## Modelo REN
Estudo de Impacte Ambiental do Eixo Ferreira do Alentejo – Pegões – Rio Maior, a 400 kV
Anexo E - Calculo de ruído para as linhas elétricas | [9 empty] | Modelo REN
Dezembro 2023
Tabela 3 - Cálculo para tensão de exploração
Pontos | Dist. à linha (m) | Ruído particular da linha (dB(A)) |  |  |  | Ruído Ambiente - Medições (dB(A)) |  |  |  | Ruído Ambiente Futuro (dB(A)) |  |  |  | Diferença entre ruido de ambiente atual e futuro (dB(A))
|  | Ld | Le | Ln | Lden | Ld | Le | Ln | Lden | Ld | Le | Ln | Lden | Ld | Le | Ln
P1 | 67 | 33.5 | 33.5 | 33.5 | 39.8046 | 50.7 | 45.4 | 42.4 | 51.3121 | 50.782 | 45.6717 | 42.9263 | 51.6087 | 0.081975 | 0.27172 | NA
P2 | 55 | 34 | 34 | 34 | 40.3046 | 41.9 | 40.6 | 39.4 | 46.2284 | 42.5527 | 41.4592 | 40.5005 | 47.217 | NA | NA | NA
P3 | 67 | 33 | 33 | 33 | 39.3046 | 49.1 | 48.2 | 45.6 | 52.8142 | 49.2053 | 48.3292 | 45.8323 | 53.0036 | 0.10532 | 0.12921 | 0.23234
P4 | 59 | 33.3 | 33.3 | 33.3 | 39.6046 | 43.7 | 41.7 | 39.7 | 46.9595 | 44.079 | 42.2863 | 40.5958 | 47.6925 | NA | NA | NA
P5 | 39 | 34.7 | 34.7 | 34.7 | 41.0046 | 58.6 | 56.3 | 51.3 | 60.0461 | 58.6177 | 56.3299 | 51.394 | 60.0999 | 0.017656 | 0.029942 | 0.093989
P6 | 32 | 35.4 | 35.4 | 35.4 | 41.7046 | 53.9 | 51.9 | 48.9 | 56.5604 | 53.9609 | 51.9962 | 49.0898 | 56.7001 | 0.060916 | 0.096154 | 0.18978
P7 | 74 | 32.7 | 32.7 | 32.7 | 39.0046 | 46.5 | 43 | 40 | 48.1568 | 46.6774 | 43.3875 | 40.7416 | 48.655 | 0.17737 | NA | NA
P8 | 45 | 35.3 | 35.3 | 35.3 | 41.6046 | 57.2 | 52.7 | 49.4 | 58.1171 | 57.228 | 52.7783 | 49.5658 | 58.213 | 0.02795 | 0.078318 | 0.16576
P9 | 63 | 34.3 | 34.3 | 34.3 | 40.6046 | 45.3 | 41.4 | 39 | 47.0147 | 45.632 | 42.1736 | 40.2673 | 47.9086 | 0.33196 | NA | NA
Legenda:
NA | Não aplicável, em qualquer dos períodos de referência, para um valor do indicador Laeq futuro ≤ 45 dB(A)