## 1.Linhas
Estudo de Impacte Ambiental do Eixo Ferreira do Alentejo – Pegões – Rio Maior, a 400 kV
Anexo H.3 - Calculo de ruído para as linhas elétricas
Junho 2023
Tabela 1 - Cálculo para p=0,1
Pontos | Dist. à linha (m) | Ruído particular da linha (dB(A)) |  |  |  | Ruído Ambiente - Medições (dB(A)) |  |  |  | Ruído Ambiente Futuro (dB(A)) |  |  |  | Diferença entre ruido de ambiente atual e futuro (dB(A))
|  | Ld | Le | Ln | Lden | Ld | Le | Ln | Lden | Ld | Le | Ln | Lden | Ld | Le | Ln
P1 | 67 | 35.5 | 35.5 | 35.5 | 41.8046 | 50.7 | 45.4 | 42.4 | 51.3121 | 50.8292 | 45.8231 | 43.2069 | 51.7732 | 0.12921 | 0.42311 | NA
P2 | 55 | 36.2 | 36.2 | 36.2 | 42.5046 | 41.9 | 40.6 | 39.4 | 46.2284 | 42.9351 | 41.9452 | 41.0986 | 47.7642 | 1.0351 | NA | NA
P3 | 67 | 35.3 | 35.3 | 35.3 | 41.6046 | 49.1 | 48.2 | 45.6 | 52.8142 | 49.2774 | 48.4172 | 45.9875 | 53.1311 | 0.17737 | 0.21721 | 0.38749
P4 | 59 | 36 | 36 | 36 | 42.3046 | 43.7 | 41.7 | 39.7 | 46.9595 | 44.3812 | 42.7351 | 41.243 | 48.2382 | NA | NA | NA
P5 | 39 | 37.6 | 37.6 | 37.6 | 43.9046 | 58.6 | 56.3 | 51.3 | 60.0461 | 58.6344 | 56.3582 | 51.4814 | 60.1505 | 0.034361 | 0.058193 | 0.18142
P6 | 32 | 38 | 38 | 38 | 44.3046 | 53.9 | 51.9 | 48.9 | 56.5604 | 54.0102 | 52.0734 | 49.2394 | 56.8113 | 0.11022 | 0.17341 | 0.33939
P7 | 74 | 34.7 | 34.7 | 34.7 | 41.0046 | 46.5 | 43 | 40 | 48.1568 | 46.7779 | 43.5991 | 41.1231 | 48.922 | 0.27785 | 0.59908 | 1.1231
P8 | 45 | 37.6 | 37.6 | 37.6 | 43.9046 | 57.2 | 52.7 | 49.4 | 58.1171 | 57.2474 | 52.8322 | 49.6779 | 58.2787 | 0.04736 | 0.13218 | 0.27785
P9 | 63 | 36.2 | 36.2 | 36.2 | 42.5046 | 45.3 | 41.4 | 39 | 47.0147 | 45.8039 | 42.5461 | 40.8322 | 48.3308 | 0.5039 | NA | NA
Legenda:
NA | Não aplicável, em qualquer dos períodos de referência, para um valor do indicador Laeq futuro ≤ 45 dB(A)
Tabela 2 - Cálculo perante condições de propagação favoráveis
Pontos | Dist. à linha (m) | Ruído particular da linha (dB(A)) |  |  |  | Ruído Ambiente - Medições (dB(A)) |  |  |  | Ruído Ambiente Futuro (dB(A)) |  |  |  | Diferença entre ruido de ambiente atual e futuro (dB(A))
|  | Ld | Le | Ln | Lden | Ld | Le | Ln | Lden | Ld | Le | Ln | Lden | Ld | Le | Ln
P1 | 67 | 45.5 | 45.5 | 45.5 | 51.8046 | 50.7 | 45.4 | 42.4 | 51.3121 | 51.8461 | 48.4606 | 47.2312 | 54.5756 | 1.1461 | 3.0606 | 4.8312
P2 | 55 | 46.3 | 46.3 | 46.3 | 52.6046 | 41.9 | 40.6 | 39.4 | 46.2284 | 47.6452 | 47.3351 | 47.1069 | 53.5048 | 5.7452 | 6.7351 | 7.7069
P3 | 67 | 45.3 | 45.3 | 45.3 | 51.6046 | 49.1 | 48.2 | 45.6 | 52.8142 | 50.6133 | 49.998 | 48.4629 | 55.2617 | 1.5133 | 1.798 | 2.8629
P4 | 59 | 46 | 46 | 46 | 52.3046 | 43.7 | 41.7 | 39.7 | 46.9595 | 48.0108 | 47.3721 | 46.9146 | 53.4174 | 4.3108 | 5.6721 | 7.2146
P5 | 39 | 47.6 | 47.6 | 47.6 | 53.9046 | 58.6 | 56.3 | 51.3 | 60.0461 | 58.932 | 56.8496 | 52.843 | 60.9913 | 0.33196 | 0.54956 | 1.543
P6 | 32 | 48 | 48 | 48 | 54.3046 | 53.9 | 51.9 | 48.9 | 56.5604 | 54.8935 | 53.3841 | 51.4836 | 58.5876 | 0.99349 | 1.4841 | 2.5836
P7 | 74 | 44.7 | 44.7 | 44.7 | 51.0046 | 46.5 | 43 | 40 | 48.1568 | 48.7029 | 46.943 | 45.9673 | 52.8203 | 2.2029 | 3.943 | 5.9673
P8 | 45 | 47.2 | 47.2 | 47.2 | 53.5046 | 57.2 | 52.7 | 49.4 | 58.1171 | 57.6139 | 53.7783 | 51.4481 | 59.4067 | 0.41393 | 1.0783 | 2.0481
P9 | 63 | 45.9 | 45.9 | 45.9 | 52.2046 | 45.3 | 41.4 | 39 | 47.0147 | 48.6207 | 47.2188 | 46.7069 | 53.353 | 3.3207 | 5.8188 | 7.7069
Legenda:
NA | Não aplicável, em qualquer dos períodos de referência, para um valor do indicador Laeq futuro ≤ 45 dB(A)