## para PEA
Processo – L1 | Composição do banho | Constituintes (n.º CAS; n.º CE) | Dimensões (m) | Volume total (m³) | Volume útil (m³) | Temperatura (ºC) | Agitação | Descarga | Exaustão | Posição na linha | Poluentes
Disponível (Ultrasons) | A definir (semelhante a Deseng. Químico Alcalino) | carbonato de sódio: 25 - ≤ 50% (CAS n.º 497-19-8; CE n.º 207-838-8) hidróxido de sódio: 20 - ≤ 25% (CAS n.º 1310-73-2; CE n.º 215-185-5) metassilicato de dissódio: ≤ 3% (CAS n.º 10213-79-3; CE n.º 229-912-9) oxirano, 2-metil-, polímero com oxirano, éter mono (2-propilheptil): ≤ 3% (CAS n.º 166736-08-9; CE n.º 605-450-7) isotridecano-1-ol: ≤ 3% (CAS n.º 27458-92-0; CE n.º 248-469-2) 2-butoxietanol: ≤ 3% (CAS n.º 111-76-2; CE n.º 203-905-0) ácidos sulfónicos, C14-C16-alcano hidroxi e C14-16-alceno, sais de sódio: ≤ 3% (CAS n.º 68439-57-6; CE n.º 270-407-8) (metil-2-metoxietoxi)propanol: ≤ 3% (CAS n.º 34590-94-8; CE n.º 252-104-2) 2-(2-butoxietóxi)etanol: ≤ 3% (CAS n.º 112-34-5; CE n.º 203-961-6) | 2,5x0,88x1,45 | 3.19 | 2.5 | 45-65 | - | 1x/ano | - | 5 | -
Lavagem | Água | - | 2,5x0,7x1,45 | 2.5375 | 2.35 | Ambiente | Ar | 1x/mês | - | 6 | -
Deseng. Químico Alcalino | Água + Presol3475 ([45-75]g/L) | carbonato de sódio: 25 - ≤ 50% (CAS n.º 497-19-8; CE n.º 207-838-8) hidróxido de sódio: 20 - ≤ 25% (CAS n.º 1310-73-2; CE n.º 215-185-5) metassilicato de dissódio: ≤ 3% (CAS n.º 10213-79-3; CE n.º 229-912-9) oxirano, 2-metil-, polímero com oxirano, éter mono (2-propilheptil): ≤ 3% (CAS n.º 166736-08-9; CE n.º 605-450-7) isotridecano-1-ol: ≤ 3% (CAS n.º 27458-92-0; CE n.º 248-469-2) 2-butoxietanol: ≤ 3% (CAS n.º 111-76-2; CE n.º 203-905-0) ácidos sulfónicos, C14-C16-alcano hidroxi e C14-16-alceno, sais de sódio: ≤ 3% (CAS n.º 68439-57-6; CE n.º 270-407-8) (metil-2-metoxietoxi)propanol: ≤ 3% (CAS n.º 34590-94-8; CE n.º 252-104-2) 2-(2-butoxietóxi)etanol: ≤ 3% (CAS n.º 112-34-5; CE n.º 203-961-6) | 2,5x1,4x1,45 | 5.075 | 4.7 | 45-65 | Ar | 1x/ano | FF1 | 19/20 | COV
Lavagem | Água | - | 2,5x0,7x1,45 | 2.5375 | 2.35 | Ambiente | Ar | 1x/mês | - | 21 | -
Lavagem | Água | - | 2,5x0,7x1,45 | 2.5375 | 2.35 | Ambiente | Ar | 1x/mês | - | 22 | -
Decapante Ácido | Água + HCl (30-50%) | ácido clorídrico: > 30 - <= 35 % (CAS n.º 7647-01-0; CE n.º 231-595-7) | 2,5x0,7x1,45 | 2.5375 | 2.35 | Ambiente | Ar | 1x/ano | FF1 | 9 | HCl/Cl-
| + Actane 4200 [2-3]% | metenamina: <=10% (CAS n.º 100-97-0; CE n.º 202-905-8) álcoois C9-11-isso-, ricos em C10, etoxilados (CAS n.º 78330-20-8)
Decapante Ácido | Água + HCl (30-50%) | ácido clorídrico: > 30 - <= 35 % (CAS n.º 7647-01-0; CE n.º 231-595-7) | 2,5x0,7x1,45 | 2.5375 | 2.35 | Ambiente | Ar | 1x/ano | FF1 | 23 | HCl/Cl-
| + Actane 4200 [2-3]% | metenamina: <=10% (CAS n.º 100-97-0; CE n.º 202-905-8) álcoois C9-11-isso-, ricos em C10, etoxilados (CAS n.º 78330-20-8)
Decapante Ácido | Água + HCl (30-50%) | ácido clorídrico: > 30 - <= 35 % (CAS n.º 7647-01-0; CE n.º 231-595-7) | 2,5x0,7x1,45 | 2.5375 | 2.35 | Ambiente | Ar | 1x/ano | FF1 | 24 | HCl/Cl-
| + Actane 4200 [2-3]% | metenamina: <=10% (CAS n.º 100-97-0; CE n.º 202-905-8) álcoois C9-11-isso-, ricos em C10, etoxilados (CAS n.º 78330-20-8)
Lavagem | Água | - | 2,5x0,7x1,45 | 2.5375 | 2.35 | Ambiente | Ar | 1x/mês | - | 10 | -
Lavagem | Água | - | 2,5x0,7x1,45 | 2.5375 | 2.35 | Ambiente | Ar | 1x/mês | - | 11 | -
Lavagem | Água | - | 2,5x0,7x1,45 | 2.5375 | 2.35 | Ambiente | Ar | 1x/mês | - | 25 | -
Lavagem | Água | - | 2,5x0,7x1,45 | 2.5375 | 2.35 | Ambiente | Ar | 1x/mês | - | 26 | -
Deseng. Eletrolitico Alcalino | Água + Prelik1700 (65-115 g/l) | Hidróxido de sódio: 25-<=50% (CAS n.º 1310-73-2; CE n.º 215-185-5) | 2,5x0,8x1,45 | 2.9 | 2.5 | 30-50 | - | 1x/ano | FF1 | 27 | -
| + PrelikADD19 (10-30 ml/l) | 2,2',2''-nitrilotrietanol: 20-<=25% (CAS n.º 102-71-6; CE n.º 203-049-8) bifluoreto de amónio: 10-<=20% (CAS n.º 1341-49-7; CE n.º 215-676-4)
| + AB31 (0,5-1 ml/l) | poly (oxy-1, 2-ethanediol) - phenyl hydroxyphosphate: 5-<=10% (CAS n.º 39464-70-5; CE n.º 609-691-9) Hidróxido de sódio: 0,3-<=3% (CAS n.º 1310-73-2; CE n.º 215-185-5)
Lavagem | Água | - | 2,5x0,7x1,45 | 2.5375 | 2.35 | Ambiente | Ar | 1x/mês | - | 28 | -
Lavagem | Água | - | 2,5x0,7x1,45 | 2.5375 | 2.35 | Ambiente | Ar | 1x/mês | - | 29 | -
Recuperação de Zinco Alcalino | Água | - | 2,5x0,7x1,45 | 2.5375 | 2.35 | Ambiente | Ar | - | - | 32 | -
Zinco Alcalino | Água + Zn [10-14]g/L | zinco: 100% (CAS n.º 7440-66-6; CE n.º 231-175-3) | 2,5x1,8x1,45 | 6.525 | 6.5 | 20-30 | Circulação através de bomba | - | FF1 | 33/34 | Zn
| + NaOH [110-140]g/L | Hidróxido de sódio (NaOH): 25-100% (CAS n.º 1310-73-2; CE n.º 215-185-5)
| + Envirozin 240 Base | poliquaternario - 2: 5 - < 10% (CAS n.º 68555-36-2: CE n.º 614-612-6)
| + Envirozin 240 Brightner | 1-benzyl-pyridinium-3-carboxylate: 3-<=5% (CAS n.º 68133-60-8)
| + Envirozin Purifier 1 | hidróxido de sódio: <=10% (CAS n.º 1310-73-2; CE n.º 215-185-5) tioureia: <=5% (CAS n.º 62-56-6; CE n.º 200-543-5)
| + Envirozin Purifier 2 | Sem informação (não classificado como perigoso)
| + Restor 20 | polymeric ammonium compound in water; 25-<=50%
Recuperação de Zinco Alcalino | Água | - | 2,5x0,7x1,45 | 2.5375 | 2.35 | Ambiente | Ar | - | - | 35 | -
Zinco Alcalino | Água + Zn [10-14]g/L | zinco: 100% (CAS n.º 7440-66-6; CE n.º 231-175-3) | 2,5x1,8x1,45 | 6.525 | 6 | 20-30 | Circulação através de bomba | - | FF1 | 36/37 | Zn
| + NaOH [110-140]g/L | Hidróxido de sódio (NaOH): 25-100% (CAS n.º 1310-73-2; CE n.º 215-185-5)
| + Envirozin 240 Base | poliquaternario - 2: 5 - < 10% (CAS n.º 68555-36-2: CE n.º 614-612-6)
| + Envirozin 240 Brightner | 1-benzyl-pyridinium-3-carboxylate: 3-<=5% (CAS n.º 68133-60-8)
| + Envirozin Purifier 1 | hidróxido de sódio: <=10% (CAS n.º 1310-73-2; CE n.º 215-185-5) tioureia: <=5% (CAS n.º 62-56-6; CE n.º 200-543-5)
| + Envirozin Purifier 2 | Sem informação (não classificado como perigoso)
| + Restor 20 | polymeric ammonium compound in water; 25-<=50%
Zinco Alcalino | Água + Zn [10-14]g/L | zinco: 100% (CAS n.º 7440-66-6; CE n.º 231-175-3) | 2,5x1,8x1,45 | 6.525 | 6 | 20-30 | Circulação através de bomba | - | FF1 | 38/39 | Zn
| + NaOH [110-140]g/L | Hidróxido de sódio (NaOH): 25-100% (CAS n.º 1310-73-2; CE n.º 215-185-5)
| + Envirozin 240 Base | poliquaternario - 2: 5 - < 10% (CAS n.º 68555-36-2: CE n.º 614-612-6)
| + Envirozin 240 Brightner | 1-benzyl-pyridinium-3-carboxylate: 3-<=5% (CAS n.º 68133-60-8)
| + Envirozin Purifier 1 | hidróxido de sódio: <=10% (CAS n.º 1310-73-2; CE n.º 215-185-5) tioureia: <=5% (CAS n.º 62-56-6; CE n.º 200-543-5)
| + Envirozin Purifier 2 | Sem informação (não classificado como perigoso)
| + Restor 20 | polymeric ammonium compound in water; 25-<=50%
Lavagem | Água | - | 2,5x0,7x1,45 | 2.5375 | 2.35 | Ambiente | Ar | 1x/mês | - | 31 | -
Lavagem | Água | - | 2,5x0,7x1,45 | 2.5375 | 2.35 | Ambiente | Ar | 1x/mês | - | 30 | -
Ativação Nítrica | Água + Ácido Nítrico [1-1,5]% | acído nítrico: >56 - < 61 % (CAS n.º 7697-37-2; CE n.º 231-714-2) | 2,5x0,7x1,45 | 2.5375 | 2.35 | Ambiente | Ar | - | - | 18 | -
Passivador Azul Ácido | Água + Tripass LT XD 7202 [80-120]mL/L | nitrato de sódio: 10- ≤20% (CAS n.º 7631-99-4; CE n.º 231-554-3) chromium chloride hydroxide: <=5% (CAS n.º 51142-34-8; CE n.º 610-617-2) dinitrato de cobalto: <=3% (CAS n.º 10141-05-6; CE n.º 233-402-1) ácido fluorídrico: ≤1,6% (CAS n.º 7664-39-3; CE n.º 231-634-8) fluoreto de sódio: <=0,58%% (CAS n.º 7681-49-4; CE n.º 231-667-8) ácido oxálico: <=0,3% (CAS n.º 144-62-7; CE n.º 205-634-3) | 2,5x0,7x1,45 | 2.5375 | 2.35 | Ambiente | Ar | - | - | 17 | -
Lavagem | Água | - | 2,5x0,7x1,45 | 2.5375 | 2.35 | Ambiente | Ar | 1x/mês | - | 16 | -
Lavagem | Água | - | 2,5x0,7x1,45 | 2.5375 | 2.35 | Ambiente | Ar | 1x/mês | - | 8 | -
Passivador amarelo ácido | Água + Lanthane TR 175 Parte A [80-160]mL/L | hidroxissulfato de crómio: <=10% (CAS n.º 12336-95-7; CE n.º 235-595-8) nitrato de sódio: <10% (CAS n.º 7631-99-4, CE n.º 231-554-3) ácido sulfúrico: <3% (CAS n.º 7664-93-9; CE n.º 231-639-5) dinitrato de cobalto: <3% (CAS n.º 10141-05-6, CE n.º 233-402-1) ácido nítrico: <3% (CAS n.º 7697-37-2; CE n.º 231-714-2) oxissulfato de vanádio: <=1% | 2,5x0,7x1,45 | 2.5375 | 2.35 | Ambiente | Ar | - | - | 15 | -
| + Lanthane TR 175 Parte B [60-120]mL/L | Sem informação (não classificado como perigoso)
Lavagem | Água | - | 2,5x0,7x1,45 | 2.5375 | 2.35 | Ambiente | Ar | 1x/mês | - | 14 | -
Lavagem | Água | - | 2,5x0,7x1,45 | 2.5375 | 2.35 | Ambiente | Ar | 1x/mês | - | 13 | -
Lavagem | Água | - | 2,5x0,7x1,45 | 2.5375 | 2.35 | Ambiente | Ar | 1x/mês | - | 7 | -
Disponível (Passivador) | A definir (semelhante a Passivador Azul) | nitrato de sódio: 10- ≤20% (CAS n.º 7631-99-4; CE n.º 231-554-3) chromium chloride hydroxide: <=5% (CAS n.º 51142-34-8; CE n.º 610-617-2) dinitrato de cobalto: <=3% (CAS n.º 10141-05-6; CE n.º 233-402-1) ácido fluorídrico: ≤1,6% (CAS n.º 7664-39-3; CE n.º 231-634-8) fluoreto de sódio: <=0,58%% (CAS n.º 7681-49-4; CE n.º 231-667-8) ácido oxálico: <=0,3% (CAS n.º 144-62-7; CE n.º 205-634-3) | 2,5x0,7x1,45 | 2.5375 | 2.35 | Ambiente | Ar | - | FF1 | 12 | -
Selante Alcalino | Água + Finigard 401 [180-220]mL/L | Isotridecanol, ethoxylated: 1 ≤3% (CAS n.º 9043-30-5; CE n.º 931-138-8) 1,2-benzisotiazol-3(2H)-ona: ≤ 0,1 % (CAS n.º 2634-33-5; CE n.º 220-120-9) 2-metil-2H-isotiazole-3-ona: ≤ 0,1 % (CAS n.º 2682-20-4) | 2,5x0,7x1,45 | 2.5375 | 2.35 | Ambiente | Ar | - | - | 4 | -
Dissolução de zinco | Não é banho | - | 3,3x1,46x0,9 | [5 empty] | FF1 | 41 | Zn
Disponível (dissolução de zinco) | Não é banho | - | 1,5x1,46x0,9 | [5 empty] | FF1 | 40 | Zn
Processo – L2 | Composição |  | Dimensões (m) | Volume total (m³) | Volume útil (m³) | Temperatura (ºC) | Agitação | Descarga | Exaustão | Posição na linha | Poluentes
Deseng. Químico Alcalino | Água + Metex PE-304 [50-100]g/L | hidróxido de sódio: ≥50 - ≤75 % (CAS n.º 1310-73-2; CE n.º 215-185-5) carbonato de sódio: ≥10 - ≤25 % (CAS n.º 497-19-8; CE n.º 207-838-8) metassilicato de dissódio: ≤10 % (CAS n.º 6834-92-0; CE n.º 229-912-9) fluoreto de sódio: ≤10 % (CAS n.º 7681-49-4; CE n.º 231-667-8) | 2,5x1,4x1,45 | 5.075 | 4.7 | 45-65 | Ar | 1x/ano | FF1 | 15/16 | -
| + Enprep Tenside [5-10]mL/L | Isotridecanol, ethoxylated: ≥10 - ≤25 % (CAS n.º 69011-36-5; CE n.º 500-241-6) Oxirane, 2-methyl-, polymer with oxirane, mono-C10-16-alkyl ethers, phosphates: ≥10 - ≤25 % (CAS n.º 68649-29-6) p-cumenossulfonato de sódio: ≥10 - ≤25 % (CAS n.º 15763-76-5; CE n.º 239-854-6) potassium 4-isopropylbenzenesulphonate: ≥10 - ≤25 % (CAS n.º 164524-02-1; CE n.º 629-764-9) laurylamine, ethoxylated (>2,5EO): ≤10 % (CAS n.º 31017-83-1)
Lavagem | Água | - | 2,5x0,7x1,45 | 2.5375 | 2.35 | Ambiente | Ar | 1x/mês | - | 17 | -
Lavagem | Água | - | 2,5x0,7x1,45 | 2.5375 | 2.35 | Ambiente | Ar | 1x/mês | - | 18 | -
Lavagem | Água | - | 2,5x0,7x1,45 | 2.5375 | 2.35 | Ambiente | Ar | 1x/mês | - | 19 | -
Decapante Ácido | Água + HCl [30-50]% | ácido clorídrico: > 30 - <= 35 % (CAS n.º 7647-01-0; CE n.º 231-595-7) | 2,5x0,7x1,45 | 2.5375 | 2.35 | Ambiente | Ar | 1x/ano | FF1 | 20 | HCl/Cl-
| + Actane 4200 [2-3]% | metenamina: <=10% (CAS n.º 100-97-0; CE n.º 202-905-8) álcoois C9-11-isso-, ricos em C10, etoxilados (CAS n.º 78330-20-8)
Decapante Ácido | Água + HCl [30-50]% | ácido clorídrico: > 30 - <= 35 % (CAS n.º 7647-01-0; CE n.º 231-595-7) | 2,5x0,7x1,45 | 2.5375 | 2.35 | Ambiente | Ar | 1x/ano | FF1 | 21 | HCl/Cl-
| + Actane 4200 [2-3]% | metenamina: <=10% (CAS n.º 100-97-0; CE n.º 202-905-8) álcoois C9-11-isso-, ricos em C10, etoxilados (CAS n.º 78330-20-8)
Decapante Ácido | Água + HCl [30-50]% | ácido clorídrico: > 30 - <= 35 % (CAS n.º 7647-01-0; CE n.º 231-595-7) | 2,5x0,7x1,45 | 2.5375 | 2.35 | Ambiente | Ar | 1x/ano | FF1 | 22 | HCl/Cl-
| + Actane 4200 [2-3]% | metenamina: <=10% (CAS n.º 100-97-0; CE n.º 202-905-8) álcoois C9-11-isso-, ricos em C10, etoxilados (CAS n.º 78330-20-8)
Lavagem | Água | - | 2,5x0,7x1,45 | 2.5375 | 2.35 | Ambiente | Ar | 1x/mês | - | 23 | -
Lavagem | Água | - | 2,5x0,7x1,45 | 2.5375 | 2.35 | Ambiente | Ar | 1x/mês | - | 24 | -
Lavagem | Água | - | 2,5x0,7x1,45 | 2.5375 | 2.35 | Ambiente | Ar | 1x/mês | - | 25 | -
Deseng. Eletrolítico Alcalino | Água + Metex PE-304 [75-125]g/L | hidróxido de sódio: ≥50 - ≤75 % (CAS n.º 1310-73-2; CE n.º 215-185-5) carbonato de sódio: ≥10 - ≤25 % (CAS n.º 497-19-8; CE n.º 207-838-8) metassilicato de dissódio: ≤10 % (CAS n.º 6834-92-0; CE n.º 229-912-9) fluoreto de sódio: ≤10 % (CAS n.º 7681-49-4; CE n.º 231-667-8) | 2,5x0,8x1,45 | 2.9 | 2.5 | 30-50 | - | 1x/ano | FF1 | 26 | -
| + Enprep Tenside [0-1]mL/L | Isotridecanol, ethoxylated: ≥10 - ≤25 % (CAS n.º 69011-36-5; CE n.º 500-241-6) Oxirane, 2-methyl-, polymer with oxirane, mono-C10-16-alkyl ethers, phosphates: ≥10 - ≤25 % (CAS n.º 68649-29-6) p-cumenossulfonato de sódio: ≥10 - ≤25 % (CAS n.º 15763-76-5; CE n.º 239-854-6) potassium 4-isopropylbenzenesulphonate: ≥10 - ≤25 % (CAS n.º 164524-02-1; CE n.º 629-764-9) laurylamine, ethoxylated (>2,5EO): ≤10 % (CAS n.º 31017-83-1)
Lavagem | Água | - | 2,5x0,7x1,45 | 2.5375 | 2.35 | Ambiente | Ar | 1x/mês | - | 27 | -
Lavagem | Água | - | 2,5x0,7x1,45 | 2.5375 | 2.35 | Ambiente | Ar | 1x/mês | - | 28 | -
Recuperação de Zinco-Níquel Alcalino | Água | - | 2,5x0,7x1,45 | 2.5375 | 2.35 | Ambiente | Ar | - | - | 31 | -
Zinco-Níquel Alcalino | Água + Zn [4,9-6,3]g/L | zinco: 100% (CAS n.º 7440-66-6; CE n.º 231-175-3) | 2,5x1,8x1,45 | 6.525 | 6.5 | 20-30 | Circulação através de bomba | - | FF1 | 32/33 | Zn, Ni
| + KOH [110-150]g/L | hidróxido de potássio: 22-100% (CAS n.º 1310-58-3; CE n.º 215-181-3)
| + Sprint Ni [0,7-1,9] | dicloreto de níquel: ≥10 - <=24 % (CAS n.º 7718-54-9; CE n.º 231-743-0) aminas, polietilenopoli-, fração de tetraetilenopentamina: ≥10-<=23% (CAS n.º 90640-66-7; CE n.º 292-587-7) 2,2',2''-nitrilotrietanol: ≤10 % (CAS n.º 102-71-6; CE n.º 203-049-8) tetraethylene pentamine pentahydrochloride: ≤3 % (CAS n.º 4961-41-5) pentaethylene hexamine: <=0,44% (CAS n.º 4067-16-7; CE n.º 223-775-9) aminas, polietilenopoli-, fração de trietilenotetramina: <1% (CAS n.º 90640-67-8; CE n.º 292-588-2)
| + Nispeed HCD | Sem informação (não classificado como perigoso)
| + Sprint Carrier | aminas, polietilenopoli-, fração de tetraetilenopentamina: ≥25-<=50% (CAS n.º 90640-66-7; CE n.º 292-587-7) 2,2',2''-nitrilotrietanol:>=10-<=25% (CAS n.º 102-71-6; CE n.º 203-049-8) pentaethylene hexamine: <1% (CAS n.º 4067-16-7; CE n.º 223-775-9) aminas, polietilenopoli-, fração de trietilenotetramina: <1% (CAS n.º 90640-67-8; CE n.º 292-588-2)
| + Enviralloy NI 12-15 Part B | 1,1',1'',1'''-Etileno dinitrilo tetrapropan-2-ol: >=25-<=50% (CAS n.º 102-60-3; CE n.º 203-041-4)
| + Sprint Brightener | Sem informação (não classificado como perigoso)
| + Sprint LCD | hidróxido de sódio: <=3% (CAS n.º 1310-73-2; CE n.º 215-185-5) aminas, polietilenopoli-, fração de tetraetilenopentamina: <1% (CAS n.º 90640-66-7; CE n.º 292-587-7)
Zinco-Níquel Alcalino | Água + Zn [4,9-6,3]g/L | zinco: 100% (CAS n.º 7440-66-6; CE n.º 231-175-3) | 2,5x1,8x1,45 | 6.525 | 6.5 | 20-30 | Circulação através de bomba | - | FF1 | 34/35 | Zn, Ni
| + KOH [110-150]g/L | hidróxido de potássio: 22-100% (CAS n.º 1310-58-3; CE n.º 215-181-3)
| + Sprint Ni [0,7-1,9] | dicloreto de níquel: ≥10 - <=24 % (CAS n.º 7718-54-9; CE n.º 231-743-0) aminas, polietilenopoli-, fração de tetraetilenopentamina: ≥10-<=23% (CAS n.º 90640-66-7; CE n.º 292-587-7) 2,2',2''-nitrilotrietanol: ≤10 % (CAS n.º 102-71-6; CE n.º 203-049-8) tetraethylene pentamine pentahydrochloride: ≤3 % (CAS n.º 4961-41-5) pentaethylene hexamine: <=0,44% (CAS n.º 4067-16-7; CE n.º 223-775-9) aminas, polietilenopoli-, fração de trietilenotetramina: <1% (CAS n.º 90640-67-8; CE n.º 292-588-2)
| + Nispeed HCD | Sem informação (não classificado como perigoso)
| + Sprint Carrier | aminas, polietilenopoli-, fração de tetraetilenopentamina: ≥25-<=50% (CAS n.º 90640-66-7; CE n.º 292-587-7) 2,2',2''-nitrilotrietanol:>=10-<=25% (CAS n.º 102-71-6; CE n.º 203-049-8) pentaethylene hexamine: <1% (CAS n.º 4067-16-7; CE n.º 223-775-9) aminas, polietilenopoli-, fração de trietilenotetramina: <1% (CAS n.º 90640-67-8; CE n.º 292-588-2)
| + Enviralloy NI 12-15 Part B | 1,1',1'',1'''-Etileno dinitrilo tetrapropan-2-ol: >=25-<=50% (CAS n.º 102-60-3; CE n.º 203-041-4)
| + Sprint Brightener | Sem informação (não classificado como perigoso)
| + Sprint LCD | hidróxido de sódio: <=3% (CAS n.º 1310-73-2; CE n.º 215-185-5) aminas, polietilenopoli-, fração de tetraetilenopentamina: <1% (CAS n.º 90640-66-7; CE n.º 292-587-7)
Zinco-Níquel Alcalino | Água + Zn [4,9-6,3]g/L | zinco: 100% (CAS n.º 7440-66-6; CE n.º 231-175-3) | 2,5x1,8x1,45 | 6.525 | 6.5 | 20-30 | Circulação através de bomba | - | FF1 | 36/37 | Zn, Ni
| + KOH [110-150]g/L | hidróxido de potássio: 22-100% (CAS n.º 1310-58-3; CE n.º 215-181-3)
| + Sprint Ni [0,7-1,9] | dicloreto de níquel: ≥10 - <=24 % (CAS n.º 7718-54-9; CE n.º 231-743-0) aminas, polietilenopoli-, fração de tetraetilenopentamina: ≥10-<=23% (CAS n.º 90640-66-7; CE n.º 292-587-7) 2,2',2''-nitrilotrietanol: ≤10 % (CAS n.º 102-71-6; CE n.º 203-049-8) tetraethylene pentamine pentahydrochloride: ≤3 % (CAS n.º 4961-41-5) pentaethylene hexamine: <=0,44% (CAS n.º 4067-16-7; CE n.º 223-775-9) aminas, polietilenopoli-, fração de trietilenotetramina: <1% (CAS n.º 90640-67-8; CE n.º 292-588-2)
| + Nispeed HCD | Sem informação (não classificado como perigoso)
| + Sprint Carrier | aminas, polietilenopoli-, fração de tetraetilenopentamina: ≥25-<=50% (CAS n.º 90640-66-7; CE n.º 292-587-7) 2,2',2''-nitrilotrietanol:>=10-<=25% (CAS n.º 102-71-6; CE n.º 203-049-8) pentaethylene hexamine: <1% (CAS n.º 4067-16-7; CE n.º 223-775-9) aminas, polietilenopoli-, fração de trietilenotetramina: <1% (CAS n.º 90640-67-8; CE n.º 292-588-2)
| + Enviralloy NI 12-15 Part B | 1,1',1'',1'''-Etileno dinitrilo tetrapropan-2-ol: >=25-<=50% (CAS n.º 102-60-3; CE n.º 203-041-4)
| + Sprint Brightener | Sem informação (não classificado como perigoso)
| + Sprint LCD | hidróxido de sódio: <=3% (CAS n.º 1310-73-2; CE n.º 215-185-5) aminas, polietilenopoli-, fração de tetraetilenopentamina: <1% (CAS n.º 90640-66-7; CE n.º 292-587-7)
Lavagem | Água | - | 2,5x0,7x1,45 | 2.5375 | 2.35 | Ambiente | Ar | 1x/mês | - | 30 | -
Lavagem | Água | - | 2,5x0,7x1,45 | 2.5375 | 2.35 | Ambiente | Ar | 1x/mês | - | 29 | -
Lavagem | Água | - | 2,5x0,7x1,45 | 2.5375 | 2.35 | Ambiente | Ar | 1x/mês | - | 14 | -
Lavagem | Água | - | 2,5x0,7x1,45 | 2.5375 | 2.35 | Ambiente | Ar | 1x/mês | - | 13 | -
Passivador Preto Ácido | Água + Tripass 5101 [65-115]mL/L | Acído nítrico: <=6,7% (CAS n.º 7697-37-2; CE n.º 231-714-2) Tricloreto de crómio: <=6,5% (CAS n.º 10025-73-7; CE n.º 233-038-3) Nitrato de sódio: <=3% (CAS n.º 7631-99-4; CE n.º 231-554-3) Ácido fluorídrico: <=1,3% (CAS n.º 7664-39-3; CE n.º 231-634-8) Dinitrato de cobalto: <=3% (CAS n.º 10141-05-6; CE n.º 233-402-1) Dicloreto de níquel: <1% (CAS n.º 7718-54-9; CE n.º 231-743-0) Ácido clorídrico: <1% (CAS n.º 7647-01-0; CE n.º 231-595-7) | 2,5x0,7x1,45 | 2.5375 | 2.35 | 20-30 | Ar | - | - | 12 | -
| + Tripass 5102 [65-115]mL/L | Hidrogenodifluoreto de sódio: <1% (CAS n.º 1333-83-1; CE n.º 215-608-3)
Lavagem | Água | - | 2,5x0,7x1,45 | 2.5375 | 2.35 | Ambiente | Ar | 1x/mês | - | 11 | -
Lavagem | Água | - | 2,5x0,7x1,45 | 2.5375 | 2.35 | Ambiente | Ar | 1x/mês | - | 10 | -
Passivador Transparente Ácido | Água + Tripass 3000G [70-130]mL/L | Nitrato de sódio: >=10- <=25% (CAS n.º 7631-99-4; CE n.º 231-554-3) chromium chloride hydroxide: >=10-<=23% (CAS n.º 51142-34-8; CE n.º 610-617-2) Bifluoreto de amónio: <=3% (CAS n.º 1341-49-7; CE n.º 215-676-4) Cloreto de Zinco: <1% (CAS n.º 7646-85-7; CE n.º 231-592-0) | 2,5x0,7x1,45 | 2.5375 | 2.35 | 20-30 | Ar | - | - | 9 | -
Lavagem | Água | - | 2,5x0,7x1,45 | 2.5375 | 2.35 | Ambiente | Ar | 1x/mês | - | 8 | -
Lavagem | Água | - | 2,5x0,7x1,45 | 2.5375 | 2.35 | Ambiente | Ar | 1x/mês | - | 7 | -
Lavagem | Água | - | 2,5x0,7x1,45 | 2.5375 | 2.35 | Ambiente | Ar | 1x/mês | - | 4 | -
Disponivel (Passivador) | A definir (semelhante a Passivador transparente) | Nitrato de sódio: >=10- <=25% (CAS n.º 7631-99-4; CE n.º 231-554-3) chromium chloride hydroxide: >=10-<=23% (CAS n.º 51142-34-8; CE n.º 610-617-2) Bifluoreto de amónio: <=3% (CAS n.º 1341-49-7; CE n.º 215-676-4) Cloreto de Zinco: <1% (CAS n.º 7646-85-7; CE n.º 231-592-0) | 2,5x0,7x1,45 | 2.5375 | 2.35 | Ambiente | Ar | - | - | 6 | -
Disponivel (Lavagem) | Água | - | 2,5x0,7x1,45 | 2.5375 | 2.35 | Ambiente | Ar | 1x/mês | - | 5 | -
Selante Alcalino | Água + Enseal 160 [18-22]% | 1,2-benzisotiazol-3(2H)-ona: < 0,05% (CAS n.º 2634-33-5; CE n.º 220-120-9) | 2,5x0,7x1,45 | 2.5375 | 2.35 | Ambiente | Ar | - | - | 3 | -
Dissolução de zinco | Não é banho | - | 2,5x1,5x1,45 | [5 empty] | FF1 | 38 | Zn
Processo – L3 | Composição |  | Dimensões (m) | Volume total (m³) | Volume útil (m³) | Temperatura (ºC) | Agitação | Descarga | Exaustão | Posição na linha | Poluentes
Deseng. Químico Alcalino | Água + Presol 3475 [35-65]g/L | carbonato de sódio: 25 - ≤ 50% (CAS n.º 497-19-8; CE n.º 207-838-8) hidróxido de sódio: 20 - ≤ 25% (CAS n.º 1310-73-2; CE n.º 215-185-5) metassilicato de dissódio: ≤ 3% (CAS n.º 10213-79-3; CE n.º 229-912-9) oxirano, 2-metil-, polímero com oxirano, éter mono (2-propilheptil): ≤ 3% (CAS n.º 166736-08-9; CE n.º 605-450-7) isotridecano-1-ol: ≤ 3% (CAS n.º 27458-92-0; CE n.º 248-469-2) 2-butoxietanol: ≤ 3% (CAS n.º 111-76-2; CE n.º 203-905-0) ácidos sulfónicos, C14-C16-alcano hidroxi e C14-16-alceno, sais de sódio: ≤ 3% (CAS n.º 68439-57-6; CE n.º 270-407-8) (metil-2-metoxietoxi)propanol: ≤ 3% (CAS n.º 34590-94-8; CE n.º 252-104-2) 2-(2-butoxietóxi)etanol: ≤ 3% (CAS n.º 112-34-5; CE n.º 203-961-6) | 1,4x1,8x1,0 | 2.52 | 2.07 | 45-60 | - | - | FF2 | 9/10 | COV
Lavagem | Água | - | 1,4x0,72x1,0 | 1.008 | 0.86 | Ambiente | - | 4x/ano | - | 11 | -
Lavagem | Água | - | 1,4x0,72x1,0 | 1.008 | 0.86 | Ambiente | - | 4x/ano | - | 12 | -
Passivação Nítrica | Água + HNO3 [35-40]% | acído nítrico: >56 - < 61 % (CAS n.º 7697-37-2; CE n.º 231-714-2) | 1,4x0,9x1,0 | 1.26 | 1.07 | Ambiente | - | - | FF2 | 13 | -
Decapante Ácido | Água + HCl [25-45]% | ácido clorídrico: > 30 - <= 35 % (CAS n.º 7647-01-0; CE n.º 231-595-7) | 1,4x1,8x1,0 | 2.52 | 2.14 | Ambiente | - | - | FF2 | 14/15 | HCl/Cl-
| + Actane 4200 [0,5-1,5]% | metenamina: <=10% (CAS n.º 100-97-0; CE n.º 202-905-8) álcoois C9-11-isso-, ricos em C10, etoxilados (CAS n.º 78330-20-8)
Lavagem | Água | - | 1,4x0,72x1,0 | 1.008 | 0.86 | Ambiente | - | 4x/ano | - | 16 | -
Lavagem | Água | - | 1,4x0,72x1,0 | 1.008 | 0.86 | Ambiente | - | 4x/ano | - | 17 | -
Deseng. Eletrolítico Alcalino | Água + Prelik 1700 [75-125]g/L | Hidróxido de sódio: 25-<=50% (CAS n.º 1310-73-2; CE n.º 215-185-5) | 1,4x1,0x1,0 | 1.4 | 1.19 | 45-60 | - | - | FF2 | 18 | -
| + Prelik ADD 19 [10-30]mL/L | 2,2',2''-nitrilotrietanol: 20-<=25% (CAS n.º 102-71-6; CE n.º 203-049-8) bifluoreto de amónio: 10-<=20% (CAS n.º 1341-49-7; CE n.º 215-676-4)
| + AB 31 [0,5-1,0]mL/L | poly (oxy-1, 2-ethanediol) - phenyl hydroxyphosphate: 5-<=10% (CAS n.º 39464-70-5; CE n.º 609-691-9) Hidróxido de sódio: 0,3-<=3% (CAS n.º 1310-73-2; CE n.º 215-185-5)
Lavagem | Água | - | 1,4x0,9x1,0 | 1.26 | 0.86 | Ambiente | - | 4x/ano | - | 19 | -
Lavagem | Água | - | 1,4x0,72x1,0 | 1.008 | 0.86 | Ambiente | - | 4x/ano | - | 20 | -
Recuperação de Zinco-Níquel Alcalino | Água | - | 1,4x0,72x1,0 | 1.008 | 0.86 | Ambiente | - | - | - | 22 | -
Zinco-Níquel Alcalino | Água + Zn [5,5-6,5]g/L | zinco: 100% (CAS n.º 7440-66-6; CE n.º 231-175-3) | 1,4x3,2x1,0 | 4.48 | 4.03 | 20-30 | Circulação através de bomba | - | FF2 | 23/24/25 | Zn, Ni
| + KOH [115-145]g/L | hidróxido de potássio: 22-100% (CAS n.º 1310-58-3; CE n.º 215-181-3)
| + Sprint Ni [1,5-2,5] | dicloreto de níquel: ≥10 - <=24 % (CAS n.º 7718-54-9; CE n.º 231-743-0) aminas, polietilenopoli-, fração de tetraetilenopentamina: ≥10-<=23% (CAS n.º 90640-66-7; CE n.º 292-587-7) 2,2',2''-nitrilotrietanol: ≤10 % (CAS n.º 102-71-6; CE n.º 203-049-8) tetraethylene pentamine pentahydrochloride: ≤3 % (CAS n.º 4961-41-5) pentaethylene hexamine: <=0,44% (CAS n.º 4067-16-7; CE n.º 223-775-9) aminas, polietilenopoli-, fração de trietilenotetramina: <1% (CAS n.º 90640-67-8; CE n.º 292-588-2)
| + Nispeed HCD | Sem informação (não classificado como perigoso)
| + Sprint Carrier | aminas, polietilenopoli-, fração de tetraetilenopentamina: ≥25-<=50% (CAS n.º 90640-66-7; CE n.º 292-587-7) 2,2',2''-nitrilotrietanol:>=10-<=25% (CAS n.º 102-71-6; CE n.º 203-049-8) pentaethylene hexamine: <1% (CAS n.º 4067-16-7; CE n.º 223-775-9) aminas, polietilenopoli-, fração de trietilenotetramina: <1% (CAS n.º 90640-67-8; CE n.º 292-588-2)
| + Enviralloy NI 12-15 Part B | 1,1',1'',1'''-Etileno dinitrilo tetrapropan-2-ol: >=25-<=50% (CAS n.º 102-60-3; CE n.º 203-041-4)
| + Sprint Brightener | Sem informação (não classificado como perigoso)
| + Sprint LCD | hidróxido de sódio: <=3% (CAS n.º 1310-73-2; CE n.º 215-185-5) aminas, polietilenopoli-, fração de tetraetilenopentamina: <1% (CAS n.º 90640-66-7; CE n.º 292-587-7)
Zinco-Níquel Alcalino | Água + Zn [5,5-6,5]g/L | zinco: 100% (CAS n.º 7440-66-6; CE n.º 231-175-3) | 1,4x3,2x1,0 | 4.48 | 4.03 | 20-30 | Circulação através de bomba | - | FF2 | 26/27/28 | Zn, Ni
| + KOH [115-145]g/L | hidróxido de potássio: 22-100% (CAS n.º 1310-58-3; CE n.º 215-181-3)
| + Sprint Ni [1,5-2,5] | dicloreto de níquel: ≥10 - <=24 % (CAS n.º 7718-54-9; CE n.º 231-743-0) aminas, polietilenopoli-, fração de tetraetilenopentamina: ≥10-<=23% (CAS n.º 90640-66-7; CE n.º 292-587-7) 2,2',2''-nitrilotrietanol: ≤10 % (CAS n.º 102-71-6; CE n.º 203-049-8) tetraethylene pentamine pentahydrochloride: ≤3 % (CAS n.º 4961-41-5) pentaethylene hexamine: <=0,44% (CAS n.º 4067-16-7; CE n.º 223-775-9) aminas, polietilenopoli-, fração de trietilenotetramina: <1% (CAS n.º 90640-67-8; CE n.º 292-588-2)
| + Nispeed HCD | Sem informação (não classificado como perigoso)
| + Sprint Carrier | aminas, polietilenopoli-, fração de tetraetilenopentamina: ≥25-<=50% (CAS n.º 90640-66-7; CE n.º 292-587-7) 2,2',2''-nitrilotrietanol:>=10-<=25% (CAS n.º 102-71-6; CE n.º 203-049-8) pentaethylene hexamine: <1% (CAS n.º 4067-16-7; CE n.º 223-775-9) aminas, polietilenopoli-, fração de trietilenotetramina: <1% (CAS n.º 90640-67-8; CE n.º 292-588-2)
| + Enviralloy NI 12-15 Part B | 1,1',1'',1'''-Etileno dinitrilo tetrapropan-2-ol: >=25-<=50% (CAS n.º 102-60-3; CE n.º 203-041-4)
| + Sprint Brightener | Sem informação (não classificado como perigoso)
| + Sprint LCD | hidróxido de sódio: <=3% (CAS n.º 1310-73-2; CE n.º 215-185-5) aminas, polietilenopoli-, fração de tetraetilenopentamina: <1% (CAS n.º 90640-66-7; CE n.º 292-587-7)
Lavagem | Água | - | 1,4x0,72x1,0 | 1.008 | 0.86 | Ambiente | - | 4x/ano | - | 21 | -
Passivador Transparente Ácido | Água + Finidip 128,6 [60-80]mL/L | nitrato de crómio (III): 5-≤10% (CAS n.º 13548-38-4; CE n.º 236-921-1) nitrato de sódio: 5-<10% (CAS n.º 7631-99-4; CE n.º 231-554-3) ácido fluorídrico em solução: 3 - ≤ 5% (CAS n.º 7664-39-3; CE n.º 231-634-8) ácido bórico: 0,3 ≤ 1% (CAS n.º 10043-35-3; CE n.º 233-139-2) | 1,4x0,72x1,0 | 1.008 | 0.86 | 20-30 | Ar | - | - | 8 | -
Lavagem | Água | - | 1,4x0,72x1,0 | 1.008 | 0.86 | Ambiente | - | 4x/ano | - | 7 | -
Lavagem | Água | - | 1,4x0,72x1,0 | 1.008 | 0.86 | Ambiente | - | 4x/ano | - | 6 | -
Dsiponivel (Passivador) | A definir (semelhante a Passivador transparente) | nitrato de crómio (III): 5-≤10% (CAS n.º 13548-38-4; CE n.º 236-921-1) nitrato de sódio: 5-<10% (CAS n.º 7631-99-4; CE n.º 231-554-3) ácido fluorídrico em solução: 3 - ≤ 5% (CAS n.º 7664-39-3; CE n.º 231-634-8) ácido bórico: 0,3 ≤ 1% (CAS n.º 10043-35-3; CE n.º 233-139-2) | 1,4x0,72x1,0 | 1.008 | 0.86 | Ambiente | - | - | - | 5 | -
Disponivel (Lavagem) | Água | - | 1,4x0,72x1,0 | 1.008 | 0.86 | Ambiente | - | 4x/ano | - | 4 | -
Disponivel (Lavagem) | Água | - | 1,4x0,72x1,0 | 1.008 | 0.86 | Ambiente | - | 4x/ano | - | 3 | -
Selante Alcalino | Água + Finigard 200A [80-120]mL/L | Silicic acid, potassium salt: 20 - ≤ 25% (CAS n.º 1312-76-1; CE n.º 215-199-1) | 1,4x0,72x1,0 | 1.008 | 0.86 | Ambiente | - | - | - | 2 | -
Dissolução de zinco | Não é banho | - | 1,5x1,46x0,95 | [5 empty] | FF2 | 29 | Zn
Processo – L4 | Composição |  | Dimensões (m) | Volume total (m³) | Volume útil (m³) | Temperatura (ºC) | Agitação | Descarga | Exaustão | Posição na linha | Poluentes
Deseng. Químico Alcalino | Água + Oliclean 500H [35-65]g/L | Metasilicato de sódio pentahidratado: 25-<50 % (CAS n.º 10213-79-3; CE n.º 600-279-4) Carbonato de sódio: 25-<50 % (CAS n.º 497-19-8; CE n.º 207-838-8) Pirofosfato de tetrassódio: -1<10 % (CAS n.º 7722-88-5; CE n.º 231-767-1) Benzenesulfonic acid, 4-C10-13-sec-alkyl derivs., compds. with isopropanolamine: 1-<10% (CAS n.º 1471311-60-0; CE n.º 939-479-4) Gluconato de sódio: 1-<10% (CAS n.º 527-07-01; CE n.º 208-407-7) Etilenodiaminotetracetato de tetrassódio: 1-<10% (CAS n.º 64-02-8; CE n.º 200-573-9) Hidróxido de sódio: <1% (CAS n.º 1310-73-2; CE n.º 215-185-5) Nitrilotriacetato de trissódio: <1% (CAS n.º 5064-31-3; CE n.º 225-768-6) | 1,4x1,8x1,0 | 2.52 | 2.07 | 45-60 | - | 1x/ano | FF2 | 10/11 | -
Deseng. Eletrolítico Alcalino | Água + Oliclean 500H [35-65]g/L | Metasilicato de sódio pentahidratado: 25-<50 % (CAS n.º 10213-79-3; CE n.º 600-279-4) Carbonato de sódio: 25-<50 % (CAS n.º 497-19-8; CE n.º 207-838-8) Pirofosfato de tetrassódio: -1<10 % (CAS n.º 7722-88-5; CE n.º 231-767-1) Benzenesulfonic acid, 4-C10-13-sec-alkyl derivs., compds. with isopropanolamine: 1-<10% (CAS n.º 1471311-60-0; CE n.º 939-479-4) Gluconato de sódio: 1-<10% (CAS n.º 527-07-01; CE n.º 208-407-7) Etilenodiaminotetracetato de tetrassódio: 1-<10% (CAS n.º 64-02-8; CE n.º 200-573-9) Hidróxido de sódio: <1% (CAS n.º 1310-73-2; CE n.º 215-185-5) Nitrilotriacetato de trissódio: <1% (CAS n.º 5064-31-3; CE n.º 225-768-6) | 1,4x1,0x1,0 | 1.4 | 1.11 | 45-60 | - | 1x/ano | FF2 | 12 | -
Lavagem | Água | - | 1,4x0,72x1,0 | 1.008 | 0.83 | Ambiente | - | 1x/mês | - | 13 | -
Lavagem | Água | - | 1,4x0,72x1,0 | 1.008 | 0.83 | Ambiente | - | 1x/mês | - | 14 | -
Ativação Zamac | Água + Actane 345 [20-40]g/L | hidrogenossulfato de sódio: >=90% (CAS n.º 7681-38-1; CE n.º 231-665-7) fluoreto de sódio: <10% (CAS n.º 7681-49-4; CE n.º 231-667-8) | 1,4x0,9x1,00 | 1.26 | 1.03 | Ambiente | - | 1x/ano | FF2 | 15 | HF/F-
Decapante Ácido | Água + HCl [20-40]% | ácido clorídrico: > 30 - <= 35 % (CAS n.º 7647-01-0; CE n.º 231-595-7) | 1,4x1,8x1,0 | 2.52 | 2.07 | Ambiente | - | 1x/ano | FF2 | 16/17 | HCl/Cl-
| + Actane 4200 [0,25]% | metenamina: <=10% (CAS n.º 100-97-0; CE n.º 202-905-8) álcoois C9-11-isso-, ricos em C10, etoxilados (CAS n.º 78330-20-8)
Lavagem | Água | - | 1,4x0,72x1,0 | 1.008 | 0.83 | Ambiente | - | 1x/mês | - | 18 | -
Lavagem | Água | - | 1,4x0,72x1,0 | 1.008 | 0.83 | Ambiente | - | 1x/mês | - | 19 | -
Recuperação de Zinco Alcalino | Água | - | 1,4x0,72x1,0 | 1.008 | 0.83 | Ambiente | - | - | - | 22 | -
Zinco Alcalino | Água + Zinco [10-14]g/L | zinco: 100% (CAS n.º 7440-66-6; CE n.º 231-175-3) | 1,4x3,2x1,0 | 4.48 | 3.67 | 20-30 | Circulação através de bomba | - | FF2 | 23/24/25 | Zn
| + Hidróxido de Sódio [110-140]g/L | Hidróxido de sódio (NaOH): ≥ 98 (p/p) % (CAS n.º 1310-73-2; CE n.º 215-185-5)
| + Envirozin 240 Base | poliquaternario - 2: 5 - < 10% (CAS n.º 68555-36-2: CE n.º 614-612-6)
| + Envirozin 240 Brightner | 1-benzyl-pyridinium-3-carboxylate: 3-<=5% (CAS n.º 68133-60-8)
| + Envirozin Purifier 1 | hidróxido de sódio: <=10% (CAS n.º 1310-73-2; CE n.º 215-185-5) tioureia: <=5% (CAS n.º 62-56-6; CE n.º 200-543-5)
| + Envirozin Purifier 2 | Sem informação (não classificado como perigoso)
Zinco Alcalino | Água + Zinco [10-14]g/L | zinco: 100% (CAS n.º 7440-66-6; CE n.º 231-175-3) | 1,4x3,2x1,0 | 4.48 | 3.67 | 20-30 | Circulação através de bomba | - | FF2 | 26/27/28 | Zn
| + Hidróxido de Sódio [110-140]g/L | Hidróxido de sódio (NaOH): ≥ 98 (p/p) % (CAS n.º 1310-73-2; CE n.º 215-185-5)
| + Envirozin 240 Base | poliquaternario - 2: 5 - < 10% (CAS n.º 68555-36-2: CE n.º 614-612-6)
| + Envirozin 240 Brightner | 1-benzyl-pyridinium-3-carboxylate: 3-<=5% (CAS n.º 68133-60-8)
| + Envirozin Purifier 1 | hidróxido de sódio: <=10% (CAS n.º 1310-73-2; CE n.º 215-185-5) tioureia: <=5% (CAS n.º 62-56-6; CE n.º 200-543-5)
| + Envirozin Purifier 2 | Sem informação (não classificado como perigoso)
Lavagem | Água | - | 1,4x0,72x1,0 | 1.008 | 0.83 | Ambiente | - | 1x/mês | - | 21 | -
Lavagem | Água | - | 1,4x0,72x1,0 | 1.008 | 0.83 | Ambiente | - | 1x/mês | - | 20 | -
Ativação Ácida | Água + Ácido Nítrico [0,2-0,6] | acído nítrico: >56 - < 61 % (CAS n.º 7697-37-2; CE n.º 231-714-2) | 1,4x0,72x1,0 | 1.008 | 0.83 | Ambiente | - | - | FF2 | 9 | -
Passivador Amarelo Ácido | Água + Lanthane 316 [170-230]mL/L | Nitrato de crómio (III): 3-<=5% (CAS n.º 13548-38-4, CE n.º 236-921-1) nitrato de sódio: 3-<=5% (CAS n.º 7631-99-4, CE n.º 231-554-3) cloreto de hidrogénio: 1-<=3% (CAS n.º 7647-01-0; CE n.º 231-595-7) oxalato de dissódio: 1-<=3% (CAS n.º 62-76-0; CE n.º 200-550-3) dinitrato de cobalto: 1-<=3% (CAS n.º 10141-05-6, CE n.º 233-402-1) bifluoreto de sódio: <=0,1% (CAS n.º 1333-83-1; CE n.º 215-608-3) | 1,4x0,72x1,0 | 1.008 | 0.83 | 20-25 | - | - | - | 8 | -
Lavagem | Água | - | 1,4x0,72x1,0 | 1.008 | 0.83 | Ambiente | - | 1x/mês | - | 7 | -
Lavagem | Água | - | 1,4x0,72x1,0 | 1.008 | 0.83 | Ambiente | - | 1x/mês | - | 6 | -
Passivador Azul Ácido | Água + Tripass LT 7202 [85-115]mL/L | nitrato de sódio: 10- ≤25% (CAS n.º 7631-99-4; CE n.º 231-554-3) chromium chloride hydroxide: <=5% (CAS n.º 51142-34-8; CE n.º 610-617-2) dinitrato de cobalto: <=3% (CAS n.º 10141-05-6; CE n.º 233-402-1) ácido fluorídrico: ≤1,6% (CAS n.º 7664-39-3; CE n.º 231-634-8) fluoreto de sódio: <=0,58% (CAS n.º 7681-49-4; CE n.º 231-667-8) ácido oxálico: <=0,3% (CAS n.º 144-62-7; CE n.º 205-634-3) | 1,4x0,72x1,0 | 1.008 | 0.83 | 20-25 | - | - | - | 5 | -
Lavagem | Água | - | 1,4x0,72x1,0 | 1.008 | 0.83 | Ambiente | - | 1x/mês | - | 4 | -
Lavagem | Água | - | 1,4x0,72x1,0 | 1.008 | 0.83 | Ambiente | - | 1x/mês | - | 3 | -
Selante Alcalino | Água + Finigard 200A [170-230]mL/L | Silicic acid, potassium salt: 20 - ≤ 25% (CAS n.º 1312-76-1; CE n.º 215-199-1) | 1,4x0,72x1,0 | 1.008 | 0.83 | Ambiente | - | - | - | 2 | -
Dissolução de zinco | Não é banho | - | 1,5x1,46x0,95 | [5 empty] | FF2 | 29 | Zn
|  |  | PCIP 2.6 | 136.7285 | m³