## Filtros Mangas
[11 empty] | Ar comprimido |  | Caudal |  | Mangas |  |  | Manequins
Área da Fábrica |  | Refª CPS |  |  | Descrição Refª CPS | Regime de Emissão | Localização de acordo com o desenho n.º 02718_000A | Marca | Tipo | Superf. filt.(m2) | Press. serv. (bar) | Consumo (Nm3/h) | Caud. vent. (m3/min) | Caud. vent. (Nm3/h) | Quant. | Cód. mat. | Tipo | Quant. | Cód. mat.
Britagem 1 | 1 | P102-A7 | P102 | A7 | FILT MANG BRIT 1 A7 | Contínuo | ED3 | PRAT-DANIE | 68R | 420 | 6 | 1 | 420 | 25200 | 70 | 3020727 | 7F7/40.2.C0 | 70
Britagem 1 | 1 | P102-A9 | P102 | A9 | FILT MANG BRIT 1 A9 | Contínuo | ED3 | EFACEC AMBIENTE | R 81 V 8 TR.SR.AJ | 79 | 6 |  | 100 | 6000 | 81 | 3020760 | FIL.7F7/50.5.CO | 81
Britagem 2 | 1 | P102-B3M203 | P102 | B3M203 | FILT MANG SB10.01 T BRIT2SB10.01 B3M203 | Contínuo | ED2 | NEU | HS18 | 18 | 6 |  | 36.67 | 2200.2 | 10 | 3045918 | FIL.7F7/55.1.TC1.M | 10
Britagem 2 | 1 | P102-B3M207 | P102 | B3M207 | FILT MANG SB26.01 T BRIT2SB26.01 B3M207 | Contínuo | ED2 | NEU | HS22 | 22 | 6 |  | 58.33 | 3499.8 | 12 | 3045918 | FIL.7F7/55.1.TC1.M | 12
Britagem 2 | 1 | P102-B3M208 | P102 | B3M208 | FILT MANG SB26.11/1 BRIT2SB26.11.1B3M208 | Contínuo | ED2 | NEU | HS18 | 18 | 6 |  | 46.67 | 2800.2 | 10 |  | 7F7/55.1.TC1.M | 10
Britagem 2 | 1 | P102-B3M214 | P102 | B3M214 | FILT MANG SB26.11/2 BRIT2SB26.11.2B3M214 | Contínuo | ED7 | NEU | HS18 | 18 | 6 |  | 46.67 | 2800.2 | 10 |  | 7F7/55.1.TC1.M | 10
Britagem 2 | 1 | P102-B3M341 | P102 | B3M341 | FILT MANG SY08 AMOST 2 SY08.01 B3M341 | Contínuo | ED7 | NEU | V120 | 120 | 6 | 18 | 250 | 15000 | 72 |  | 7F7/55.1.TC1.M | 72
Britagem 2 | 1 | P102-SB09.01 | P102 | SB09.01 | FILT MANG SB09 BRIT 2 SB09.01 B3M113 | Contínuo | ED1 | NEU | V300/2 | 91.5 | 6 |  | 666.67 | 40000.2 | 180 |  | 7F7.14/55.4.CO | 180
Moinho Cru 1 | 2 | P102-C1.1.2 | P102 | C1.1.2 | FILT MANG BALANÇA CALC. MISTURA C1.1.2 | Fora de serviço |  | NEU | EV45 | 42 | 6 |  |  | 4000 | 12 |  | JET LINE EV30 | 12
Moinho Cru 1 | 2 | P102-C1.2.2 | P102 | C1.2.2 | FILT MANG BALANÇA CALC. CORRECÇÃO C1.2.2 | Fora de serviço |  | NEU | EV45 | 45 | 6 |  |  | 4000 | 12 |  | JET LINE EV30 | 12
Moinho Cru 1 | 2 | P102-C1.3.2 | P102 | C1.3.2 | FILT MANG BALANÇA ADITIVOS C1.3.2 | Fora de serviço |  | NEU | EV45 | 45 | 6 |  |  | 4000 | 12 |  | JET LINE EV30 | 12
Moinho Cru 2 | 2 | P102-CC1.1.2 | P102 | CC1.1.2 | FILT MANG BALANÇA CALC. MISTURA CC1.1.2 | Fora de serviço |  | NEU | EV45 | 45 | 6 |  |  | 4000 | 12 |  | JET LINE EV30 | 12
Moinho Cru 2 | 2 | P102-CC1.2.2 | P102 | CC1.2.2 | FILT MANG BALANÇA CALC. CORRECÇÃ CC1.2.2 | Fora de serviço |  | NEU | EV45 | 45 | 6 |  |  | 4000 | 12 |  | JET LINE EV30 | 12
Moinho Cru 2 | 2 | P102-CC1.3.2 | P102 | CC1.3.2 | FILT MANG BALANÇA ADITIVOS CC1.3.2 | Fora de serviço |  | NEU | EV45 | 45 | 6 |  |  | 4000 | 12 |  | JET LINE EV30 | 12
Moinho Cru 3 | 2 | P102-E37.2 | P102 | E37.2 | FILT MANG ASPIRADOR FORNO 1 E37.2 | Fora de serviço |  | UNIVAC srl | UF-26 | #REF! | #REF! | #REF! | #REF! | #REF! | #REF! |  | #REF! | #REF! | Sem dados
Moinho Cru 3 | 2 | P102-E3M205 | P102 | E3M205 | FILT MANG SC08/2 P HOMO 2SC08.01.2E3M205 | Contínuo | ED32 | NEU | HS18 | 18 | 6 | 15.6 | 50 | 3000 | 18 |  | 7F7/55.1.TC1M | 18
Moinho Cru 3 | 2 | P102-E3M206 | P102 | E3M206 | FILT MANG SC08/3TREM CRU3SC08.11 E3M206 | Contínuo | ED32 | NEU | VS30 | 30 | 6 | 15.6 | 58.33 | 3499.8 | 18 |  | 7F7/55.1.TC1.M | 18
Moinho Cru 3 | 2 | P102-E3M329 | P102 | E3M329 | FILT MANG SD20 ADIT CRU 3SD20.01 E3M329 | Contínuo | ED32 | NEU | V100 | 100 | 6 | 15.6 | 250 | 15000 | 60 |  | .7F7.14/60.3 CO | 60
Moinho Cru 3 | 2 | P102-E3M334 | P102 | E3M334 | FILT MANG TRANS SD02 CARVSD21.01.1E3M334 | Contínuo | ED32 | NEU | HS18 | 18 | 6 | 15.6 | 40 | 2400 | 10 |  | 7F7/55.1.TC1M | 10
Moinho Cru 3 | 2 | P102-E3M335 | P102 | E3M335 | FILT MANG TRANS SD05 CARVSD21.01.2E3M335 | Contínuo | ED32 | NEU | HS18 | 18 | 6 | 15.6 | 40 | 2400 | 10 |  | 7F7/55.1.TC1M | 10
Moinho Cru 3 | 2 | P102-E3M348 | P102 | E3M348 | FILT MANG TRANS ADIT SD22.01 E3M348 | Contínuo | ED32 | NEU | VS30 | 22 | 6 | 15.6 | 58.33 | 3499.8 | 18 |  | Sem dados | 18
Moinho Cru 3 | 2 | P102-E3M349 | P102 | E3M349 | FILT MANG TRANS ADIT SD22.01 E3M349 | Contínuo | ED32 | NEU | VS30 | 22 | 6 | 15.6 | 58.33 | 3499.8 | 18 |  | Sem dados | 18
Moinho Cru 3 | 2 | P102-E3M351 | P102 | E3M351 | FILT MANG TREM CALC RIC 3SD22.11.3E3M351 | Contínuo | ED32 | NEU | HS22 | 22 | 6 | 15.6 | 50 | 3000 | 12 |  | 7F7/55.1.TC1.M | 12
Moinho Cru 3 | 2 | P102-E3M353 | P102 | E3M353 | FILT MANG TRANS ADIT SD13SD22.11.1E3M353 | Contínuo | ED32 | NEU | HS22 | 22 | 6 | 11 | 50 | 3000 | 12 |  | 7F7.14/60.3.C0 | 12
Moinho Cru 3 | 2 | P102-E3M354 | P102 | E3M354 | FILT MANG TREM AREIA CRU3SD22.31.1E3M354 | Contínuo | ED32 | NEU | VS30 | 30 | 6 | 7.5 | 50 | 3000 | 18 |  | 7F7/55.1.TC1M | 18
Moinho Cru 3 | 2 | P102-E3M355 | P102 | E3M355 | FILT MANG TREM GESSO CRU3SD22.31.2E3M355 | Contínuo | ED32 | NEU | VS30 | 30 | 6 | 7.5 | 50 | 3000 | 18 |  | 7F7/55.1.TC1M | 18
Moinho Cru 3 | 2 | P102-E3M367 | P102 | E3M367 | FILT MANG TREM ADIT 1/2 SD22.31.3E3M367 | Contínuo | ED32 | NEU | VS30 | 30 | 6 | 7.5 | 50 | 3000 | 18 |  | 7F7/55.1.TC1M | 18
Moinho Cru 3 | 2 | P102-E3M368 | P102 | E3M368 | FILT MANG TREM ADIT 1/2 SD22.31.4E3M368 | Contínuo | ED32 | NEU | VS30 | 30 | 6 | 7.5 | 50 | 3000 | 18 |  | 7F7/55.1.TC1M | 18
Moinho Cru 3 | 2 | P102-E3M416 | P102 | E3M416 | FILT MANG ALIM MOAG CRU3 SE10.01 E3M416 | Contínuo | ED32 | NEU | V240/2 | 240 | 6 | 60 | 583.33 | 34999.8 | 144 |  | 7F7/55.1.TC1M | 144
Moinho Cru 3 | 2 | P102-E3M423 | P102 | E3M423 | FILT MANG DESP TR ALIM M.CRU E3M423 SE17 | Contínuo | ED32 | EFACEC | R 72 V10 TR/SR 1" | 88 | 6 | 18 | 133.33 | 7999.8 | 72 |  | 7F7/55.1.TC1M | 72
Moinho Cru 3 | 2 | P102-E3M611 | P102 | E3M611 | FILT MANG SF03/1 TR MCRU3SF03.01.1E3M611 | Contínuo | ED32 | NEU | HS18 | 18 | 6 | 60 | 41.67 | 2500.2 | 10 |  | 7F7/55.1.TC1M | 10
Moinho Cru 3 | 2 | P102-E3M612 | P102 | E3M612 | FILT MANG SF03/2 TR MCRU3SF03.01.2E3M612 | Contínuo | ED32 | NEU | HS18 | 18 | 6 | 60 | 41.67 | 2500.2 | 10 |  | 7F7/55.1.TC1M | 10
Alimentação Forno 1 | 3 | P102-D17 | P102 | D17 | FILT MANG ALIM FORN1 1D17 | Fora de serviço |  | PRAT.DANIE | FMR-24-325 | 45 | 6 |  | 33.33 | 4000 | 30 |  | 7F7/50.4.CO | 30
Alimentação Forno 1 | 3 | P102-D20.4 | P102 | D20.4 | FILT MANG S FARINHA D20.4 | Fora de serviço |  | EFACEC | R25H4TRL | 25 | 6 |  | 16.67 | 4000 | 30 |  | TF/AN de 4" | 30
Alimentação Forno 1 | 3 | P102-D21.11 | P102 | D21.11 | FILT MANG D21.11.A | Fora de serviço |  | EFACEC | R64V8TRL | 64 | 6 |  | 83.33 | 4000 | 30 |  | R64.V.8.TRL | 30
Alimentação Forno 1 | 3 | P102-D21.7 | P102 | D21.7 | FILT MANG S FARINHA D21.7 | Fora de serviço |  | EFACEC | R45H4TRL | 45 | 6 |  | 30 | 4000 | 30 |  | TF/AN de 4" | 30
Alimentação Forno 1 | 3 | P102-D23.8 | P102 | D23.8 | FILT MANG SILO 1 FARINHA D23.8.A | Fora de serviço |  | EFACEC | R64V8TRL | 64 | 6 |  | 83.33 | 4000 | 30 |  | R64.V.8.TRL | 30
Alimentação Forno 1 | 3 | P102-D24.8 | P102 | D24.8 | FILT MANG SILO 2 FARINHA D24.8.A | Fora de serviço |  | EFACEC | R64V8TRL | 64 | 6 |  | 83.33 | 4000 | 30 |  | R64.V.8.TRL | 30
Alimentação Forno 1 | 3 | P102-D27.17 | P102 | D27.17 | FILT MANG S FARINHA D27.17 | Fora de serviço |  | EFACEC | R49V8TRL | 49 | 6 | 12.5 | 63.33 | 3800 | 49 |  | R64.V.8.TRL | 49
Alimentação Forno 1 | 3 | P102-D28.2.1 | P102 | D28.2.1 | FILT MANG DESCARGA EL/FILTRO D28.12.1 | Fora de serviço |  | EFACEC | R9V1000-225 INT. | 9 | 6 | 10 |  | 3500 | 9 |  | CNA22MLF 31005.2 | 9
Alimentação Forno 2 | 3 | P102-DD17 | P102 | DD17 | FILT MANG ALIM FORN2 DD17 | Fora de serviço |  | PRAT.DANIE | FMR-24-325 | 45 | 6 | 10 | 33.33 | 3500 | 9 |  | 7F7/50.4.CO | 9
Alimentação Forno 2 | 3 | P102-DD20.4 | P102 | DD20.4 | FILT MANG S FARINHA DD20.4 | Fora de serviço |  | EFACEC | R25H4TRL | 12 | 6 | 6.4 | 16.67 | 1000 | 25 |  | DONALIT | 25
Alimentação Forno 2 | 3 | P102-DD21.11 | P102 | DD21.11 | FILT MANG DD21.11.A | Fora de serviço |  | EFACEC | R64V8TRL | 96 | 6 | 16 | 83.33 | 5000 | 64 |  | R64.V.8.TRL 5000 EFACEC | 64
Alimentação Forno 2 | 3 | P102-DD21.7 | P102 | DD21.7 | FILT MANG S FARINHA DD21.7 | Fora de serviço |  | EFACEC | R45H4TRL | 21.5 | 6 | 11.5 | 30 | 1800 | 45 |  | DONALIT | 45
Alimentação Forno 2 | 3 | P102-DD21.9 | P102 | DD21.9 | FILT MANGAS M.CRÚ 2 DD21.9 | Fora de serviço |  | NEU | JETLINE E12V35SS | 12 | 6 | 3 |  | 1000 | 12 |  | EV 12 NOMEX | 12
Alimentação Forno 2 | 3 | P102-DD23.8 | P102 | DD23.8 | FILT MANG S FARINHA DD23.8 | Fora de serviço |  | EFACEC | R64V8TRL | 64 | 6 | 16 | 83.33 | 5000 | 64 |  | R64.V.8.TRL 5000 EFACEC | 64
Alimentação Forno 2 | 3 | P102-DD24.8 | P102 | DD24.8 | FILT MANG S FARINHA DD24.8 | Fora de serviço |  | EFACEC | R64V8TRL | 64 | 6 | 16 | 83.33 | 5000 | 64 |  | R64.V.8.TRL 5000 EFACEC | 64
Alimentação Forno 2 | 3 | P102-DD27.17 | P102 | DD27.17 | FILT MANG S FARINHA DD27.17 | Fora de serviço |  | EFACEC | R49V8TRL | 48 | 6 | 12.5 | 63.33 | 3800 | 48 |  | R64.V.8.TRL 5000 EFACEC | 48
Alimentação Forno 2 | 3 | P102-DD28.2.1 | P102 | DD28.2.1 | FILT MANGAS M.CRÚ 2 DD28.2.1 | Fora de serviço |  | EFACEC | R9V1000-225 INT. | 14 | 6 | 7 | 30 | 2000 | 8 |  | 7F7/55.1.TC1M | 8
Forno 1 | 3 | P102-E31.1 | P102 | E31.1 | FILT MANG SILO CLINQ 3 L1E31.1 | Contínuo | ED23 | NEU | H14 | 14 | 6 | 7 | 33.33 | 1999.8 | 8 |  | 7F7/55.1.TC1M | 8
Forno 1 | 3 | P102-E35 | P102 | E35 | FILT MANG E35 SIL1 CLIN 1E35 | Contínuo | ED23 | EFACEC | R208 V8 | 182.2 | 6 | 15.6 | 233.33 | 13999.8 | 208 |  | 12F12/50.1 | 208
Forno 1 | 3 | P102-E42 | P102 | E42 | FILT MANG ARREF 1 E42/43 | Fora de serviço (sujeito a autocontrolo) | FF4 | REDECAM | 1C-4DPHN18 | 1.970 | 6 | 60 | 3033.33 | 181999.8 | 1440 |  | 7F7/55.1.TC1M | 1440
Forno 1 | 3 | P102-E43 | P102 | E43 | FILTRO DESPOEIRAMENTO E42/E43 | Fora de serviço (sujeito a autocontrolo) |  | REDECAM | 1C-4DPHN18 | 1.970 | 6 | 60 | 3033.33 | 181999.8 | 1440 |  | 7F7/55.1.TC1M | 1440
Forno 1 | 3 | P102-E46.4 | P102 | E46.4 | FILT PRESSUR E46.4-SALA COMPRES E46/EE46 | Não considerado (Presurização) |  | REDECAM | BI-GET DL/ | Sem dados | 6 | 60 | 133.3 | 7998 | 99 |  | FJ-66 REDECAM | 99
Forno 1 | 3 | P102-E5.3.2 | P102 | E5.3.2 | FILT MANG E5.3 ALIM FOR1 E5.3 | Fora de serviço |  | AERJET | CIL 30/SR | 30 | 6 | 60 | 45 | 35000 | 42 |  | 7F7/55.1.TC1M | 42
Forno 1 | 3 | P102-E5.6 | P102 | E5.6 | FILT MANG E5.6 ALIM FORN1E5.6.1 | Fora de serviço |  | NEU | HS36 | 36 | 6 | 60 | 83.33 | 35000 | 10 |  | 7F7/55.1.TC1M | 10
Forno 1 | 3 | P102-E5.9.1 | P102 | E5.9.1 | FILTRO HIDROXIDO CÁLCIO E5.9.1 | Fora de serviço |  | DELTA NEU | JETILINE E30V 3506 | 30 | Sem dados | Sem dados | Sem dados | Sem dados | 20 | Sem dados | DF 461 490X1020MM | 20 | Sem dados
Forno 1 | 3 | P102-E50 | P102 | E50 | FILT MANG E50 COZ 1 | Fora de serviço (sujeito a autocontrolo) | FF1 | F.L.SMIDTH |  | 4.820 | 6 | 60 | 4662 | 279720 | 2.016 |  | 7F7/55.1.TC1M | 2.016
Forno 1 | 3 | P102-F2 | P102 | F2 | FILT MANG F2 SIL2 CLIN 1 F2 | Contínuo | ED49 | PRAT.DANIE | FMR-24-325 | 48 | 6 | 60 | 33.33 | 1999.8 | 10 |  | 12F12/50.1C1M | 10
Forno 3 | 3 | P102-F4.1 | P102 | F4.1 | FILT MANG TRANSP F4 F4.1 | Contínuo | ED14 | DELTA NEU | JV160 | 160 | 6 | 60 | 260 | 15600 | 128 |  | 12F/50.01.C1M | 128
Forno 3 | 3 | P102-K3M131BF01 | P102 | K3M131BF01 | FILTRO PRESS. TRANSF ELECTROFILTR K3M131 | Não considerado (Presurização) |  | sem dados | sem dados | sem dados | sem dados | sem dados | 133.3 | 7998 | sem dados | sem dados | sem dados | sem dados | sem dados
Forno 3 | 3 | P102-K3M227 | P102 | K3M227 | FILT MANG TREM POEIR COZ3SH10.01 K3M227 | Contínuo | ED31 | NEU | V70 | 70 | 6 | 60 | 166.67 | 10000.2 | 42 |  | 7F7/55.1.TC1M | 42
Forno 3 | 3 | P102-K3M236 | P102 | K3M236 | FILT MANG SE35 CIR GAS/PO SE35.05 K3M236 | Contínuo | ED31 | NEU | H18 | 18 | 6 | 18 | 30 | 1800 | 16 |  | 7F7/55.1.TC1M | 16
Forno 3 | 3 | P102-K3M261 | P102 | K3M261 | FILT MANG SILO HIDR.CÁLC. SE49.04 K3M261 | Contínuo | ED31 | DELTA NEU PORTUGAL | ROTLINE E 20 V 35 06 | 35 | 6 | 18 | 30 | 1800 | 20 |  | 7F7/55.1.TC1M | 20
Forno 3 | 3 | P102-K3M268 | P102 | K3M268 | FILT MANG SI. HIDR CÁL. SE49.04.1 K3M268 | Contínuo | ED31 | DELTA NEU PORTUGAL | ROTLINE E 20 V 35 06 | 35 | 6 | 18 | 30 | 1800 | 20 |  | 7F7/55.1.TC1M | 20
Forno 3 | 3 | P102-K3M311 | P102 | K3M311 | FILT MANG SG05.11 RECIRC SG05.11 K3M311 | Contínuo | ED31 | SETIME |  | 75 | 6 | 12 | 100 | 6000 | 48 |  | 7F7/55.1.TC1M | 48
Forno 3 | 3 | P102-K3M315 | P102 | K3M315 | FILT MANG SILO HOMOG 3 SG06.01 K3M315 | Contínuo | ED31 | NEU | V270 | 270 | 6 | 60 | 650 | 39000 | 162 |  | 7F7/55.1.TC1M | 162
Forno 3 | 3 | P102-K3M357 | P102 | K3M357 | FILT MANG CAL COZ3 SH09.08 K3M357 | Contínuo | ED31 | NEU | V30 | 30 | 6 | 60 | 58.33 | 3499.8 | 18 |  | 7F7/55.1.TC1M | 18
Forno 3 | 3 | P102-K3M372 | P102 | K3M372 | FILT MANG SH01.11 T COZ 3SH01.11 K3M372 | Contínuo | ED31 | EFACEC | R 81 V8 TR/SR/AJe-22 | 28 | 6 | 14 | 111.67 | 6700.2 | 16 |  | 7F7/55.1.TC1M | 16
Forno 3 | 3 | P102-K3M373 | P102 | K3M373 | FILT MANG SH01.21 T COZ 3SH01.21 K3M373 | Contínuo | ED31 | EFACEC | R 81 V8 TR/SR/AJe-22 | 70 | 6 | 17.5 | 111.67 | 6700.2 | 42 |  | 7F7/55.4.00 | 42
Forno 3 | 3 | P102-K3M388 | P102 | K3M388 | FILT MANG ELEV SH02 COZ 3SE50.01 K3M388 | Contínuo | ED31 | NEU | V120 | 70 | 6 | 17.5 | 250 | 15000 | 42 |  | 7F7/55.4.00 | 42
Forno 3 | 3 | P102-K3M443 | P102 | K3M443 | FILT MANG DESP ELEV SH14 SH19 K3M443 | Contínuo | ED31 | SETIME |  | 75 | 6 | 12 | 100 | 6000 | 48 |  | 50/64-3.0 | 48
Forno 3 | 3 | P102-K3Y516 | P102 | K3Y516 | FILT MANG BYPASS VOLATEIS K3Y516 | Contínuo | ED45 | FLS AIRTECH | FabriCleanTM |  | 6 | 12 | 250 | 15000 |  |  | 50/64-3.0 | 0
Forno 3 | 3 | P102-K3Y534 | P102 | K3Y534 | FILT MANG SILO POEIRAS BYPASS K3Y534 | Contínuo | ED45 | FLSMIDTH | CE1-6-15SLHRL | 75 | 6 | 12 | 100 | 6000 | 48 |  | 50/64-3.0 | 48
Forno 3 | 3 | P102-K3Y560 | P102 | K3Y560 | FILT MANG HIDRÓXIDO CÁLCIO BYPASS K3Y560 | Contínuo | ED45 | NEU | H14 | 75 | 6 | 12 | 33.33 | 1999.8 | 10 |  | 50/64-3.0 | 10
Forno 3 | 3 | P102-K3Y566 | P102 | K3Y566 | FILT MANG HIDRÓXIDO CÁLCIO BYPASS K3Y566 | Contínuo | ED45 | INTENSIV | AJN62V31/2 | 75 | 6 | 12 | 100 | 6000 | 48 |  | 50/64-3.0 | 48
Forno 3 | 3 | P102-K3Y662 | P102 | K3Y662 | FILT MANG PRESS SALA COMP FILTROS (NOVA) | Não considerado (Presurização) |  | DELTA NEU | JETLINE | 75 | 6 | 12 | 15.000,00 | 2400 | 48 |  | 50/64-3.0 | 48
Forno 3 | 3 | P102-L3M329BF01 | P102 | L3M329BF01 | FILT MANG ASPIRADOR FORNO 3 SK19.02 | Fora de serviço | ED31 | UNIVAC srl | UF-26 | 75 | 6 | 12 |  | 2400 | 48 |  | 50/64-3.0 | 48
Forno 3 | 3 | P102-L3M393 | P102 | L3M393 | FILT MANG PRESSURIZ SALA COMPSK20 L3M393 | Não considerado (Presurização) |  | EFACEC | R18 V1000 SR 1 1/2" | 75 | 6 | 12 |  | 2400 | 48 |  | 50/64-3.0 | 48
Forno 3 | 3 | P102-L3M437 | P102 | L3M437 | FILT MANG STOCK POL3 SL28.01 L3M437 | Contínuo | ED11 | NEU | V120 | 120 | 6 | 30 | 250 | 15000 | 96 |  | 12F/50.01.C1M | 96
Forno 3 | 3 | P102-L3M528 | P102 | L3M528 | FILT MANG EXTR CLINQ 3 SM12.01 L3M528 | Contínuo | ED11 | NEU | V180 | 180 | 6 | 36 | 416.67 | 25000.2 | 108 |  | 7F7/55.1.TC1M | 108
Forno 3 | 3 | P102-L3M534 | P102 | L3M534 | FILT MANG TREM CLIN CM3/4 SM13.11 L3M534 | Contínuo | ED11 | NEU | V200 | 200 | 6 | 32 | 333.33 | 19999.8 | 160 |  | 7F7/55.1.TC1M | 160
Forno 3 | 3 | P102-L3M535 | P102 | L3M535 | FILT MANG TRAN SM17CLI3/4SM13.01.3L3M535 | Contínuo | ED11 | NEU | V100 | 200 | 6 | 32 | 176.67 | 10600.2 | 80 |  | 7F7/55.1.TC1M | 80
Forno 3 | 3 | P102-L3M545 | P102 | L3M545 | FILT MANG TRANSP SM11 1/2SM14.11.1L3M545 | Contínuo | ED11 | NEU | HS36 | 36 | 6 | 18 | 75 | 4500 | 20 |  | 7F7/55.1.TC1M | 20
Forno 3 | 3 | P102-L3M551 | P102 | L3M551 | FILTRO MANG SL12 SL12 L3M551 | Contínuo | ED11 | NEU | JETL V 120 | 120 | 6 | 18 | 250 | 15000 | 72 |  | 7F7/55.1.TC1M | 72
Forno 3 | 3 | P102-L3M552 | P102 | L3M552 | FILT MANG TRANSP SM05 3 SM23.01.2L3M552 | Contínuo | ED10 | NEU | H14 | 36 | 6 | 18 | 33.33 | 1999.8 | 10 |  | 7F7/55.1.TC1M | 10
Forno 3 | 3 | P102-L3M557 | P102 | L3M557 | FILT MANG TRANSP SM18 3 SM19.01 L3M557 | Contínuo | ED10 | NEU | V70 | 70 | 6 | 14 | 166.67 | 10000.2 | 42 |  | 7F7/55.1.TC1M | 42
Forno 3 | 3 | P102-L3M560 | P102 | L3M560 | FILT MANG TRANSP SM03 3 SM20.01 L3M560 | Contínuo | ED10 | NEU | H36 | 36 | 6 | 18 | 75 | 4500 | 20 |  | 7F7/55.1.TC1M | 20
Forno 3 | 3 | P102-L3M585 | P102 | L3M585 | FILT MANG SL27.01 L3M585 CLINQUER 3 | Contínuo | ED11 | NEU | H28 | 36 | 6 | 18 | 58.33 | 3499.8 | 20 |  | 7F7/55.1.TC1M | 20
Forno 3 | 3 | P102-L3M589 | P102 | L3M589 | FILT MANG TRANS SL32 SL31 L3M589 | Contínuo | ED11 | CEIA | JET-31-14 | 36 | 6 | 18 | 60 | 3600 | 31 |  | 7F7/55.1.TC1M | 31
Forno 3 | 3 | P102-L3M641 | P102 | L3M641 | FILTRO MANGAS TREM CLINQ SM103 (L3M641) | Contínuo | ED11 | DELTA NEU | JETPACK A24 | 36 | 6 | 18 | 41.67 | 2500.2 | 64 |  | 7F7/55.1.TC1M | 64
Forno 3 | 3 | P102-L3N223 | P102 | L3N223 | FILT MANG SILO N2 CARV 41 CK41.02 L3N223 | Contínuo | ED31 | CEIA | JET-31-14 | 36 | 6 | 18 | 60 | 3600 | 31 |  | 7F7/55.1.TC1M | 31
Forno 3 | 3 | P102-L3N224 | P102 | L3N224 | FILT MANG ANAL CO CK41.03 L3N224 | Contínuo | ED31 | CEIA | MS-2 | 36 | 6 | 18 | 1.33 | 79.8 | 4 |  | 7F7/55.1.TC1M | 4
Forno 3 | 3 | P102-L3N225 | P102 | L3N225 | FILT MANG SILO N1 M CV 41 CG41.02 L3N225 | Contínuo | ED30 | CEIA | JET-19-12 | 36 | 6 | 18 | 33.33 | 1999.8 | 19 |  | 7F7/55.1.TC1M | 19
Forno 3 | 3 | P102-L3N365 | P102 | L3N365 | FILTRO MANGAS ARREF. 3 SK15.21 L3N365.A1 | Contínuo (sujeito a autocontrolo) | FF6 | F.L.S | 2M4C357TA14(6) | 5569 | 6 | 18 | 8166.67 | 490000.2 | 2856 |  | 7F7/55.1.TC1M | 2856
Forno 3 | 3 | P102-L3Y410 | P102 | L3Y410 | FILT MANG SL07 TRAN CLIN3SL07.01 L3M411 | Contínuo | ED30 | NEU | V150 | 36 | 6 | 18 | 333.33 | 19999.8 | 90 |  | 7F7/55.1.TC1M | 90
Forno 3 | 3 | P102-L3Y414 | P102 | L3Y414 | FILT MANG SL08 TRAN CLIN3SL08.01 L3M415 | Contínuo | ED30 | NEU | V180 | 36 | 6 | 18 | 416.67 | 25000.2 | 108 |  | 7F7/55.1.TC1M | 108
Forno 3 | 3 | P102-SE73 | P102 | SE73 | FILT MANG COZ 3 SE73 K3Y670.A1 | Contínuo (sujeito a autocontrolo) | FF3 | F.L.SMIDTH |  | 11.031 | 6 |  | 10662 | 639720 | 4600 |  | 7F7.14/55.4.CO | 4600
Forno 3 | 3 | P102-SL22.01 | P102 | SL22.01 | FILT MANG TRANSP CLINQ SL22.01 L3M427 | Contínuo | ED12 | NEU | V540/2 | 91.5 | 6 |  | 1250 | 75000 | 324 |  | 7F7.14/55.4.CO | 324
Forno 4 | 3 | P102-EE31.1 | P102 | EE31.1 | FILT MANG SILO CLINQ 3 L2EE31.1 | Contínuo | ED23 | NEU | H14 | 14 | 6 | 60 | 33.33 | 1999.8 | 8 |  | 7F7/55.1.TC1M | 8
Forno 4 | 3 | P102-EE35 | P102 | EE35 | FILT MANG EE35 SIL1 CLIN2EE35 | Contínuo | ED23 | EFACEC | R208 V8 | 182.2 | 6 | 60 | 233.33 | 13999.8 | 208 |  | 12F12/50.1 | 208
Forno 4 | 3 | P102-EE37.2 | P102 | EE37.2 | FILT MANG ASPIRADOR FORNO 2 EE37.2 | Fora de serviço | ED23 | UNIVAC srl | UF-26 | 120 | 6 | 60 | 278.33 | 16699.8 | 56 |  | 7F7/55.1.TC1M | 56 | Sem dados
Forno 4 | 3 | P102-EE42 | P102 | EE42 | FILT MANG ARREF 2 EE42 | Contínuo (sujeito a autocontrolo) | FF5 | REDECAM | 1C-4DPHN18 | 1.970 | 6 | 60 | 1479 | 88740 | 1440 |  | 7F7/55.1.TC1M | 1440
Forno 4 | 3 | P102-EE43 | P102 | EE43 | FILT MANG ARREF 2 EE43 | Contínuo (sujeito a autocontrolo) |  | REDECAM | 1C-4DPHN18 | 1.970 | 6 | 60 | 1479 | 88740 | 1440 |  | 7F7/55.1.TC1M | 1440
Forno 4 | 3 | P102-EE5.3.2 | P102 | EE5.3.2 | FILT MANG ALIM FORNO 2 EE5.3 | Fora de serviço |  | AERJET | CIL 30/SR | 30 | 6 | 60 | 45 | 35000 | 42 |  | 7F7/55.1.TC1M | 42
Forno 4 | 3 | P102-EE5.6 | P102 | EE5.6 | FILT MANG EE5.6 ALIM FOR2EE5.6.1 | Fora de serviço |  | NEU | H28 | 28 | 6 | 60 | 58.33 | 35000 | 10 |  | 7F7/55.1.TC1M | 10
Forno 4 | 3 | P102-EE5.9.1 | P102 | EE5.9.1 | FILTRO HIDROXIDO CÁLCIO EE5.9.1 | Fora de serviço |  | DELTA NEU | JETILINE E30V 3506 | 30 | 6 | 60 |  | 35000 | 48 |  | DF 461 490X1020MM | 48
Forno 4 | 3 | P102-EE50 | P102 | EE50 | FILT MANG EE50 COZ 2 | Contínuo (sujeito a autocontrolo) | FF2 | AAF S.A. | FABRIPULSE 10-16-252 | 5.040 | 6 | 60 | 4416 | 264960 | 2550 |  | 7F7/55.1.TC1M | 2550
Forno 4 | 3 | P102-F5.1 | P102 | F5.1 | FILT MANG DESP F5.1 | Contínuo | ED23 | DELTA NEU | JETLINE V60 | 60 | 6 | 60 | 100 | 6000 | 48 |  | 7F7/55.1.TC1M | 48
Forno 4 | 3 | P102-F9 | P102 | F9 | FILT MANG TREM CLINQ 1 F9 | Contínuo | ED23 | NEU | VS30 | 30 | 6 | 60 | 50 | 3000 | 144 |  | 7F7/55.1.TC1M | 144
Forno 4 | 3 | P102-FF2 | P102 | FF2 | FILT MANG FF2 SIL2 CLIN 2FF2 | Contínuo | ED23 | PRAT.DANIE | FMR-24-325 | 72 | 6 | 60 | 33.33 | 1999.8 | 144 |  | 12F12/50.1C1M | 144
Forno 4 | 3 | P102-FF5.1 | P102 | FF5.1 | FILT MANG DESP FF5.1 | Contínuo | ED23 | DELTA NEU | JETLINE V60 | 60 | 6 | 60 | 100 | 6000 | 48 |  | 12F/50.01.C1M | 48
Forno 4 | 3 | P102-FF9 | P102 | FF9 | FILT MANG TREM CLINQ 2 FF9 | Contínuo | ED23 | NEU | VS30 | 30 | 6 | 60 | 50 | 3000 | 30 |  | JETLINE EV30 DELTANEU | 30
Forno 4 | 3 |  |  |  | FILT MANG ELEVADOR ESP | Contínuo - Novo | ED49 | [5 empty] | 83.3333 | 5000
Forno 4 | 3 |  |  |  | FILT MANG ELEVADOR SECADOR | Contínuo - Novo | ED50 | [5 empty] | 50 | 3000
Forno 4 | 3 |  |  |  | FILT MANG SILO HIDROX CÁLCIO | Contínuo - Novo | ED48 | [5 empty] | 41.6667 | 2500
Forno 4 | 3 |  |  |  | FILT MANG SILO HIDROX CÁLCIO | Contínuo - Novo | ED48 | [5 empty] | 41.6667 | 2500
Cinzas | 4 | P102-CVM203 | P102 | CVM203 | FILT MANG EXT SILO CV203 CVM203 CINZAS | Contínuo | ED21 | EFACEC | DB 13 R | 45 | 6 |  | 41.67 | 2500.2 |  |  | 7F7/55.1.TC1M | 0
Cinzas | 4 | P102-CVY103 | P102 | CVY103 | FILT MANG CIMO SILO CV103 CVY103. A1CINZ | Contínuo | ED21 | EFACEC | R64 V10 TR/NA AJ | 45 | 6 |  | 36.7 | 2202 | 64 |  | R64.V.10.TRL | 64
Moagem Cimento 1 | 4 | P102-G18 | P102 | G18 | FILT MANG MOAG CIM 1 G18 | Contínuo | ED22 | MIKROPUL | 1F1-24R | 84.5 | 6 | 60 | 355.92 | 21355.2 | 96 |  | 7F7/55.1.TC1M | 96
Moagem Cimento 1 | 4 | P102-G28 | P102 | G28 | FILT MANG G28 G28 | Contínuo | ED22 | REDECAM | QT5 | 43 | 6 | 60 | 60 | 3600 | 63 |  | QT5 REDECAN | 63
Moagem Cimento 1 | 4 | P102-G9 | P102 | G9 | FILTRO MANGAS M.CIM1 G9 G9 | Contínuo (sujeito a autocontrolo) | FF7 | EFACEC | R 81 V8 TR/SR/AJe-22 | 2.284 | 6 | 60 | 2500 | 150000 | 1508 |  | 7F7/55.1.TC1M | 1508
Moagem Cimento 2 | 4 | P102-GG18 | P102 | GG18 | FILT MANG MOAG CIM 2 GG18 | Fora de serviço |  | MIKROPUL | 1F1-24R | 84.5 | 6 | 60 | 355.92 | 35000 | 144 |  | 7F7/55.1.TC1M | 96 | 10
Moagem Cimento 2 | 4 | P102-GG28 | P102 | GG28 | FILT MANG GG28 | Fora de serviço |  | REDECAM | QT5 | 43 | 6 | 60 | 60 | 35000 | 63 |  | QT5 REDECAN | 63 | 10
Moagem Cimento 2 | 4 | P102-GG30 | P102 | GG30 | FILT MANG DESP SILO CIM 1GG30.1 | Contínuo | ED19 | NEU | V120 | 120 | 6 | 60 | 250 | 15000 | 90 |  | 7F7/55.1.TC1M | 72
Moagem Cimento 2 | 4 | P102-GG32 | P102 | GG32 | FILT MANG DESP SILO CIM 2GG32.1 | Contínuo | ED19 | NEU | VS 120 | 120 | 6 | 60 | 250 | 15000 | 90 |  | 7F7/55.1.TC1M | 72
Moagem Cimento 2 | 4 | P102-GG34 | P102 | GG34 | FILT MANG DESP SILO CIM 3GG34.1 | Contínuo | ED19 | NEU | VS 120 | 120 | 6 | 60 | 250 | 15000 | 90 |  | 7F7/55.1.TC1M | 90
Moagem Cimento 2 | 4 | P102-GG36.1 | P102 | GG36.1 | FILT MANG DESP SILO CIM 4GG36.1 | Contínuo | ED19 | NEU | VS150 | 150 | 6 | 60 | 304 | 18240 | 90 |  | 7F7/55.1.TC1M | 90
Moagem Cimento 2 | 4 | P102-GG38 | P102 | GG38 | FILT MANG DESP SILO CIM 5 GG38.1 | Contínuo | ED19 | NEU | VS120 | 120 | 6 | 18 | 278.33 | 16699.8 | 72 |  | 7F7/55.1.TC1M | 72
Moagem Cimento 2 | 4 | P102-GG43 | P102 | GG43 | FILT MANG SILO9 GG43 | Contínuo | ED22 | EFACEC | R25V6TR/AR | 17 | 6 | 60 | 50 | 3000 | 25 |  | 7F7/55.1.TC1M | 25
Moagem Cimento 2 | 4 | P102-GG46 | P102 | GG46 | FILT MANG DESP SILO 6 CIM GG46.1 | Contínuo | ED19 | NEU | VS120 | 120 | 6 | 60 | 278.33 | 16699.8 | 56 |  | 7F7/55.1.TC1M | 56
Moagem Cimento 2 | 4 | P102-GG9 | P102 | GG9 | FILTRO MANGAS M.CIM2 GG9 GG9 | Fora de serviço (sujeito a autocontrolo) | FF8 | EFACEC | R18 V1000 SR 1 1/2" | 1.615 | 6 | 60 | 2500 | 150000 | 1170 |  | 7F7/55.1.TC1M | 1170
Moagem Cimento 3 | 4 | P102-N3M108 | P102 | N3M108 | FILT MANG SILO SUL GESSO SM66.01 N3M108 | Contínuo | ED10 | NEU | EV30 | 36 | 6 | 18 | 50 | 3000 | 20 |  | 7F7/55.1.TC1M | 20
Moagem Cimento 3 | 4 | P102-N3M103 | P102 | N3M103 | FILT MANG ELEVAD SM63 GES SM62.01 N3M103 | Contínuo | ED10 | NEU | CM45 | 36 | 6 | 18 | 75 | 4500 | 20 |  | 7F7/55.1.TC1M | 20
Moagem Cimento 3 | 4 | P102-N3M110 | P102 | N3M110 | FILT MANG SILO NORT GESSO SM67.01 N3M110 | Contínuo | ED10 | NEU | EV30 | 36 | 6 | 18 | 50 | 3000 | 20 |  | 7F7/55.1.TC1M | 20
Moagem Cimento 3 | 4 | P102-N3M122 | P102 | N3M122 | FILT MANG ESTEIR SUL GESSOSM69.03 N3M122 | Contínuo | ED10 | NEU | EV30 | 36 | 6 | 18 | 50 | 3000 | 20 |  | 7F7/55.1.TC1M | 20
Moagem Cimento 3 | 4 | P102-N3M124 | P102 | N3M124 | FILT MANG ESTEI NORT GESSOSM69.07 N3M124 | Contínuo | ED10 | NEU | EV30 | 36 | 6 | 18 | 50 | 3000 | 20 |  | 7F7/55.1.TC1M | 20
Moagem Cimento 3 | 4 | P102-N3M209 | P102 | N3M209 | FILT MANG ALIM CIM3 SN01.21.1 N3M209 | Contínuo | ED10 | NEU | C20 | 36 | 6 | 18 | 40 | 2400 | 20 |  | 7F7/55.1.TC1M | 20
Moagem Cimento 3 | 4 | P102-N3M401 | P102 | N3M401 | FILT MANG CAL GROSS CIM3 SN21.01 N3Y518 | Contínuo | ED10 | INTENSIV | AJN302SL | 36 | 6 | 18 | 10 | 600 | 20 |  | 7F7/55.1.TC1M | 20
Moagem Cimento 3 | 4 | P102-N3M411 | P102 | N3M411 | FILT MANG CAL CIM3 SP03.21.1 N3M411 | Contínuo | ED10 | NEU | H14 | 36 | 6 | 18 | 33.33 | 1999.8 | 20 |  | 7F7/55.1.TC1M | 20
Moagem Cimento 3 | 4 | P102-N3M417 | P102 | N3M417 | FILT MANG SP22.5/1 T CIM3SP22.05.1N3M417 | Contínuo | ED4 | NEU | H14 | 36 | 6 | 18 | 30 | 1800 | 20 |  | 7F7/55.1.TC1M | 20
Moagem Cimento 3 | 4 | P102-N3M427 | P102 | N3M427 | FILT MANG SILO CIM N7 SP26.01.2N3M427 | Contínuo | ED4 | NEU | V180 | 36 | 6 | 18 | 433.33 | 25999.8 | 108 |  | 7F7/55.1.TC1M | 108
Moagem Cimento 3 | 4 | P102-N3M439 | P102 | N3M439 | FILT MANG SP22.5/2 T CIM3SP22.05.2N3M439 | Contínuo | ED4 | NEU | H14 | 36 | 6 | 18 | 30 | 1800 | 20 |  | 7F7/55.1.TC1M | 20
Moagem Cimento 3 | 4 | P102-N3M440 | P102 | N3M440 | FILT MANG SP22.5/3 T CIM3SP22.05.3N3M440 | Contínuo | ED4 | NEU | H14 | 36 | 6 | 18 | 30 | 1800 | 20 |  | 7F7/55.1.TC1M | 20
Moagem Cimento 3 | 4 | P102-N3M506 | P102 | N3M506 | FILT MANG CAL FINOS CIM3 SN23.01 N3Y519 | Contínuo | ED10 | INTENSIV | AJN62V31/2 | 6 | 6 | 4 | 36 | 2160 | 8 |  | AJN062 7F7/55.4.CO | 8
Moagem Cimento 3 | 4 | P102-N3M515 | P102 | N3M515 | FILT MANGAS M CIM 3 SN17.01 N3M515 | Contínuo (sujeito a autocontrolo) | FF9 | INTENSIV | IFJC70-16 | 17 | 6 | 7 | 2750 | 165000 | 1120 |  | 7F7/60.2.MIC.S.H | 1120
Moagem Cimento 3 | 4 | P102-N3M553 | P102 | N3M553 | FILT MANG SP31.01 N3M553 | Contínuo | ED10 | NEU | HS 36 | 17 | 6 | 7 | 75 | 1500 | 24 |  | 7F7/55.1.TC1M | 24
Moagem Cimento 3 | 4 | P102-N3M557 | P102 | N3M557 | FILT MANG SP33.01 N3M557 | Contínuo | ED10 | NEU | H36 | 17 | 6 | 7 | 75 | 1500 | 24 |  | 7F7/55.1.TC1M | 24
Moagem Cimento 3 | 4 | P102-N3M560 | P102 | N3M560 | FILT MANG SP35 CAL CP3 SP35 N3M560 | Contínuo | ED10 | NEU | H36 | 17 | 6 | 7 | 75 | 1500 | 24 |  | 7F7/55.1.TC1M | 24
Moagem Cimento 3 | 4 | P102-N3Y698 | P102 | N3Y698 | FILT MANG TREMONHA SULFATO FERROSO CIM 3 | Contínuo | ED10 |  |  | 17 | 6 | 7 | 33.33 | 1999.8 | 24 |  |  | 24
Moagem Cimento 4 | 4 | P102-N4M103 | P102 | N4M103 | FILT MANG SM40.01 SM40.01 N4M103 | Contínuo | ED10 | BRUNITEC | 2,215277778 | 17 | 6 | 7 | 26.67 | 1500 | 24 |  | Brunitec Rª 149411 | 24
Moagem Cimento 4 | 4 | P102-N4M106 | P102 | N4M106 | FILT MANG SM42.01 SM42.01 N4M106 | Contínuo | ED10 | BRUNITEC | 2,215277778 | 17 | 6 | 7 | 26.67 | 1500 | 24 |  | Brunitec Rª 149411 | 24
Moagem Cimento 4 | 4 | P102-N4M109 | P102 | N4M109 | FILT MANG SM44.01 SM44.01 N4M109 | Contínuo | ED10 | BRUNITEC | 2,215277778 | 17 | 6 | 7 | 26.67 | 1500 | 24 |  | Brunitec Rª 149411 | 24
Moagem Cimento 4 | 4 | P102-N4M115 | P102 | N4M115 | FILT MANG SM49.01 N4M115 | Contínuo | ED4 | EFACEC AMBIENTE,S.A. | R276 V10 | 17 | 6 | 7 | 33.33 | 1999.8 | 24 |  | 127x3102 SNAP RING | 24
Moagem Cimento 4 | 4 | P102-N4M120 | P102 | N4M120 | FILT MANG ELEVAD SM53.01 N4M120 | Contínuo | ED4 | NEU | VS70 | 17 | 6 | 7 | 116.67 | 7000.2 | 24 |  | JETLINE VS70 | 24
Moagem Cimento 4 | 4 | P102-N4M127 | P102 | N4M127 | FILT MANG SM54.01 N4Y128.A1 S/ POLAR 4 | Contínuo | ED4 | EFACEC AMBIENTE,S.A. | R294V12TRAN.AJ | 17 | 6 | 7 | 583.33 | 34999.8 | 294 |  | 7F7/55.2.S1.MIC.H | 294
Moagem Cimento 4 | 4 | P102-N4M209 | P102 | N4M209 | FILT MANG ALIM CIM4 SN01.21.2 N4M209 | Contínuo | ED4 | NEU | C20 | 17 | 6 | 7 | 40 | 2400 | 24 |  | 7F7/55.1.TC1.M | 24
Moagem Cimento 4 | 4 | P102-N4M401 | P102 | N4M401 | FILT MANG CAL GROSS CIM4 SN41.01 N4M401 | Contínuo | ED10 | INTENSIV | AJN302SL | 17 | 6 | 7 | 36 | 2160 | 24 |  | AJN302-SL SN21 | 24
Moagem Cimento 4 | 4 | P102-N4M411 | P102 | N4M411 | FILT MANG CAL CIM4 SP03.21.2 N4M411 | Contínuo | ED10 | NEU | H14 | 17 | 6 | 7 | 33.33 | 1999.8 | 24 |  | 7F7/55.1.TC1.M | 24
Moagem Cimento 4 | 4 | P102-N4M417 | P102 | N4M417 | FILT MANG SP22.5/4 T CIM4SP22.05.4N4M417 | Contínuo | ED10 | NEU | H14 | 17 | 6 | 7 | 30 | 1800 | 24 |  | 7F7/55.1.TC1.M | 24
Moagem Cimento 4 | 4 | P102-N4M427 | P102 | N4M427 | FILT MANG SILO CIM N8 SP26.01.1N4M427 | Contínuo | ED10 | NEU | V180 | 17 | 6 | 7 | 433.33 | 25999.8 | 108 |  | 7F7/55.1.TC1.M | 108
Moagem Cimento 4 | 4 | P102-N4M439 | P102 | N4M439 | FILT MANG SP22.5/5 T CIM4SP22.05.5N4M439 | Contínuo | ED10 | NEU | H14 | 17 | 6 | 7 | 30 | 1800 | 8 |  | 7F7/55.1.TC1.M | 8
Moagem Cimento 4 | 4 | P102-N4M440 | P102 | N4M440 | FILT MANG SP22.5/6 T CIM4SP22.05.6N4M440 | Contínuo | ED10 | NEU | H14 | 17 | 6 | 7 | 30 | 1800 | 8 |  | 7F7/55.1.TC1.M | 8
Moagem Cimento 4 | 4 | P102-N4M506 | P102 | N4M506 | FILT MANG CAL FINOS CIM4 SN43.01 N4M506 | Contínuo | ED10 | INTENSIV | AJN62V31/2 | 17 | 6 | 7 | 36 | 2160 | 8 |  | AJN062 SN23 | 8
Moagem Cimento 4 | 4 | P102-N4M515 | P102 | N4M515 | FILT MANGAS M CIM 4 SN37.01 N4M515 | Contínuo (sujeito a autocontrolo) | FF10 | INTENSIV | IFJC70-16 | 17 | 6 | 7 | 2750 | 165000 | 1120 |  | 7F7/60.2.MIC.S.H | 1120
Moagem Cimento 4 | 4 | P102-N4M614 | P102 | N4M614 | FILT MANG TREM M. CIM 3/4 N4M614 CINZAS | Contínuo | ED10 | EFACEC | R25 V8 TR/AN AJ | 17 | 6 | 7 | 25 | 1500 | 5 |  | 12F12/50.1 | 5
Big-Bag | 5 | P102-IB1.5 | P102 | IB1.5 | FILTRO DESPOEIRAMENTO BIG BAG IB1.5 | Contínuo | ED18 | Sem dados | Sem dados | Sem dados | Sem dados | Sem dados | 26.67 | 1600.2 | 8 |  | 7F7/55.1.TC1M | 8
Ensacadora 1 | 5 | P102-I1.11 | P102 | I1.11 | FILT MANG ENS1 I1.11 | Contínuo | ED18 | EFACEC | 80SF | 80 | 6 | 60 | 222.92 | 13375.2 | 80 |  | 7F7/55.1.TC1M | 80
Ensacadora 1 | 5 | P102-I1.2 | P102 | I1.2 | FILT MANG CAL ENS1 I1.2 | Contínuo | ED18 | NEU | H18 | 19.5 | 6 | 60 | 50 | 3000 | 10 |  | 7F7/55.1.TC1M | 10
Ensacadora 1 | 5 | P102-I1.3 | P102 | I1.3 | FILT MANG CAL ENS1 I1.3 | Contínuo | ED18 | NEU | H18 | 18 | 6 | 60 | 50 | 3000 | 10 |  | 7F7/55.1.TC1M | 10
Ensacadora 1 | 5 | P102-I1.5 | P102 | I1.5 | FILTRO MANGAS ENSACADORA 1 I1.5 | Contínuo | ED18 | EFACEC AMBIENTE, S.A | R276V10TR/SR1 | 334 | 6 | 60 | 420 | 25200 | 276 |  | 10 TR/SR 1" EFACEC | 276
Ensacadora 2 | 5 | P102-I2.11 | P102 | I2.11 | FILT MANG ENSAC2 I2.11 | Contínuo | ED18 | NEU | V80 | 80 | 6 | 60 | 100 | 6000 | 64 |  | 7F7/55.1.TC1M | 64
Ensacadora 2 | 5 | P102-I2.2 | P102 | I2.2 | FILT MANG CAL ENS2 I2.2 | Contínuo | ED18 | NEU | H18 | 18 | 6 | 60 | 50 | 3000 | 10 |  | 7F7/55.1.TC1M | 10
Ensacadora 2 | 5 | P102-I2.3 | P102 | I2.3 | FILT MANG CAL ENS2 I2.3 | Contínuo | ED18 | NEU | H18 | 18 | 6 | 60 | 50 | 3000 | 10 |  | 7F7/55.1.TC1M | 10
Ensacadora 2 | 5 | P102-I2.5 | P102 | I2.5 | FILTRO MANGAS ENSACADORA 2 I2.5 | Contínuo | ED18 | EFACEC AMBIENTE, S.A | R276V10TR/SR1 | 334 | 6 | 60 | 420 | 25200 | 276 |  | 10 TR/SR 1" EFACEC | 276 | 10
Ensacadora 3 | 5 | P102-I3.2 | P102 | I3.2 | FILT MANG CAL ENS3 I3.2 | Contínuo | ED18 | NEU | H18 | 18 | 6 | 60 | 50 | 3000 | 10 |  | 7F7/55.1.TC1M | 10
Ensacadora 3 | 5 | P102-I3.3 | P102 | I3.3 | FILT MANG CAL ENS3 I3.3 | Contínuo | ED18 | NEU | H18 | 18 | 6 | 60 | 50 | 3000 | 10 |  | 7F7/55.1.TC1M | 10
Ensacadora 3 | 5 | P102-I3.5 | P102 | I3.5 | FILT MANG ENSAC 3 I3.5 | Contínuo | ED18 | NEU | V180 | 180 | 6 | 60 | 450 | 27000 | 108 |  | 7F7/55.1.TC1M | 108
Ensacadora 4 | 5 | P102-I4.1.1 | P102 | I4.1.1 | FILT MANG CAL SIL2 ENS4 I4.1.1 | Contínuo | ED18 | EFACEC | R25H6TRL | 16.4 | 6 | 60 | 26.67 | 1600.2 | 30 |  | E-55-12-AA Ø120X1830 | 30
Ensacadora 4 | 5 | P102-I4.3 | P102 | I4.3 | FILT MANG CAL SIL2 ENS4 I4.3 | Contínuo | ED18 | CEIA | JET-31-14 | 28 | 6 | 18 | 58.33 | 3499.8 | 16 |  | 7F7/55.1.TC1M | 16
Ensacadora 4 | 5 | P102-I4.5 | P102 | I4.5 | FILT MANG ENS4 I4.5 | Contínuo | ED18 | EFACEC | 228V10TRL | 250.8 | 6 | 60 | 416.67 | 25000.2 | 228 |  | 7F7/55.1.TC1M | 228
Granel 1 | 5 | P102-IG1.2 | P102 | IG1.2 | FILT MANG GRAN ROD IG1.2 IG1.2 | Contínuo | ED18 | NEU | H18 | 18 | 6 | 60 | 50 | 3000 | 10 |  | 7F7/55.1.TC1M | 10
Granel 1 | 5 | P102-IG1.25 | P102 | IG1.25 | FILT MANG GRAN ROD IG1.25 | Contínuo | ED18 | EFACEC AMBIENTE , S.A | R 20 V1000 SR 1 | 2500 | 6 | 60 | 150 | 9000 | 20 |  | REF CNA 15 ABF 91018E3 | 20
Granel 1 | 5 | P102-IG1.9 | P102 | IG1.9 | FILT MANG GRAN ROD IG1.9 IG1.9 | Contínuo | ED18 | NEU | V180 | 36 | 6 | 60 | 75 | 4500 | 20 |  | 7F7/55.1.TC1M | 20
Granel 2 | 5 | P102-IG2.12 | P102 | IG2.12 | FILTRO MANGAS GRANEL FERROVIA IG2.12 | Contínuo | ED18 | NEU | JETLINE C30 | 30 | 6 | 60 | 33.33 | 1999.8 | 30 |  | 7F7/55.1.TC1M | 30
Granel 2 | 5 | P102-IG2.2 | P102 | IG2.2 | FILT MANG GRAN IG2.2.1 IG2.2.1 | Contínuo | ED18 | NEU | EV30 | 20 | 6 | 60 | 40 | 2400 | 20 |  | 7F7/55.1.TC1M | 20
Granel 2 | 5 | P102-IG2.9 | P102 | IG2.9 | FILT MANG GRANEL RODOVIA IG2.9 | Contínuo | ED18 | NEU | C20 | 20 | 6 | 60 | 44.17 | 2650.2 | 20 |  | 7F7/55.1.TC1M | 20
Granel 3 | 5 | P102-IG3.13 | P102 | IG3.13 | FILT MANG DESP MANG S.NIK IG3.13 | Contínuo | ED8 | NEU | EV30 | 36 | 6 | 60 | 75 | 4500 | 20 |  | 7F7/55.1.TC1M | 20
Granel 3 | 5 | P102-IG3.22.1 | P102 | IG3.22.1 | FILT MANG SILO 10 GRANEL FERROV IG3.22.1 | Contínuo | ED36 | Sem dados | Sem dados | 20 | 6 | 60 | 44.17 | 2650.2 | Sem dados | Sem dados | Sem dados | Sem dados | Sem dados
Granel 3 | 5 | P102-IG3.23.1 | P102 | IG3.23.1 | FILT MANG SILO 11 GRANEL FERROV IG3.23.1 | Contínuo | ED36 | Sem dados | Sem dados | 20 | 6 | 60 | 44.17 | 2650.2 | Sem dados | Sem dados | Sem dados | Sem dados
Granel 3 | 5 | P102-IG3.24.1 | P102 | IG3.24.1 | FILT MANG SILO 12 GRANEL FERROV IG3.24.1 | Contínuo | ED36 | Sem dados | Sem dados | 20 | 6 | 60 | 44.17 | 2650.2 | Sem dados | Sem dados | 7F7/55.1.TC1M | Sem dados
Granel 3 | 5 | P102-IG3.4 | P102 | IG3.4 | FILTRO MANGAS GRANEL FERROVIA IG3.4 | Contínuo | ED36 | NEU | JETLINE C30 | 30 | 6 | 60 | 33.33 | 1999.8 | 30 | Sem dados | 7F7/55.1.TC1M | 30
Granel 3 | 5 | P102-IG3.7 | P102 | IG3.7 | FILT MANG GRAN/FERR IG3.7 | Contínuo | ED36 | NEU | JETLINE C 60 | 60 | 6 | 60 | 100 | 6000 | 30 |  | 7F7/55.1.TC1M | 30
Granel 3 | 5 | P102-R3M121 | P102 | R3M121 | FILT MANG GRAN RODOV SQ13.01.1 R3M121 | Contínuo | ED8 | NEU | H36 | 17 | 6 | 7 | 83.33 | 4999.8 | 24 |  | 7F7/55.1.TC1M | 24
Granel 3 | 5 | P102-R3M122 | P102 | R3M122 | FILT MANG GRAN RODOV SQ13.01.2 R3M122 | Contínuo | ED8 | NEU | H36 | 17 | 6 | 7 | 83.33 | 4999.8 | 24 |  | 7F7/55.1.TC1M | 24
Granel 3 | 5 | P102-R3M136 | P102 | R3M136 | FILT MANG GRAN FERROV SQ23.01.1 R3M136 | Contínuo | ED8 | NEU | H36 | 17 | 6 | 7 | 83.33 | 4999.8 | 24 |  | 7F7/55.1.TC1M | 24
Granel 3 | 5 | P102-R3M137 | P102 | R3M137 | FILT MANG GRAN FERROV SQ23.01.2 R3M137 | Contínuo | ED8 | NEU | H36 | 17 | 6 | 7 | 83.33 | 4999.8 | 24 |  | 7F7/55.1.TC1M | 24
Granel 4 | 5 | P102-IG4.2 | P102 | IG4.2 | FILT MANG IG4.2 SIL9 IG4.2 | Contínuo | ED8 | EFACEC | R36V4TR/AR | 17 | 6 | 60 | 26.67 | 1600.2 | 36 |  | TF/AN de 4"(1272mm) | 36
Granel 4 | 5 | P102-R3M146 | P102 | R3M146 | FILT MANG SQ24.11/2GRAN RSQ24.11.1R3M146 | Contínuo | ED8 | NEU | H14 | 17 | 6 | 7 | 33.33 | 1999.8 | 24 |  | DF 461 490x1020 | 24
Granel 4 | 5 | P102-R3M147 | P102 | R3M147 | FILT MANG SQ24.11/1GRAN RSQ24.11.2R3M147 | Contínuo | ED8 | NEU | H14 | 17 | 6 | 7 | 33.33 | 1999.8 | 24 |  | DF 461 490x1020 | 24
Granel 4 | 5 | P102-R3M169 | P102 | R3M169 | FILT MANG SQ24.11/3GRAN FSQ24.11.3R3M169 | Contínuo | ED8 | NEU | H14 | 17 | 6 | 7 | 33.33 | 1999.8 | 24 |  | DF 461 490x1020 | 24
Granel 4 | 5 | P102-R3M171 | P102 | R3M171 | FILT MANG SQ24.11/4GRAN FSQ24.11.4R3M171 | Contínuo | ED8 | NEU | H14 | 17 | 6 | 7 | 33.33 | 1999.8 | 24 |  | DF 461 490x1020 | 24
Granel 5 | 5 | P102-IG5.9 | P102 | IG5.9 | FILT MANG GRANEL ROD 5 IG5.9 | Contínuo | ED20 | EFACEC | R100V10.TR.AN.AJ | 113 | 6 | 60 | 225 | 13500 | 100 |  | PE/WO Ø120X3100 | 100
Granel 6 | 5 | P102-IG6.9 | P102 | IG6.9 | FILTRO MANGAS GRANEL ROD 6 IG6.9 | Contínuo | ED20 | EFACEC AMBIENTE, S.A. | R 100 V10 TR AN.AJ | 113 | 6 | 60 | 225 | 13500 | 100 |  | PE/WO Ø120X3100 | 100
Pacotão 3 | 5 | P102-IP3.10 | P102 | IP3.10 | FILTRO MANGAS PACOTÃO IP3.10 ELIMINAR | Contínuo | ED28 | EFACEC AMBIENTE, S.A. | R 3 V10 SR | 50 | 6 | 60 | 66.67 | 4000.2 | 40 |  | 7F7/55.1.TC1M | 40
Pacotão 3 | 5 | P102-IP3.7.2 | P102 | IP3.7.2 | FILTRO MANGAS PACOTÃO IP3.7.2 | Contínuo | ED28 | EFACEC AMBIENTE, S.A. | R 3 V10 SR | 50 | 6 | 60 | 66.67 | 4000.2 | 40 |  | 7F7/55.1.TC1M | 40
Paletizadora 1 | 5 | P102-IP1.9 | P102 | IP1.9 | FILTRO MANGAS PALETIZADORA 1 IP1.9 | Contínuo | ED29 | EFACEC AMBIENTE, S.A. | R 144 V6 TR.SR.AJ | 97.2 | 6 | 60 | 225 | 13500 | 144 |  | 7F7/55.1.TC1M | 144
Paletizadora 2 | 5 | P102-IP2.9 | P102 | IP2.9 | FILTRO MANGAS PALETIZADORA 2 IP2.9 | Contínuo | ED29 | EFACEC AMBIENTE,S.A. | R 144 V6 TR.SR.AJ | 97.2 | 6 | 60 | 225 | 13500 | 144 |  | 7F7/55.1.TC1M | 144
Moinho Carvão 31 | 6 | P102-S1M412 | P102 | S1M412 | FILT MANGAS MOAG CARV 31 CE31.05 S1M412 | Fora de serviço (sujeito a autocontrolo) | FF11 | CEIA | J.65-2L-14 | 17 | 6 | 7 | 1100 | 66000 | 686 |  | 7.720F/50.1.TF1 | 686
Moinho Carvão 31 | 6 | P102-S1M615 | P102 | S1M615 | FILT MANG SILO 1 M CV 31 CG31.02 S1M615 | Contínuo | ED33 | CEIA | JET-19-12 | 17 | 6 | 7 | 33.33 | 1999.8 | 19 |  | 7F7.14/60.4.CO | 19
Moinho Carvão 31 | 6 | P102-S1M616 | P102 | S1M616 | FILT MANG ANAL CO CG31.03 S1M616 | Contínuo | ED33 | CEIA | MS-2 | 17 | 6 | 7 | 1.33 | 79.8 | 4 |  | 07F7/14.58.01.TC | 4
Moinho Carvão 31 | 6 | P102-S1M719 | P102 | S1M719 | FILT MANG SILO N2 CARV 31CK31.02 S1N719 | Contínuo | ED33 | CEIA | JET-31-14 | 17 | 6 | 7 | 50 | 3000 | 31 |  | 7F7.14/60.4.CO | 31
Moinho Carvão 31 | 6 | P102-S1M720 | P102 | S1M720 | FILT MANG ANAL CO CK31.03 S1N720 | Contínuo | ED33 | CEIA | MS-2 | 17 | 6 | 7 | 1.33 | 79.8 | 719 |  | 07F7/14.58.01.TC | 719
Moinho Carvão 31 | 6 | P102-S1M941 | P102 | S1M941 | FILT MANG DESC CARV CD50 (S1M941) | Contínuo | ED13 | EFACEC | "R 260 V12 TR/SR 1"" | 383 | 6 | 3 | 583.33 | 34999.8 | 260 |  | 7F7.14/55.4.CO | 260
Moinho Carvão 31 | 6 | P102-S1M943 | P102 | S1M943 | FILT MANG DESP ABAST SILOS CARV CD51 | Contínuo | ED15 | EFACEC | "R54 V4 TR/SR 1""" | 26 | 6 | 35 | 34.8 | 2088 | 54 |  | 7F7.14/55.4.CO | 54
Moinho Carvão 31 | 6 | P102-S1M945 | P102 | S1M945 | FILT MANG DESP SILO 1 CARV CD52(S1M945) | Contínuo | ED15 | EFACEC | "R50 V4 TR/AN 1"" e" | 23 | 6 |  | 34.8 | 2088 | 50 |  | 7F7.14/55.4.CO | 50
Moinho Carvão 31 | 6 | P102-S1M947 | P102 | S1M947 | FILT MANG DESP SILO 2 CARV CD53(S1M947) | Contínuo | ED15 | EFACEC | "R50 V4 TR/AN 1"" e" | 23 | 6 |  | 34.8 | 2088 | 50 |  | 7F7.14/55.4.CO | 50
Moinho Carvão 31 | 6 | P102-S1M949 | P102 | S1M949 | FILT MANG DESP SILO 3 CARV CD54(S1M949) | Contínuo | ED15 | EFACEC | "R50 V4 TR/AN 1"" e" | 23 | 6 |  | 34.8 | 2088 | 50 |  | 7F7.14/55.4.CO | 50
Moinho Carvão 31 | 6 | P102-S1M951 | P102 | S1M951 | FILT MANG DESP SILO 4 CARV CD55 (S1M951 | Contínuo | ED15 | EFACEC | "R50 V4 TR/AN 1"" e" | 23 | 6 |  | 34.8 | 2088 | 50 |  | 7F7.14/55.4.CO | 50
Moinho Carvão 31 | 6 | P102-S1M953 | P102 | S1M953 | FILT MANG DESP EXTR SILO 1 CD60(S1M953) | Contínuo | ED15 | EFACEC | "R42 V6 TR/SR 1"" e" | 31 | 6 |  | 58.2 | 3492 | 42 |  | 7F7.14/55.4.CO | 42
Moinho Carvão 31 | 6 | P102-S1M955 | P102 | S1M955 | FILT MANG DESP EXTR SILO 2 CD61(S1M955) | Contínuo | ED15 | EFACEC | "R42 V6 TR/SR 1"" e" | 31 | 6 |  | 58.2 | 3492 | 42 |  | 7F7.14/55.4.CO | 42
Moinho Carvão 31 | 6 | P102-S1M957 | P102 | S1M957 | FILT MANG DESP EXTR SILO 3 CD62(S1M957) | Contínuo | ED15 | EFACEC | "R42 V6 TR/SR 1"" e" | 31 | 6 |  | 58.2 | 3492 | 42 |  | 7F7.14/55.4.CO | 42
Moinho Carvão 31 | 6 | P102-S1M959 | P102 | S1M959 | FILT MANG DESP EXTR SILO 4 CD63(S1M959) | Contínuo | ED15 | EFACEC | "R42 V6 TR/SR 1"" e" | 31 | 6 | 1 | 58.2 | 3492 | 42 |  | 7F7.14/55.4.CO | 42
Moinho Carvão 31 | 6 | P102-S1M961 | P102 | S1M961 | FILT MANG CAID CD20 CARV CD64(S1M961) | Contínuo | ED15 | EFACEC | "R48 V10 TR/SR 1""" | 91.5 | 6 | 18.48 | 83.33 | 4999.8 | 48 |  | 7F7.14/55.4.CO | 48
Moinho Carvão 31 | 6 | P102-S1M963 | P102 | S1M963 | FILT MANG DESC TREM CARV CD65(S1M963) | Contínuo | ED16 | EFACEC | "R56 V8 TR/SR 1"" e" | 91.5 | 6 |  | 84 | 5040 | 56 |  | 7F7.14/55.4.CO | 56
Moinho Carvão 41 | 6 | P102-S3M412 | P102 | S3M412 | FILT MANG MOAG CARV 41 CE41.05 S3M412 | Contínuo (sujeito a autocontrolo) | FF12 | CEIA | J.65-2L-14 | 91.5 | 6 |  | 1100 | 66000 | 686 |  | 7F7.14/55.4.CO | 686
Moinho Carvão 41 | 6 | P102-S3M616 | P102 | S3M616 | FILT MANG ANAL CO CG41.03 S3M616 | Contínuo | ED33 | CEIA | MS-2 | 91.5 | 6 |  | 1.33 | 79.8 | 4 |  | 7F7.14/55.4.CO | 4
Moinho Carvão 41 | 6 | P102-S3M740 | P102 | S3M740 | FILTRO MANGAS SILO 3 CARV CK51.03 S3M740 | Contínuo | ED33 | F.L.S | JETPULSE RC1000/30BF | 91.5 | 6 | 14 | 58.33 | 3499.8 | 16 |  | 7F7.14/55.4.CO | 16
Forno 4 (RDFs - Instalação CA6) | 7 |  |  |  | FILT MANG RDF ROCKET MILL (COM CICLONE) | Contínuo - Novo | ED51 | [5 empty] | 166.6667 | 10000
Forno 4 (RDFs - Instalação CA6) | 7 |  |  |  | FILT MANG TREM RECEÇÃO CDR | Contínuo - Novo | ED51 | [5 empty] | 66.6667 | 4000
Forno 4 (RDFs - Instalação CA6) | 7 |  |  |  | FILT MANG BALANÇAS DOSEAD: ALIM. CDR 2D | Contínuo - Novo | ED24 | [5 empty] | 66.6667 | 4000
Forno 4 (RDFs - Instalação CA6) | 7 |  |  |  | FILT MANG BALANÇAS DOSEAD: ALIM. CDR 3D | Contínuo - Novo | ED24 | [5 empty] | 66.6667 | 4000
Silos CDR (Instalações CA2+CA3) | 7 | P102-Z3M102 | P102 | Z3M102 | FILT MANG TREM RECEÇÃO CDR´S Z3M102.01 | Contínuo | ED44 | DONALSON | DLMV80/20H | 91.5 | 6 |  | 84 | 5040 | 56 |  | 7F7.14/55.4.CO | 56
Silos CDR (Instalações CA2+CA3) | 7 | P102-Z3N460M6 | P102 | Z3N460M6 | FILT MANG DOS SCHENCK Z3M460 Z3N460-M6 | Contínuo | ED44 | INFASTAUB | AJN 122-6F | 91.5 | 6 |  | 84 | 5040 | 56 |  | 7F7.14/55.4.CO | 56
Note on H55: Rodrigo da Fonseca: Filtros em linha com emissão pela mesma chaminé
Note on N64: Rodrigo da Fonseca: Assumido valor provisório até obtenção dos dados
Note on H106: Rodrigo da Fonseca: Filtros em linha com emissão pela mesma chaminé