## Alsécus Cap. Inst. Solventes
ALSECUS
2023 - Com 3 impressoras a base solvente
C.I. | FONTE EMISSORA | Tinta Base | Largura max. impressão (mm) | Velocidade máxima exequivel (m/min) | Capacidade máxima produção (m2/min) | Consumo de Solvente (g/m2) | Capacidade instalada (g/min) | Horas funcionamento diário | Consumo total de Solvente (kg/dia) | Capacidade instalada (kg/h) | Capacidade instalada (kg/ano)
1 | W&H Miraflex | BS | 1290 | 400 | 516 | 0.8262 | 426.3192 | 15.9441 | 407.8354 | 25.5792 | 148859.9321
2 | Comexi FW | BA | 1290 | 300 | 387 | 0.83 | 321.21 | 17.4046 | 335.4315 | 19.2726 | 122432.5017
3 | W&H Primaflex | BS | 1290 | 250 | 322.5 | 0.8262 | 266.4495 | 18.24 | 291.6023 | 15.987 | 106434.8515
[9 empty] | 1034.8693 | 60.8387 | 377727.2853
Mudanças de bobine
|  |  |  | W&H Primaflex | Comexi FW | W&H Miraflex
Velocidade média da máquina (mt/min) |  |  |  | 250 | 300 | 400
Metros por bobine (média bob 800 mm diam.) |  |  |  | 9500 | 9500 | 9500 | Metros médios de bobine
Tempo de impressão médio por bobine (min) |  |  |  | 38 | 31.6667 | 23.75 | Tempo médio de impressão de uma bobine
Tempo médio de troca de bobines (min) |  |  |  | 12 | 12 | 12 | Tempo médio para troca de bobines, afinação, verificação parametros qualidade e arranque
Tempo total de trabalho + mudança de cada bob. (min) |  |  |  | 50 | 43.6667 | 35.75 | 50, 44 e 36 minutos corresponde a 100% do tempo de trabalho de uma bobine
% tempo parado de cada bobine |  |  |  | 24 | 27.4809 | 33.5664 | Das horas por dia que a máquina está a trabalhar, 24%, 27% e 34% está parada para troca de bobines
n.º horas correspondente para troca de bobines (h) |  |  |  | 5.76 | 6.5954 | 8.0559 | N.º de horas por dia de paragem de máquina para mudança de bobine
FINAL
Equipamento |  | Identificação etapa processo produtivo | Consumo de solvente por equipamento (ton)
Impressora W&H Miraflex |  | Impressão | 377727.2853
Impressora Comexi FW |  | Impressão
Impressora Wind Moller |  | Impressão
Lavagem de Clichés |  | Impressão | 250
(processo auxiliar)
Lavagem de cilindro |  | Impressão | 10.4
(processo auxiliar)
Lavagem de Tinteiro |  | Impressão | 120000
(processo auxiliar)
Capacidade instalada de consumo de solventes orgânicos (kg/ano) |  |  | 497987.69
Note on D5: A impressora utiliza tintas de base aquosa, mas para efeitos de cálculo de capacidade instalada de consumo de solventes, considerou-se o pior caso, ou seja, a utilização de tintas de base solvente.
Note on H5: A impressora utiliza tintas de base aquosa, mas para efeitos de cálculo de capacidade instalada de consumo de solventes, considerou-se o pior caso, ou seja, a utilização de tintas de base solvente.
Note on E28: Com mudança de bobine