## BREF OFC_Célia (hidden)
n.º atribuído de acordo com o BREF ou documento Conclusões MTD | Descrição de acordo com o BREF ou Conclusões MTD
BREF Fabrico de produtos de química orgânica fina (OFC), data de adopção
5.1. Prevenção e minimização de impactes ambientais |  |  |  |  | MTD implementada? | Descrição do modo de implementação | VEA/VCA | Condições | Proposta de valor a atingir dentro da gama de VEA/VCA | Calendarização da implementação (mês.ano) / Descrição da técnica alternativa implementada | Motivo da não aplicabilidade
5.1.1. Prevenção de impactes ambientais
5.1.1.1. Integração de considerações ambientais, saúde e segurança no desenvolvimento de processos
1. | Dispor de um procedimento auditável para a integração das considerações ambientais, de saúde e de segurança no desenvolvimento de processos
2. | Desenvolver novos processos que:
2. a) | maximizem a incoporação de todas as matérias-primas no produto final
2. b) | utilizem substâncias com reduzida ou sem toxicidade para a saúde humana e o ambiente
2. c) | evitem a utilização de substâncias auxiliares
2. d) | minimizem os requisitos de energia em reconhecimento dos impactes ambientais e económicos
2. e) | utilizem recursos renováveis em deterimento das não renovárives, quanto técnica e economicamente viável
2. f) | evitem desnecessárias reações de derivatização
2. g) | utilizem reagentes catalíticos em vez de reagentes estequiométricos.
5.1.1.2. Segurança dos processos e prevenção de reações não pretendidas
5.1.1.2.1. Avaliação de Segurança
3. | Conduzir uma avaliação estruturada de segurança para a operação normal da instalação e ter em consideração os efeitos devidos a desvios no processo químico e desvios no funcionamento da instalação.
4. | A fim de assegurar que o processo pode ser controlado de forma adequada, é MTD aplicar uma ou a combinação das seguintes técnicas:
4. a) | medidas organizacionais;
4. b) | conceitos envolvendo técnicas engenharia de controlo;
4. c) | bloqueador de reação (eg. neutralização, quenching)
4. d) | arrefecimento de emergência
4. e) | construção resistente à pressão
4. f) | alívio de pressão
5.1.1.2.2. Manuseamento e Armazenagem de Substâncias Perigosas
5. | Estabelecer e implementar procedimentos e medidas técnicas de limitação dos riscos associados ao manuseamento e armazenagem de susbtâncias perigosas
6. | Providenciar formação suficiente e adequada dos operadores que manuseiam substâncias perigosas
5.1.2. Minimização de Impactes Ambientais
5.1.2.1. Design da instalação
7. | Projetar novas instalações de modo a minimizar a ocorrência de emissões por aplicação de técnicas como:
7. a) | utilizar equipamento fechado e selado;
7. b) | fechar o edificio de produção e promover a sua ventilação mecanicamente
7. c) | usar gás inerte para inertização de equipamentos onde os COV são manuseados
7. d) | conetar os reatores a um ou mais condensadores para recuperação de solventes
7. e) | conetar os condensadores ao sistema de recuperação/abatimento
7. f) | usar fluxo de gravidade, ao invés de bombas (as bombas podem ser uma fonte importante de emissões fugitivas)
7. g) | permitir a segregação e tratamento seletivo de correntes de águas residuais
7. h) | permitir um elevado grau de automatização por aplicação de um sistema moderno de controlo de processos de modo a assegurar um funcionamento estável e eficiente
5.1.2.2. Proteção dos solos e contenção de águas
8. | Projetar, construir, operar e manter as instalações onde sejam manuseadas substâncias (normalmente líquidas) que representem um potencial risco de contaminação dos solos e das águas subterrâneas, de modo a minimizar a possibilidade de derrames. As instalações devem ser estanques, estáveis e suficientemente resistentes para fazer face a tensões mecânicas, térmicas ou químicas
9. | Implementar medidas que possibilitem reconhecer rapidamente e com fiabilidade a existência de fugas
10. | Garantir a existência de capacidades de retenção suficientes para conter derrames e fugas de substâncias com vista ao seu tratamento ou eliminação
11. | Garantir a existência de capacidades de contenção suficientes para reter com segurança as águas de combate a incêndios e águas superficiais contaminadas
12. | Aplicar todas as seguintes técnicas:
12. a) | realizar a carga e descarga em áreas designadas dotadas de capacidade de contenção de fugas
12 b) | armazenar e recolher materiais que aguardam eliminação em áreas designadas dotadas de capacidade de contenção de fugas
12. c) | instalar alarmes de nível em sumidouros ou outras câmaras de tratamento a partir dos quais possam ocorrer derrames ou supervisionar regularmente a sua operação por pessoal
12. d) | estabelecer programas de teste e inspeção de tanques e tubagens incluindo flanges e válvulas
12. e) | assegurar medidas de controlo de derrames, como bacias de contenção e material adsorvente adequado
12. f) | testar e evidenciar a integridade das bacias de contenção
12. g) | equipar os tanques com medidas de proteção contra sobreenchimento
5.1.2.3. Minimização das emissões de COV
5.1.2.3.1. Encapsulamento de fontes
13. | Conter e confinar fontes e emissões e fechar quaisquer aberturas, de modo a minimizar emissões não controladas.
5.1.2.3.2. Secagem em circuitos fechados
14. | A secagem deve ser realizada utilizando circuitos fechados, incluindo condensadores para recuperação de solventes.
5.1.2.3.3. Limpeza de equipamentos utilizando solventes
15. | Manter os equipamentos fechados durante a lavagem e limpeza com solventes.
5.1.2.3.4. Recirculação de vapores de processo
16. | Recircular vapores de processo, nos casos em que as exigências de pureza o permitem.
5.1.2.4. Minimização dos volumes e cargas dos gases de exaustão
5.1.2.4.1. Fecho das aberturas
17. | Fechar aberturas desnecessárias de modo a evitar a entrada de ar para o sistema de recolha de gases através dos equipamentos de processo
5.1.2.4.2. Teste da estanquidade do equipamento de processo ao ar
18. | Assegurar a estanquidade dos equipamentos de processo ao ar, nomeadamente de tanques.
5.1.2.4.3. Inertização
19. | Aplicação de inertização instantânea, em vez de inertização em contínuo.
5.1.2.4.4. Minimização do volume dos gases de exaustão dos processos de destilação
20. | Minimizar o volume de gás de exaustão nos processos de destilação por otimização da configuração do condensador
5.1.2.4.5. Adição de líquidos a recipientes
21. | Realizar a adição de líquidos a recipientes recorrendo a alimentação pelo fundo ou por meio de tubagem mergulhada, a menos que a química da reação e ou considerações de segurança o tornem impraticável. Nestas situações, a adição de líquidos pela parte superior do recipiente com a tubagem orientada para as paredes do mesmo reduz os salpicos e, portanto, a carga orgânica no gás deslocado.
22. | Se num recipiente forem adicionados sólidos e um líquido orgânico, utilizar sólidos como cobertura nos casos em que a diferença de densidades facilite a redução da carga orgânica no gás deslocado, a menos que a química da reação e ou considerações de segurança o tornem impraticável.
5.1.2.4.6. Minimização das concentrações de picos de emissões
23. | Minimizar a acumulação de picos de carga e de caudal e picos de concentração das emissões associadas através de, por exemplo:
23. a) | optimização da matriz de produção
23. b) | aplicação de filtros de estabilização
5.1.2.5. Minimização de volume e carga das correntes residuais líquidas
5.1.2.5.1. Licores-mãe com elevado teor salino
24. | Evitar a produção de licores-mãe com elevado teor salino ou possibilitar o tratamento dos licores-mãe por meio de técnicas alternativas de separação, por exemplo:
24. a) | Processos de membrana
24. b) | Processos que utilizam solventes
24. c) | Extração reativa
24. d) | Omitir o isolamento intermédio.
5.1.2.5.2. Lavagem de produto em contracorrente
25. | Aplicar a lavagem de produtos em contracorrente quando a escala de produção justificar a introdução dessa técnica.
5.1.2.5.3. Geração de vácuo por meios isentos de água
26. | Aplicar a produção de vácuo isenta de água
5.1.2.5.4. Determinação da conclusão das reações
27. | Estabelecer procedimentos claros para a determinação do ponto final da reação, nos processos em descontínuo.
5.1.2.5.5. Refrigeração indireta
28. | Aplicar refrigeração indireta.
5.1.2.5.6. Limpeza
29. | Aplicar uma etapa de pré-lavagem previamente à lavagem/limpeza do equipamento de forma a minimizar a carga orgânica nas águas de lavagem.
5.1.2.6. Minimização do consumo de energia
30. | Avaliar as opções e optimizar o consumo de energia
5.2. Gestão e tratamento de correntes residuais
5.2.1. Balanços de massa e análise de correntes residuais
5.2.1.1.1. Balanços de massa
31. | Estabelecer balanços de massa anuais para COV (incluindo CHC), COT ou CQO, AOX ou EOX e metais pesados numa base anual
5.2.1.1.2. Análise das correntes residuais
32. | Realizar uma análise detalhada das correntes residuais de modo a identificar a sua origem e dispor de um conjunto básico de dados para permitir a gestão e tratamento adequado das emissões gasosas, de águas residuais e resíduos sólidos.
5.2.1.1.3. Avaliação de fluxos de águas residuais
33. | Avaliar, no mínimo, os parâmetros indicados na Tabela 5.1 do BREF nas correntes de águas residuais, a menos que o parâmetro possa ser considerado irrelevante do ponto de vista científico.
QUADRO 1 - Parâmetros para a avaliação de águas residuais
Parâmetros
|  | Volume por batch | Situações de rotina
Batchs por ano
Volume por dia
Volume por ano
CQO ou COT
CBO5
pH
Bioeliminabilidade
Inibiação biológica, incluindo nitrificação
|  | AOX | Quando expectáveis
CHC
Solventes
Metais pesados
Azoto total
Fósforo total
Cloretos
Brometos
SO4 2-
Toxicidade residual
5.2.1.1.4. Monitorização das emissões para o ar
34. | Monitorizar o perfil de emissões que reflita o modo operacional do processo de produção.
35. | No caso de sistemas de tratamento/recuperação não oxidativo, aplicar um sistema contínuo de monitorização (eg.FID) quando as emissões gasosas de vários processos são tratadas num sistema de recuperação/tratamento central.
36. | Monitorizar individualmente substâncias com potencial ecotoxicológico se tais substâncias forem libertadas.
5.2.1.1.5. Avaliação do volume individual de fluxos
37. | Avaliar o volume individual do fluxo gás de exaustão proveniente dos equipamentos de processo encaminhados para os sistemas de recuperação/tratamento.
5.2.2. Reutilização de solventes
38. | Reutilizar solventes tanto quanto o permitam os requisitos de pureza
38. a) | Utilizar solventes de batches anteriores para batches subsequentes, se os requisitos de pureza o permitirem
38. b) | Recolher solventes usados para purificação na própria instalação ou no exterior, e reutilizá-los
38. c) | Recolher solventes usados para utilização do seu poder calorífico na própria instalação ou no exterior.
5.2.3. Tratamento de gases de exaustão
5.2.3.1. Seleção de técnicas de recuperação/redução de COV e níveis de emissões alcançáveis
5.2.3.1.1. Seleção de técnicas de recuperação/redução de COV
39. | Selecionar técnicas de recuperação e redução de COV com base no diagrama da Figura 5.1 do BREF
FIGURA 1 - Seleção de técnicas de tratamento de COV
5.2.3.1.2. Técnicas não-oxidativas de recuperação e redução de COV
40. | Reduzir as emissões de forma a alcançar os níveis indicados na Tabela 5.2 do BREF quando são utilizadas técnicas não-oxidativas de recuperação ou redução de COV
5.2.3.1.3. Redução de COV por técnicas de oxidação térmica/incineração ou oxidação catalítica
41. | Reduzir as emissões de COV de forma a alcançar os níveis indicados na Tabela 5.3 do BREF quando são utilizadas técnicas de oxidação térmica/incineração ou oxidação catalítica.
QUADRO II - níveis de emissão associados para C orgânico total para térmica de incineração/oxidação térmica ou oxidação catalítica.
| Incineração/oxidação térmica ou oxidação catalítica |  | Fluxo de massa média (kg C/h) | Média da concentração (mg C/m3)
| C Orgânico total |  | <0,05 | <5
5.2.3.2. Recuperação/redução de NOx
5.2.3.2.1. NOx da incineração/oxidação térmica ou oxidação catalítica
42. | Para processos de oxidação térmica/incineração ou oxidação catalítica, alcançar os níveis de emissões de NOx indicados na Tabela 5.5 do BREF e, se necessário, aplicar um sistema DeNOx (eg. SCR ou SNCR) ou processo de combustão em dois estágios para atingir tais níveis
Quadro III - Níveis de emissão de NOx
| Fonte | Fluxo de massa média kg/hora * | Concentração média mg/m3 | Comentários
| Processos de produção química (p.e. nitração, recuperação de ácidos gastos) | 0,03 – 1,7 | 7 – 220** | A extremidade inferior do intervalo refere-se a baixas entradas para o sistema de lavagem e lavagem com H2O. Com níveis de entrada elevadas, a extremidade inferior da gama não é atingível mesmo com H2O2 como meio de lavagem
| Incineração/oxidação térmica ou de oxidação catalítica | 0,1 – 0,3 | 13 – 50***
| Incineração/oxidação térmica ou de oxidação catalítica, entrada de compostos orgânicos azotados |  | 25 – 150*** | Menor escala com SCR, gama superior com SNCR
* NOx expressos como NO2, o tempo médio Refere-se ao perfil de emissões; ;
** Os níveis referem-se a gás seco e Nm3
*** Os níveis referem-se a gás seco e Nm3
5.2.3.2.2. NOx de processos químicos
43. | No que respeita às emissões gasosas de processos químicos de produção, alcançar os níveis de emissões de NOx indicados na Tabela 5.5 do BREF e, se necessário, aplicar técnicas de tratamento como lavagem ou lavagem em cascata de gases, utilizando H2O e/ou H2O2 como meio de lavagem para atingir tais níveis
5.2.3.3. Recuperação/redução de HCl, Cl2 e HBr/Br2
44. | Alcançar os níveis de emissão de HCl previstos no BREF e, se necessário, aplicar um ou mais sistemas de lavagem, usando meios de lavagem como H2O ou NaOH a fim de alcançar tais níveis.
45. | Alcançar os níveis de emissão Cl2 previstos no BREF e, se necessário, aplicar técnicas tais como a absorção do excesso de cloro e/ou sistema de lavagem, utilizando meios de lavagem como NaHSO3 a fim de alcançar tais níveis.
46. | Alcançar os níveis de emissão de HBr previstos no BREF e, quando necessário, aplicar sistema de lavagem utilizando meios de lavagem como H2O ou NaOH, a fim de alcançar tais níveis.
5.2.3.4. Níveis de emissão de NH3
5.2.3.4.1. Remoção de NH3 dos gases de exaustão
47. | Alcançar os níveis de emissão de NH3 previstos no BREF e, se necessário, aplicar sistema de lavagem utilizando meios de lavagem como H2O ou ácido, a fim de alcançar tais níveis
5.2.3.4.2. NH3 de escape do sistema DeNOX
48. | Alcançar níveis de escape de NH3 dos sistemas SCR ou SNCR previstos no BREF
5.2.3.5. Remoção de SOx dos gases de exaustão
49. | Alcançar níveis de emissão de SOx previstos no BREF e, se necessário, aplicar sistema de lavagem utilizando meios de lavagem como H2O ou NaOH, a fim de alcançar tais níveis
5.2.3.6. Remoção de partículas dos gases de exaustão
50. | Alcançar níveis de emissão de partículas previstos no BREF e, se necessário, aplicar técnicas como filtros de saco, filtros de mangas, ciclones, lavadores de gases, precipitadores eletrostáticos em base húmida, a fim de atingir tais níveis
5.2.3.7. Remoção de cianetos livres dos gases de exaustão
51. | Remover cianetos livres dos gases de exaustão e alcançar um nível de emissão de gases residuais de acordo com o previsto no BREF
5.2.4. Gestão e tratamento de águas residuais
5.2.4.1. Correntes residuais líquidas típicas para segregação, pré-tratamento ou eliminação
5.2.4.1.1. Licores-mãe de processos de halogenação e sulfocloração
52. | Segregar e pré-tratar ou eliminar licores-mãe provenientes de processos de halogenação e sulfocloração
5.2.4.1.2. Correntes de águas residuais contendo substâncias biologicamente ativas
53. | Pré-tratar correntes de águas residuais que contenham teores de substâncias biologicamente ativas, susceptiveis de pôr em risco o tratamento posterior das águas residuais ou o meio receptor após a descarga.
5.2.4.1.3. Ácidos usados dos processos de sulfonação ou nitração
54. | Segregar e a recolher separadamente ácidos usados, eg. provenientes de sulfonações ou nitrações, para recuperação na instalação ou no exterior
5.2.4.2. Tratamento de efluentes residuais líquidos com cargas orgânicas refractárias significativas
5.2.4.2.1. Carga orgânica refratária relevante
55. | Para efeitos do pré-tratamento, classificar a carga orgânica da seguinte forma:
55. a) | uma carga orgânica refratária não é relevante se a corrente de água residual evidenciar uma biodegradibilidade superior a cerca de 80 a 90 %
55. b) | Em casos de biodegradibilidade baixa, a carga orgânica refratária não será relevante se for inferior à gama de cerca de 7,5 a 40 kg de COT por batchou por dia
5.2.4.2.2. Segregação e pré-tratamento
56. | Segregar e pré-tratar as correntes de águas residuais contendo importantes cargas orgânicas refratárias
5.2.4.2.3. Eliminação global de CQO
57. | Relativamente às correntes de águas residuais segregadas contendo cargas orgânicas refratárias relevantes, atingir taxas globais de eliminação de CQO superiores a 95% para o tratamento combinado (pré-tratamento e do tratamento biológico)
5.2.4.3. Recuperação de solventes de correntes de águas residuais
58. | Recuperar solventes de correntes de águas residuais para reutilização na própria instalação ou no exterior, recorrendo a técnicas como stripping, destilação/retificação, extração ou combinações das mesmas. se os custos do tratamento biológico e da compra de solventes frescos forem superiores aos custos da recuperação e purificação
59. | Recuperar solventes a partir de correntes de águas residuais com vista à utilização do seu poder calorífico, se o balanço energético revelar que, globalmente, os combustíveis naturais podem ser substituidos
5.2.4.4. Remoção de compostos halogenados das correntes de águas residuais
5.2.4.3.1. Remoção de hidrocarbonetos clorados purgáveis (CHCs)
60. | Remover das correntes de águas residuais os CHC purgáveis através de, eg.stripping, retificação ou extração e atingir atingir o somatório de concentrações previstas no BREF à saída do pré-tratamento ou a à entrada da ETAR biológica da instalação ou à entrada do sistema de drenagem municipal
5.2.4.3.2. Pré-tratamento de correntes de águas residuais contendo AOX
61. | Pré-tratar as correntes de águas residuais com cargas significativas de AOX e atingir os níveis de AOX previstos no BREF à entrada da ETAR biológica da instalação ou à entrada do sistema de drenagem municipal
QUADRO IV - Níveis de AOX na entrada para a ETAR biológica no local ou na entrada para o sistema de esgoto municipal
| Parâmetro | Níveis médios anuais | Unidade | Comentários
| AOX | 0,5 - 8,5 | mg/L | O valor superior refere-se a casos em que os compostos halogenados são processados em processos numerosos e as correntes de águas residuais correspondentes são pré-tratados e/ou onde o AOX é muito bioeliminável.
5.2.4.5. Pré-tratamento de águas residuais contendo metais pesados
62. | Pré-tratar as correntes de águas residuais contendo teores significativos de metais pesados ou de compostos de metais pesados provenientes de processos nos quais sejam deliberadamente utilizados e atingir os níveis de concentrações previstos no BREFà entrada da ETAR biológica da instalação ou à entrada do sistema de drenagem municipal.
QUADRO V - Níveis de metais pesados à entrada da ETAR biológica no local ou na entrada para o sistema de esgoto municipal
| Parâmetro | Níveis médios anuais | Unidade | Comentários
| Cu | 0,03 - 0,4 | mg/L | Os valores superiores resultam da utilização deliberada de metais pesados ou compostos de metais pesados nos numerosos processos e o pré-tratamento de fluxos de águas residuais.
| Cr | 0,04 - 0,3
| Ni | 0,03 - 0,3
| Zn | 0,1 - 0,5
5.2.4.6. Destruição de cianetos livres
63. | Recuperar as correntes de águas residuais que contenham cianetos livres de modo a substituir matérias-primas quando tecnicamente possível
64. | Pré-tratar as correntes de águas residuais que contenham cargas significativas de cianetos e atingir níveis previstos no BREF na corrente de efluente tratado
65. | Assegurar o tratamento adequado numa ETAR biológica
63. a) | gual ou inferior a 1 mg/L nas águas resíduais tratadas;
63. b) | b) que possibilite uma degradação segura numa ETAR biológica.
5.2.4.7. Tratamento biológico de águas residuais
66. | Após a aplicação das MTD 5.2.4.1, 5.2.4.2, 5.2.4.3, 5.2.4.4 e 5.2.4.5, proceder ao tratamento, numa ETAR biológica, dos efluentes que contenham elevada carga orgânica, como águas residuais provenientes de processos de produção, águas de lavagem e de limpeza
5.2.4.7.1. Tratamento na própria instalação e tratamento combinado
67. | Assegurar que o tratamento combinado de águas residuais não é globalmente inferior ao que seria no caso do tratamento ser realizado na própria instalação.
5.2.4.7.2. Taxas de eliminação e níveis de emissão
68. | Aproveitar o mais possível a capacidade de degradação biológica do efluente total e alcançar taxas de eliminação de CBO5 superiores a 99% e emissões médias anuais de CBO5 de acordo com o previsto no BREF
69. | Alcançar os níveis de emissão indicados na Tabela 5.8 do BREF.
QUADRO VI - Emissões da ETAR biológica
Médias Anuais *
| Parâmetro | Nível | Unidade | Comentários
| COD | 12 - 250 | mg/L
| P Total | 0,2 - 15 |  | Os resultados dos valores superiores provenientes da produção de compostos que contenham principalmente fósforo
| N inorgânico | 2 - 20 |  | Os resultados dos valores superiores de produção de compostos principalmente orgânicos contendo azoto ou de, por exemplo, processos de fermentação
| AOX | 0,1 - 1,7 |  | Os resultados dos valores superiores de inúmeras produções relevantes de AOX e pré-tratamento de águas residuais com cargas significativas de AOX
| Cu | 0,007 - 0,1 |  | Os resultados dos valores superiores resultarm da utilização deliberada de metais pesados ou compostos de metais pesados em processos numerosos e o pré-tratamento de fluxos de águas residuais
| Cr | 0,004 - 0,05
| Ni | 0,01 - 0,05
| Zn | -0.1
| Sólidos Suspensos | 10 - 20
| LID F | 1 - 2 | Factor de Diluição | A toxicidade é expressa também como toxicidade aquática
| LID D | 2 - 4
| LID A | 1 - 8
| LID L | 3 - 16
| LID EU | 1.5
* Os níveis referem-se ao efluente após tratamento biológico, sem diluição, por exemplo por mistura com água de refrigeração
5.2.4.8. Monitorização do efluente total
70. | Monitorizar regularmente o efluente total à entrada e à saída da ETAR biológica medindo, pelo menos, os parâmetros indicados na Tabela 5.1 do BREF
5.2.4.8.1. Biomonitorização
71. | Proceder à biomonitorização regular do efluente total após a ETAR biológica, quando são manuseadas ou produzidas, intencionalmente ou não, substâncias com potencial ecotoxicológico
5.2.4.8.2. Monitorização em contínuo da toxicidade
72. | Monitorizar, em contínuo, a toxicidade em combinação com a medição em contínuo do COT, nos casos em que se encontra identificado o risco de toxicidade aguda residual
5.3. Gestão Ambiental
73. | Implementar e aderir a um Sistema de Gestão Ambiental (SGA) que integre, em função de circunstâncias individuais, os requisitos identificados no BREF
71. a) | a) definição de uma política ambiental a aplicar pela gestão de topo (o compromisso da gestão de topo é considerada como uma condição prévia para uma aplicação bem sucedida de outras características do SGA)
71. b) | b) planear e estabelecer os procedimentos necessários
71. c) | c) execução dos procedimentos, com especial atenção para:
71. c) i. | i. formação, sensibilização e competência;
71. c) ii. | ii. comunicação
71. c) iii. | iii. envolvimento dos trabalhadores
71. c) iv. | iv. documentação
71. c) v. | v. controlo de processos eficiente
71. c) vi. | vi. programa de manutenção
71. c) vii. | vii. Preparação e resposta a emergências
71. c) viii | viii. salvaguarda o cumprimento da legislação ambiental
71. d) | d) Verificar o desempenho e tomar medidas corretivas, com especial atenção para:
71. d) i. | i. Monitorização e medição (ver também o documento de referência sobre Monitoramento de Emissões)
71. d) ii. | ii. A ação correctiva e preventiva
71. d) iii. | iii. Manutenção de registos
71. d) iv. | iv. auditoria interna independente, a fim de determinar se o SGA está, ou não, em conformidade com as disposições previstas implementadas e mantidas adequadamente.
71. e) | e) Revisão pela gestão de topo.
72. | 72. As três características adicionais, que podem complementar o procedimento anteriormente mensionado, são consideradas como medidas de apoio. No entanto, em geral a sua ausência não é inconsistente com a MTD. Estes três passos adicionais são:
72. a) | a) ter os procedimentos do sistema de gestão e de auditoria em verificados e validados por um organismo de certificação acreditado ou um verificador SGA externa
72. b) | b) preparação e publicação (e validação possivelmente externa) de uma declaração ambiental regular, descrevendo todos os aspectos ambientais significativos da instalação, permitindo a comparação ano-a-ano em relação aos objetivos e metas ambientais, bem como com as referências do setor, conforme apropriado
72. c) | c) Implementação e adesão a um sistema voluntário internacionalmente aceite, tal como EMAS e EN ISO 14001:1996. Esta etapa voluntária poderia dar maior credibilidade ao SGA. EMAS, em especial, que incorpora todas as características acima mencionadas, dá maior credibilidade. No entanto, sistemas de aproximação não-padronizados podem, em princípio, ser igualmente eficazes, desde que sejam devidamente projetado e implementado.
Sim
Não
Não aplicável
A implementar
A avaliar

## BREF ICS
ANEXO – MELHORES TÉCNICAS DISPONÍVEIS
BREF - Sistemas de arrefecimento industrial (ICS) ¦ Data de adoção: 12/2001 ¦ Versão: 06.10.2017
Nota: A análise deste documento não dispensa a consulta ao respetivo BREF.
n.º atribuído de acordo com o BREF ou documento Conclusões MTD | Descrição de acordo com o BREF ou Conclusões MTD | MTD implementada? | Descrição do modo de implementação ou Motivo da não aplicabilidade ou Descrição da técnica alternativa implementada | VEA/VCA | Condições | Proposta de valor a atingir dentro da gama de VEA/VCA | Calendarização da implementação (mês.ano)
4.2 MTD PARA SISTEMAS DE ARREFCIMENTO
4.2.1 Gestão integrada do calor
4.2.1.1 arrefecimento industrial = Gestão do calor
1. | Para todas as instalações é MTD adotar uma abordagem integrada de modo a reduzir o impacte ambiental dos sistemas de arrefecimento industrial mantendo o equilíbrio entre os impactes diretos e indiretos. | Sim | É realizada a Reutilização das águas quentes do circuito de arrefecimento (Tinturaria) [água do circuito de arrefecimento da Tinturaria > Reservatório 50ºC e/ou Reservatório 70ºC > retorno da água à Tinturaria].
4.2.1.2 Redução do nível de libertação de calor através da otimização da reutilização interna/externa de calor
2. | Numa situação de greenfield, a avaliação da capacidade de calor necessária só pode ser considerada MTD se for o resultado do uso máximo das opções internas e externas disponíveis e aplicáveis para reutilização de excesso de calor. Numa instalação existente, otimizar a reutilização interna e externa e reduzir a quantidade e o nível de calor a serem descarregados também deve preceder qualquer alteração na capacidade potencial do sistema de arrefecimento aplicado. Aumentar a eficiência de um sistema de arrefecimento existente pela melhoria de operação dos sistemas, tem de ser avaliado em relação ao aumento da eficiência por meio tecnológico através de uma adaptação ou de mudanças tecnológicas. Em geral, e para os grandes sistemas de arrefecimento existentes, a melhoria da operação dos sistemas é considerada mais rentável do que a aplicação de tecnologia nova ou melhorada e, portanto, pode ser considerada como MTD. | Sim | Através da recuperação de calor dos efluentes sujos.
4.2.1.3 Sistemas de arrefecimento e requisitos de processo
3. | Seleção de uma configuração de arrefecimento que se deve basear numa comparação entre as diferentes alternativas viáveis dentro de todos os requisitos do processo. Os requisitos de processo são, por exemplo, controle de reações químicas, fiabilidade do desempenho do processo e manutenção dos níveis de segurança exigidos. Uma mudança na tecnologia de arrefecimento para reduzir o impacte ambiental só pode ser considerada MTD se a eficiência do arrefecimento for mantida no mesmo nível ou, melhor ainda, num nível aumentado. | Sim | O sistema de reaproveitamento do calor dos efluentes sujos reduz o funcionamento da caldeira e aumenta a produtividade da tinturaria
4.2.1.4 Sistemas de arrefecimento e requisitos do local
4. | Os limites impostos pelo local aplicam-se particularmente às novas instalações, onde um sistema de arrefecimento ainda deve ser selecionado. Se a capacidade de descarga de calor necessária for conhecida, poderá influenciar a seleção de um local apropriado. Para processos sensíveis à temperatura é MTD selecionar o local com a disponibilidade necessária de água de arrefecimento. | Sim | Através do funcionamento de máquinas, layout produtivo e estudos realizados previamente à instalação.
5. | Para proteção dos aquíferos subterrâneos, deve ser aplicado um sistema de arrefecimento que siga os princípios de minimização da utilização de águas provenientes de captações subterrâneas, principalmente em locais onde são se encontra regulado a depleção dos aquíferos.
4.2.2 MTD aplicáveis a sistemas de arrefecimento industrial
6. | Para instalações novas, é MTD começar por identificar medidas de redução na fase de projeto, aplicando equipamentos de baixo consumo energético e escolhendo os equipamentos com os materiais corretos que estejam em contacto com as substâncias do processo e a água de arrefecimento. | Sim | Foram escolhidos equipamentos de tingimento (jet's) com relação de banho curta, resultando na diminuição do consumo de água e, consequentemente, da quantidade de arrefecimentos.
7. | Para instalações existentes, as medidas tecnológicas podem ser MTD em certas circunstâncias (consultar BREF). | Sim | Foi instalada uma cogeração em auto-consumo para a produção de energia elétrica, vapor e água quente e reduzir a quantidade de energia primária a consumir.
4.3 REDUÇÃO DO CONSUMO DE ENERGIA
4.3.1 Considerações gerais
8. | Para sistemas de arrefecimento na fase de projeto, constitui MTD a ponderação de um conjunto de fatores:
8. a) | Redução da resistência ao fluxo de ar e água
8. b) | Aplicação de equipamentos de elevada eficiência / baixo consumo energético | Sim | Através dos equipamentos de tingimento, jet's.
8. c) | Redução da quantidade de equipamento com elevado consumo energético | Sim | Através dos equipamentos de tingimento, jet's.
8. d) | Optimizar o tratamento da água utilizada, em sistemas de passagem única e torre arrefecimento por via húmida, promovendo limpeza das superfícies de circulação dos fluídos a par da prevenção da formação de incrustações e afins. | Não | Na instalação não existem torres de arrefecimento.
4.3.2 Técnicas de redução identificadas dentro da abordagem MTD
9. | Em termos de eficiência energética global de uma instalação, a utilização de um sistema de passagem única é MTD, em particular para processos que exigem grandes capacidades de arrefecimento. Em casos de rios e estuários é aceitável se o sistema garantir:
9. a) | Extensão da pluma de calor na superfície da água deixando a passagem para migração de peixes; | Não aplicável
9. b) | Conceber a entrada de água de arrefecimento de modo a reduzir o arrastamento de peixe; | Não aplicável
9. c) | A carga de calor não interfere com outros usuários de água de superfície de recepção. | Não aplicável
Para sistemas com grande capacidade de arrefecimento (> 10 MWth)
9. d) | Selecionar um local adequado à aplicação de sistemas de passagem única. | Não aplicável
Para todos os sistemas:
9. e) | Aplicar a opção de funcionamento / operação variável, isto é, quando o processo a refrigerar exige um funcionamento variável, a modulação bem-sucedida dos fluxos de ar e de água pode ser relevante para a eficiência energética global do processo. | Não aplicável
9. f) | Modulação do fluxo de ar / água | Não aplicável
| Para todos os sistemas húmidos: | Não aplicável
9. g) | Aplicar tratamentos de água otimizados e tratamentos para manutenção das superfícies das tubagens dos sistemas
Para sistemas únicos:
9. h) | Evitar a recirculação de pluma de água quente nos rios e minimizá-lo em estuários e em sítios marinhos. | Não
Para torres de arrefecimento:
9. i) | Aplicar bombas e ventiladores de baixo consumo energético | Não
4.4 REDUÇÃO DOS REQUISITOS DE ÁGUA
4.4.1 Considerações gerais
10. | Para novos sistemas podem ser realizados os seguintes pontos:
10. a) | À luz do equilíbrio energético geral, o arrefecimento com água é mais eficiente; | Sim | No processo de tingimento o arrefecimento é realizado através de água.
10. b) | Para novas instalações, deve ser selecionado um local para a disponibilidade de quantidades suficientes de água (de superfície) no caso de grande procura de água de arrefecimento; | Não aplicável
10. c) | A necessidade de arrefecimento ser reduzida através otimização da reutilização do calor; | Sim | O processo de tingimento é automatizado, evitando aquecimentos e arrefecimentos desnecessários.
10. d) | Para novas instalações um local deve ser seleccionada para a disponibilidade de um receptor de água adequada, particularmente no caso de grandes descargas de água de arrefecimento; | Não aplicável
10. e) | Onde a disponibilidade de água é limitada, deve ser escolhida uma tecnologia que permita diferentes modos de operação que requiram menos água para atingir a capacidade de arrefecimento necessária; | Não aplicável
10. f) | Em todos os casos, a arrefecimento por recirculação é uma opção, mas é necessário um equilíbrio cuidadoso com outros fatores, como o condicionamento de água necessário e uma eficiência energética global mais baixa. | Não aplicável
11. | Para sistemas existentes e no caso de rios com disponibilidade limitada de água superficial, pode ser equacionada a alteração de um sistema de passagem única para um sistema de arrefecimento com recirculação. | Não aplicável
4.4.2 Técnicas de redução identificadas dentro da abordagem MTD
12. | São técnicas MTD para a redução das necessidades de água:
Para sistemas húmidos:
12. a) | Otimização da reutilização de calor | Sim
12. b) | A utilização de águas subterrâneas não é considerada MTD | Sim | A Endutex não possui captação de águas subterrâneas.
12. c) | Aplicação de sistemas de recirculação | Não aplicável
12. d) | Aplicação de sistemas de arrefecimento híbridos | Não aplicável
12. e) | Aplicação de arrefecimento a seco | Não aplicável
Para sistemas de arrefecimento de recirculação húmida e húmida/seca:
12. f) | Otimização de ciclos de concentração | Não aplicável
4.5 REDUÇÃO DO ARRASTAMENTO DE ORGANISMOS
4.5.1 Considerações gerais
Consultar BREF.
4.5.2 Técnicas de redução identificadas dentro da abordagem MTD
13. | São técnicas MTD para a redução de arrastamento:
Para todos os sistemas únicos ou sistemas de arrefecimento com entradas de águas de superficie:
13. a) | Análise do biótopo na fonte de água de superfície | Não
13. b) | Otimização das velocidades da água nos canais de admissão para limitar a sedimentação; Observação da ocorrência sazonal de macro incrustrações. | Não
4.6 REDUÇÃO DAS EMISSÕES PARA A ÁGUA
4.6.1 Abordagem geral sobre as MTD para a redução das emissões de calor
Consultar BREF.
4.6.2 Abordagem geral sobre as MTD para reduzir as emissões químicas para a água
14. | Referindo que a afirmação de que 80% do impacte ambiental é decidido na altura da fase de conceção do projeto, devem ser tomadas outras medidas para a fase de conceção do sistema de arrefecimento húmido com a seguinte ordem de abordagem:
14. a) | Identificar as condições do processo (pressão, T, corrosividade da substância) | Não aplicável
14. b) | Identificar características químicas da fonte de água de arrefecimento | Não aplicável
14. c) | Selecionar materiais apropriados para os permutadores, considerando as características do processo e as propriedades da água | Não aplicável
14. d) | Selecionar materiais apropriados para os restantes elementos do circuito. | Não aplicável
14. e) | Identificar os requerimentos operacionais do sistema de arrefecimento. | Não aplicável
14. f) | Selecionar um tratamento de água de arrefecimento mais apropriado usando produtos químicos menos perigosos ou produtos químicos com menor potencial de impacte no meio ambiente (complexos orgânicos facilmente biodegradáveis) | Não aplicável
14. g) | Aplicar o esquema de seleção para biocidas (capítulo 3, figura 3.2) | Não aplicável
14. h) | Otimizar o doseamento por monitorização da água. | Não aplicável
4.6.3 Abordagem sobre as técnicas MTD para redução das emissões para a água
4.6.3.1 Prevenção pelo projeto de equipamentos e manutenção do sistema
15. | São técnicas MTD para a redução de emissões para a água através de técnicas de desenho e manutenção:
Para sistemas húmidos:
15. a) | Análise da corrosividade da substância do processo, bem como da água de arrefecimento para selecionar o material certo | Não | Ao sistema de arrefecimento não são adicionados produtos químicos.
15. b) | Projeção do sistema de arrefecimento evitando zonas de estancamento para reduzir a corrosão e contaminações. | Não
Para permutadores do tipo Shell&tube:
15. c) | Conceção que permita facilitar a limpeza através da circulação do caudal de água arrefecida no tubo e as paredes dos tubos de material resistente às incrustrações.
Condensadores de instalações de produção de eletricidade:
15. d) | Aplicação de Ti em condensadores com água do mar ou água salobra | Não aplicável
15. e) | Aplicação de ligas de baixa corrosão (aço inoxidável com elevado índice de corrosão ou de cobre níquel) | Não aplicável
15. f) | Utilização de sistemas de limpeza automatizados com as esferas de espuma ou escovas | Não aplicável
Para condensadores e permutadores de calor:
15. g) | De modo a reduzir a deposição (incrustação) em condensadores a velocidade da água deve ser > 1,8 m / s para equipamentos novos e 1,5 m / s no caso de montagem de feixe de tubos | Sim
15. h) | De modo a reduzir a deposição (incrustação) nos permutadores de calor recomenda-se uma velocidade da água > 0,8 m / s | Sim | Os permutadores foram selecionados para os caudais de circulação, e cumprem as regras técnicas.
15. i) | De modo a evitar o entupimento utilizar filtros de detritos para proteger os permutadores de calor, onde a obstrução é um risco | Sim | Há filtros antes dos permutadores
Para sistemas arrefecimento de passagem única, de modo a reduzir a sensibilidade à corrosão:
15. j) | Aplicar aço-carbono em sistemas de água de arrefecimento, se a tolerância à corrosão puder ser atendida | Sim
15. k) | Aplicar plásticos reforçados com fibra de vidro, revestido de betão reforçado ou aço-carbono revestido em caso de condutas subterrâneas
15. l) | Aplicar tubos de titânio para permutadores do tipo Shell&tube em ambientes altamente corrosivos ou aço inoxidável de elevada qualidade com desempenho semelhante. | Sim | Os permutadores são em inox
Para torres de arrefecimento húmidas abertas:
15. m) | Para reduzir a incrustação em condições de água salgada aplicar enchimento de baixa incrustação e com capacidade a altas cargas | Não aplicável | A Endutexl não possui torres de arrefecimento húmidas abertas.
15. n) | Evitar substâncias perigosas devido ao tratamento anti-incrustantes (como CCA e TBTO) nos tratamentos anticontaminação. | Não aplicável | A Endutexl não possui torres de arrefecimento húmidas abertas.
Para torres de arrefecimento de tiragem natural:
15. o) | Para reduzir o tratamento de anti-incrustação aplicar eenchimento tendo em consideração a qualidade local da água (por exemplo, alto teor de sólidos, escala) | Não aplicável | A Endutex não possui torres de arrefecimento de tiragem natural.
4.6.3.2 Controlo da otimização do tratamento de água de arrefecimento
16. | São técnicas MTD para a redução de emissões para a água por meio da otimização do tratamento de água de arrefecimento:
Para todos os sistemas húmidos:
16. a) | Monitorização e controlo da composição química da água de arrefecimento para reduzir a quantidade de aditivos. | Não aplicável | Não são adicionados produtos químicos à água de arrefecimento.
16. b) | Reduzir a utilização de químicos perigosos, não se devendo utilizar o seguinte: compostos de crómio, compostos de mercúrio, compostos organometálicos, mercaptobenzotiazol e substâncias biocidas para tratamento de choque diferentes do cloro, bromo, ozono e peróxido de hidrogénio. | Não aplicável | Não são adicionados produtos químicos à água de arrefecimento.
Para sistema de arrefecimento de passagem única e torres de arrefecimento abertas e húmidas:
16. c) | Monitorizar a existência de macro incrustrações para otimizar a dosagem de biocidas | Não aplicável | A Endutex não possui torres de arrafecimento abertas e húmidas.
Para sistemas de arrefecimento únicos:
16. d) | De modo a limitar ao utilização de biocidas utilizar temperatura da água do mar abaixo de 10-12ºC | Não aplicável | A Endutex não possui torres de arrefecimento.
16. e) | De modo a reduzir a emissão de FO variar os tempos de residência e as velocidades da água com um nível FO ou FRO associado de 0,1 mg / l na saída | Não aplicável | A Endutex não possui torres de arrefecimento.
16. f) | De modo a reduzir as emissões de oxidante (residual) livre alcançar valores de FO ou FOR ≤ 0,2 mg / l na saída para a cloração contínua de água do mar | Não aplicável | A Endutex não possui torres de arrefecimento.
16. g) | De modo a reduzir as emissões de oxidante (residual) livre alcançar valores de FO ou FRO ≤ 0,5 mg / l na saída para a cloração intermitente e choque de água do mar | Não aplicável | A Endutex não possui torres de arrefecimento.
16. h) | Reduzir a quantidade de compostos formadores de óxidos em água fresca sem cloração contínua em água doce pois não é considerada MTD | Não aplicável | A Endutex não possui torres de arrefecimento.
Para torres de arrefecimento húmidas abertas:
16. i) | De modo a reduzir a quantidade de hipoclorito manter m pH de 7 ≤ pH ≤ 9 | Não aplicável | A Endutexl não possui torres de arrefecimento húmidas abertas.
16. j) | De modo a reduzir a quantidade de biocida e a purga aplicar biofiltração | Não aplicável | A Endutexl não possui torres de arrefecimento húmidas abertas.
16. k) | Fechar temporariamente as purgas depois do doseamento de aditivos para reduzir a emissão de biocidas hidrolisantes. | Não aplicável | A Endutexl não possui torres de arrefecimento húmidas abertas.
16. l) | No caso de aplicar ozono, manter a concentração inferior a 0,1 mg/l. | Não aplicável | A Endutexl não possui torres de arrefecimento húmidas abertas.
4.7 REDUÇÃO DAS EMISSÕES PARA O AR
4.7.1 Abordagem geral
Consultar BREF.
4.7.2 Abordagem geral sobre as MTD para reduzir as emissões para o ar
17. | São técnicas MTD para a redução de emissões para o ar:
Para as torres de arrefecimento húmidas:
17. a) | Para evitar a chegada da pluma ao nivel do solo a emissão da pluma deverá ter uma altura suficiente e uma velocidade mínima de ar de descarga na saída da torre | Não aplicável | A Endutex não possui torres de arrefecimento húmidas.
17. b) | Para evitar a formação de pluma aplicar uma técnica híbrida ou outras técnicas de supressão de plumas, como o aquecimento de ar | Não aplicável | A Endutex não possui torres de arrefecimento húmidas.
17. c) | Evitar a aplicação de amiantos, CCA e TBTO para reduzir a utilização de substâncias perigosas. | Não aplicável | A Endutex não possui torres de arrefecimento húmidas.
17. d) | Projetar e definir a localização das torres de modo a que a sua saída possa ser captada por sistemas de ar condicionado, para evitar afetar a qualidade do ar no centro de trabalho. | Não aplicável | A Endutex não possui torres de arrefecimento húmidas.
17. e) | Reduzir as perdas por arrasto através da aplicação de captadores. | Não aplicável | A Endutex não possui torres de arrefecimento húmidas.
4.8 REDUÇÃO DAS EMISSÕES DE RUÍDO
4.8.1 Abordagem geral
Consultar BREF.
4.8.2 Abordagem geral sobre as MTD para reduzir as emissões de ruído
18. | São técnicas MTD para a redução de emissões de ruído:
Para torres de arrefecimento de tiragem natural:
18. a) | Para redução de ruído da água em cascata à entrada do tubo de ar estão disponiveis várias técnicas (ver BREF) | Não aplicável | A Endutexl não possui torres de arrefecimento de tiragem natural.
18. b) | Reduzir a emissão de ruído ao redor da base da torre, por exemplo, recorrendo a uma barreira de terra ou uma parede anti-ruído | Não aplicável | A Endutex não possui torres de arrefecimento de tiragem natural.
Para torres de arrefecimento mecânicas:
18. c) | Redução do ruído do ventilador aplicando ventiladores de baixo ruído por exemplo: | Não aplicável | A Endutex não possui torres de arrefecimento mecânicas.
18. c) i. | Utilizando ventiladores de grande diâmetro com velocidades circunferenciais | Não aplicável | A Endutex não possui torres de arrefecimento mecânicas.
18. c) ii. | Utilizando velocidadses reduzidas (≤ 40 m/s) | Não aplicável | A Endutex não possui torres de arrefecimento mecânicas.
18. d) | Na fase de projeção aplicar uma altura suficiente ao difusor otimizado ou instalar atenuadores de som | Não aplicável | A Endutex não possui torres de arrefecimento mecânicas.
18. e) | De modo a reduzir o ruído aplicar medidas de atenuação (silenciadores) à entrada e saída do ar | Não aplicável | A Endutex não possui torres de arrefecimento mecânicas.
4.9 REDUÇÃO DO RISCO DE FUGAS
4.9.1 Abordagem geral
19. | São medidas gerais para reduzir a ocorrência de fugas: (não aplicável a condensadores)
19. a) | Selecionar material para equipamentos de sistemas de arrefecimento por via húmida de acordo com a qualidade da água aplicada
19. b) | Operar o sistema de acordo com a sua conceção
19. c) | Se necessário um tratamento de água de arrefecimento, selecionar um programa correto de tratamento de água de arrefecimento
19. d) | Monitorizar as possíveis fugas na descarga da água de arrefecimento na recirculação de sistemas de arrefecimento húmido, analisando a purga.
Para permutadores de calor:
19. e) | De modo a evitar pequenas fissuras o ∆T do permutador deverá ser ≤ 50 °C
Para permutadores do tipo shell&tube:
19. f) | Monitorizar a operação do processo para que a operação ocorra dentro dos limites de projeto
19. g) | Aplicar tecnologia de soldagem de modo a fortalecer a construção do tubo/placa de tubo
Para o equipamento:
19. h) | De modo a reduzir a corrosão, a temperatura do metal no lado de passagem da água de arrefecimento deverá ser < 60 °C
Para sistemas de arrefecimento de passagem única
19. i) | Para alcançar um VCI entre 5 - 8 operar o sistema direto com Págua arrefecimento > Pprocesso e efetuar monitorizar
19. j) | Para alcançar um VCI entre 5 - 8 operar o sistema direto com Págua arrefecimento = Pprocesso e efetuar monitorização analítica automática
19. k) | Para alcançar um VCI ≥ 9 operar o sistema direto Págua arrefecimento > Pprocesso e efetuar monitorização analítica automática
19. l) | Para alcançar um VCI ≥ 9 operar o sistema com permutador de calor de material altamente anti-corrosivo/monitorização analítica automática
19. m) | Para alcançar um VCI ≥ 9 alterar a tecnologia:
19. m) i. | arrefecimento indireta
19. m) ii. | arrefecimento recirculante
19. m) iii. | arrefecimento a ar
19. n) | No arrefecimento de substâncias perigosas, efetuar sempre a monitorização da água de arrefecimento.
19. o) | Aplicação de manutenção preventiva, através da realização de inspeção por meio de corrente de Foucault.
Para sistemas de arrefecimento com recirculação
19. p) | Monitorização constante da purga no arrefecimento de substâncias perigosas | Não aplicável
4.10 REDUÇÃO DE RISCO BIOLÓGICO
4.10.1 Abordagem geral
Consultar BREF.
4.10.2 Abordagem geral sobre as MTD para reduzir o risco de emissões biológicas
20. | São consideradas como MTD na prevenção e redução do risco microbiológico:
Para todos os sistemas de arrefecimento húmidos:
20. a) | Com vista à redução da formação de algas deve-se proteger a água de arrefecimento da ação da energia luminosa
20. b) | Com vista à redução do crescimento de microrganismos devem-se evitar zonas estagnadas (a nível do seu design), de forma a manter a velocidade na passagem de água e proceder à aplicação de tratamentos químicos otimizados.
20. c) | Nas limpezas após um surto deve-se efetuar uma combinação de limpeza mecânica e limpeza química
20. d) | Efetuar uma monitorização periódica dos organismos patogénicos potencialmente existentes nas torres de arrefecimento. | Não aplicável | A Endutex não possui torres de arrefecimento.
Para torres de arrefecimento húmidas abertas:
20. e) | Para reduzir o risco de infeção os operadores devem utilizar proteção de olhos e boca (máscara P3) quando entram num sistema de arrefecimento húmido | Não aplicável | A Endutex não possui torres de arrefecimento húmidas abertas.
Sim
Não
Não aplicável
A avaliar
A implementar

## BREF EFS
ANEXO – MELHORES TÉCNICAS DISPONÍVEIS
BREF - Emissões resultantes do armazenamento (EFS) ¦ Data de adoção: 07/2006 ¦ Versão: 06.10.2017
Nota: A análise deste documento não dispensa a consulta ao respetivo BREF.
n.º atribuído de acordo com o BREF ou documento Conclusões MTD | Descrição de acordo com o BREF ou Conclusões MTD | MTD implementada? | Descrição do modo de implementação ou Motivo da não aplicabilidade ou Descrição da técnica alternativa implementada | VEA/VCA | Condições | Proposta de valor a atingir dentro da gama de VEA/VCA | Calendarização da implementação (mês.ano)
5.1. ARMAZENAMENTO DE LÍQUIDOS E GASES LIQUEFEITOS
5.1.1. Reservatórios
5.1.1.1. Princípios gerais para prevenir e reduzir emissões
Design dos Reservatórios
5.1.1.1 A. | No designdos reservatórios tomar em consideração, pelo menos: | Sim | A soda caustica é armazenada em reservatorio em fibra de vidro.
A. i) | as propriedades físico-químicas da substância a armazenar; | Sim | É realizada a verificação de fugas e reparaçao de fugas
A. ii) | de que forma a armazenagem é realizada, o nível de instrumentação necessária, quantos operadores são necessários e a respetiva carga de trabalho; | Sim | Tem bacia de contençao
A. iii) | a forma como os operadores são informados sobre desvios às condições normais de processo (alarmes); | Sim
A. iv) | a forma como o armazenamento é protegido de desvios às condições normais de processo (instruções de segurança, sistemas de interligação, dispositivos de descompressão, deteção e contenção de fugas, etc.); | Sim
A. v) | o tipo de equipamento a ser instalado, tendo em particular consideração o histórico do produto (materiais de construção, qualidade de válvulas, etc.); | Sim
A. vi) | o plano de manutenção e inspeção a ser implementado e de que forma pode ser facilitado o trabalho de manutenção e inspeção (acesso, layout, etc.); | Sim | Está isolado nao tem reservatorios proximos; está no interior da fábrica
A. vii) | a forma de lidar com situações de emergência (distâncias a outros tanques, instalações e zonas limite, proteção contra incêndios, acesso a serviços de emergência (eg. bombeiros), etc.). | Sim
Inspeção e Manutenção
5.1.1.1 B. | Implementar uma metodologia para definir planos de manutenção preventiva e para desenvolver planos de inspeção baseados na possibilidade de risco, como por exemplo a abordagem de manutenção baseada no risco e fiabilidade. | A implementar | É necessário um plano de manutenção e inspeção dos reservatórios.
Localização e Layout
5.1.1.1 C. | Instalar à superfície os reservatórios que operam aproximadamente ou à pressão atmosférica. No entanto, para o armazenamento de líquidos inflamáveis numa instalação com restrição de espaço, os tanques subterrâneos também podem ser considerados. No caso de gases liquefeitos, pode ser considerada, eg. a armazenagem subterrânea, "mounded storage" ou esferas, dependendo do volume de armazenamento. | Sim | Os produtos químicos auxiliares encontram-se armazenados em reservatórios no armazem dos PQ, pelo que encontram-se à superfície.
Cor do reservatório
5.1.1.1 D. | Aplicar ao reservatório uma cor com uma refletividade à radiação térmica ou luminosa de pelo menos 70 %, ou uma proteção solar em reservatórios superficiais que contenham substâncias voláteis. | Sim | A cor do reservatorio é branca, logo não reflete.
Princípio da minimização de emissões no armazenamento em reservatórios
5.1.1.1 E. | Minimizar as emissões associadas a atividades de armazenamento em reservatórios, transferência e manuseamento que tenham um efeito negativo significativo no ambiente. | Sim | Os reservatórios encontram-se devidamente fechados; a trasfega é feita através de boquilha.
Monitorização de COV
5.1.1.1 F. | Em instalações onde sejam expectáveis emissões significativas de COV proceder, de forma regular, ao cálculo das emissões de COV. O modelo de cálculo poderá carecer de validação por aplicação de métodos de medição. | Não aplicável | A atividade da Endutex não se encontra abrangida pela monitorização de COV.
Sistemas dedicados
5.1.1.1 G. | Utilizar sistemas dedicados. | Não aplicável
5.1.1.2. Considerações específicas dos reservatórios
Reservatórios abertos
5.1.1.2 A. | Se ocorrerem emissões para o ar, cobrir o reservatório com:
A. i) | cobertura flutuante; | Não aplicável | Na instalação não existem reservatórios abertos.
A. ii) | cobertura flexível ou de tenda; | Não aplicável | Na instalação não existem reservatórios abertos.
A. iii) | cobertura rígida. | Não aplicável | Na instalação não existem reservatórios abertos.
5.1.1.2 B. | Para prevenir a acumulação de depósito que possa vir a exigir um passo de limpeza adicional, proceder à agitação da substância armazenada (eg. lamas). | Não aplicável | Na instalação não existem reservatórios abertos.
Reservatórios de teto exterior flutuante
5.1.1.2 C. | Aplicar tetos flutuantes de contacto direto (dupla cobertura), embora também possam ser usados sistemas existentes de tetos flutuantes sem contacto. | Não aplicável | Na instalação não existem reservatórios de teto exterior flutuante.
5.1.1.2 D. | Aplicar medidas adicionais para reduzir as emissões de acordo com o descrito no BREF. | Não aplicável | Na instalação não existem reservatórios de teto exterior flutuante.
5.1.1.2 E. | Aplicar uma cobertura nas situações de condições climatéricas adversas (eg. ventos fortes, chuva ou queda de neve). | Não aplicável | Na instalação não existem reservatórios de teto exterior flutuante.
5.1.1.2 F. | No caso de armazenamento de líquidos contendo elevadas quantidades de partículas, proceder à agitação da substância armazenada de forma a prevenir a criação de um depósito que possa vir a exigir um passo de limpeza adicional. | Não aplicável | Na instalação não existem reservatórios de teto exterior flutuante.
Reservatórios de teto fixo
5.1.1.2 G. | Para o armazenamento de substâncas voláteis tóxicas (T), muito tóxicas (T+) ou carcinogénicas, mutagénicas e tóxicas à reprodução (CMR) categorias 1 e 2 em reservatórios de teto fixo, aplicar um sistema de tratamento de vapores. | Não aplicável | Na instalação não existem resevatórios de teto fixo.
5.1.1.2 H. | Para outras substâncias, aplicar sistemas de tratamento de vapores ou instalar tetos flutuantes internos. Usar tetos flutuantes de contacto direto e sem contacto. | Não aplicável | Na instalação não existem reservatórios de teto fixo.
5.1.1.2 I. | Para reservatórios < 50 m3, aplicar um sistema de válvulas de alívio de pressão definido para o valor mais elevado possível consistente com os critérios de design do tanque. | Não aplicável | Na instalação não existem reservatórios de teto fixo.
5.1.1.2 J. | Para armazenagem de líquidos com níveis elevados de partículas (p.ex. crude) promover a mistura da substância para prevenir a deposição, ver secção 4.1.5.1. | Não aplicável | Na instalação não existem reservatórios de teto fixo.
Reservatórios atmosféricos horizontais
5.1.1.2 K. | Para o armazenamento de substâncas voláteis tóxicas (T), muito tóxicas (T+) ou carcinogénicas, mutagénicas e tóxicas à reprodução (CMR) categorias 1 e 2 em reservatórios atmosféricos horizontais, aplicar um sistema de tratamento de vapores. | Não aplicável | Na instalação não existem reservatórios atmosféricos horizontais.
5.1.1.2 L. | Para outras substâncias, aplicar todas ou uma combinação das seguintes técnicas, dependendo das substâncias armazenadas:
L. i) | aplicar válvulas de alívio de pressão em vácuo; | Não aplicável | Na instalação não existem reservatórios atmosféricos horizontais.
L. ii) | aumentar a taxa de pressão para 56 mbar; | Não aplicável | Na instalação não existem reservatórios atmosféricos horizontais.
L. iii) | aplicar um equilíbrio de vapor; | Não aplicável | Na instalação não existem reservatórios atmosféricos horizontais.
L. iv) | aplicar um tanque de contenção de vapor; | Não aplicável | Na instalação não existem reservatórios atmosféricos horizontais.
L. v) | aplicar um sistema de tratamento de vapor. | Não aplicável | Na instalação não existem reservatórios atmosféricos horizontais.
Reservatórios pressurizados
5.1.1.2 M. | O sistema de drenagem é dependente do tipo de reservatório utilizado podendo, no entanto, ser instalado um sistema de drenagem fechado ligado a um sistema de tratamento de vapores. | Não aplicável | Na instalação não existem reservatórios pressurizados.
Tanques de teto elevatório
5.1.1.2 M. | Para emissões para o ar, proceder a:
M. i) | aplicação de um tanque de diafragma flexível equipado com válvulas de alívio de pressão/vácuo; ou; | Não aplicável | Na instalação não existem tanques de teto elevatório.
N. ii) | aplicação de um tanque elevatório equipado com válvulas de alívio de pressão/vácuo e ligado a um sistema de tratamento de vapores. | Não aplicável | Na instalação não existem tanques de teto elevatório.
Tanques subterrâneos e "mounded tanks"
5.1.1.2 O. | Para o armazenamento de substâncias voláteis tóxicas (T), muito tóxicas (T+) ou carcinogénicas, mutagénicas e tóxicas à reprodução (CMR) categorias 1 e 2 em reservatórios subterrâneos ou "mounded tanks", aplicar um sistema de tratamento de vapores. | Não aplicável | Na instalação não existem tanques subterrâneos.
5.1.1.2 P. | Para outras substâncias, aplicar todas ou uma combinação das seguintes técnicas , dependendo das substâncias armazenadas:
P. i) | aplicar válvulas de alívio de pressão em vácuo; | Não aplicável | Na instalação não existem tanques subterrâneos.
P. ii) | aplicar um equilíbrio de vapor; | Não aplicável | Na instalação não existem tanques subterrâneos.
P. iii) | aplicar um tanque de contenção de vapor; | Não aplicável | Na instalação não existem tanques subterrâneos.
P. iv) | aplicar um sistema de tratamento de vapor; | Não aplicável | Na instalação não existem tanques subterrâneos.
5.1.1.3. Prevenção de incidentes e acidentes (graves)
Gestão da segurança e do risco
5.1.1.3 A. | Para prevenir incidentes e acidentes, aplicar um sistema de gestão de segurança de acordo com o descrito no BREF. | Sim | Procedimento para acidentes e incidentes - PGq20 - Gestão de Incidentes; Procedimentos de atuação em caso de emergência
Procedimentos operacionais e formação
5.1.1.3 B. | Implementar e seguir as medidas de organização adequadas e garantir a formação e instrução de funcionários para a realização das operações na instalação de forma segura e responsável. | Sim | Formação "Manuseamento e Armazenagem de Produtos Químicos" .
Fugas devidas a corrosão e/ou erosão
5.1.1.3 C. | Evitar a corrosão através de:
C. i) | seleção de material de construção resistente ao produto armazenado; | Sim
C. ii) | aplicação de métodos de construção adequados; | Sim | Os métodos de construão são adequados.
C. iii) | prevenção da entrada da água das chuvas ou águas subterrâneas no reservatório e, se necessário, remoção da água que ficou acumulada; | Sim | Os reservatórios encontram-se armazenados no armazenamento de produtos químicos no interior da fábrica.
C. iv) | encaminhamento das águas pluviais para um coletor de drenagem; | Sim
C. v) | realização de manutenção preventiva; | Sim
C. vi) | Onde aplicável, adição de inibidores de corrosão ou aplicação de proteção catódica no interior do tanque. | Não aplicável
C. vii) | Para tanques subterrâneos, aplicar no exterior do tanque:
C. vii) a. | revestimento resistente à corrosão; | Não aplicável
C. vii) b. | galvanização, e ou; | Não aplicável
C. vii) c. | um sistema de proteção catódica. | Não aplicável
C. viii) | Prevenir fissuras por tensão à corrosão (SCC) através de: | Não aplicável
C. viii) a. | alívio de tensões por tratamento térmico após soldagem; | Não aplicável
C. viii) b. | realização de inspeções baseadas no risco. | Não aplicável
Procedimentos operacionais e instrumentação para prevenir sobreenchimento
5.1.1.3 D. | Implementar e manter procedimentos operacionais, eg. por meio de um sistema de gestão, de forma a garantir:
D. i) | a implementação de sistemas de alarme e/ou de válvulas de fecho automático em instrumentação para controlo de nível ou de pressão; | Não aplicável
D. ii) | procedimentos operacionais adequados para prevenir o sobreenchimento durante as operações de enchimento de reservatórios; | Não aplicável
D. iii) | a existência de escoamento adequado para o lote de enchimento a receber. | Sim
Instrumentação e automação para deteção de fugas
5.1.1.3 E. | Instalar um sistema de deteção de fugas em reservatórios que contenham líquidos que representem potencial fonte de contaminação do solo. A aplicabilidade das diferentes técnicas depende do tipo de reservatório. | Não aplicável
Análise de risco para emissões para o solo (na base dos reservatórios)
5.1.1.3 F. | Alcançar um "nível de risco negligenciável" da contaminação do solo a partir das tubagens de fundo ou das paredes inferiores dos reservatórios de armazenagem superficiais. | Sim | Os tanques de homogeneização foram construidos com as devidas normas à época.
Proteção do solo na envolvente dos reservatórios (contenção)
5.1.1.3 G. | Para reservatórios superficiais que contenham líquidos inflamáveis ou líquidos que apresentem risco de contaminação significativa do solo ou de contaminação significativa das linhas de água adjacentes, implementar um sistema de contenção secundária (eg. bacias de retenção em reservatórios de parede simples "cup-tanks", reservatórios de parede dupla com controlo da descarga de fundo). | Sim | Existência de bacias de retenção para contenção em caso de derrame.
5.1.1.3 H. | Para novos tanques de parede simples que contenham líquidos com potencial risco de contaminação significativa do solo ou de contaminação significativa das linhas de água adjacentes, implementar uma parede de contenção total e impermeável. | Não aplicável | Não estão previstos novos tanques.
5.1.1.3 I. | Para tanques existentes com sistema de contenção, realizar uma análise de risco considerando o grau de risco de derrame para o solo de forma a determinar a necessidade ou o tipo de parede de contenção a implementar. | Não aplicável
5.1.1.3 J. | Para solventes de hidrocabonetos clorados (CHC) armazenados em reservatórios de parede simples, aplicar laminados à base de resinas fenólicas e de furano nas paredes de betão (e sistemas de contenção). | Não aplicável
5.1.1.3 K. | No caso de reservatórios subterrâneos e "mounded tanks" contendo produtos com potencial risco de contaminação do solo proceder a:
K. a) | aplicação de parede dupla com sistema de deteção de fugas, ou; | Não aplicável
K. b) | aplicação de parede simples com sistemas de contenção secundária e de deteção de fugas. | Não aplicável
Áreas inflamáveis ​​e fontes de ignição
5.1.1.3 L. | Ver Directiva 1999/92 / CE da ATEX. | Não aplicável | Não existem zonas ATEX na instalação.
Proteção contra incêndios
5.1.1.3 M. | Avaliar, caso a caso, a necessidade de implementar medidas de proteção contra incêndios que considerem:
M. i) | Coberturas ou revestimentos resistentes ao fogo; | Sim | Existe um projecto de segurança contra incêndios aprovado.
M. ii) | paredes corta-fogo (apenas para tanques menores) e/ou; | Sim
M. iii) | sistemas de arrefecimento de água. | Sim
Equipamento de combate a incêndios
5.1.1.3 N. | A necessidade de implementar o equipamento de combate a incêndios e a decisão sobre qual equipamento deve ser aplicado devem ser avaliadas caso a caso, em articulação com os bombeiros locais. | Sim | Existem meios de combate a incêndio instalados e encontram-se a ser implementadas as medidas de autoprotecção.
Contenção de agentes extintores contaminados
5.1.1.3 O. | No caso das substâncias tóxicas, carcinogénicas ou outras substâncias perigosas, aplicar um sistema de contenção total. | Sim
5.1.2. Armazenamento de substâncias perigosas embaladas
Gestão da segurança e do risco
5.1.2 A. | Implementar um sistema de gestão de segurança de acordo com o descrito no BREF. | Sim | As substâncias perigosas são armazenadas de acordo com a tabela de compatibilidades e existem procedimentos de segurança.
5.1.2 B. | Avaliar os riscos de acidentes e incidentes no local de armazenamento de acordo com os passos descritos no BREF. | Sim
Formação e responsabilidade
5.1.2 C. | Identificar a(s) pessoa(s) responsável(eis) pelas operações de armazenagem. | Sim
5.1.2 D. | Ministrar formação e treino específico em procedimentos de emergência à(s) pessoa(s) responsável(eis) pelas operações de armazenagem e informar os restantes trabalhadores sobre os riscos de armazenagem de substâncias perigosas e precauções necessárias para o armazenamento em segurança de substâncias de perigosidades distintas. | Sim | Formação "Manuseamento e Armazenagem de Produtos Químicos" e realização de simulacros de derrame.
Área de armazenagem
5.1.2 E. | Utilizar armazéns interiores/exteriores cobertos. | Sim | Os locais de armazenamento de produtos químicos encontram-se cobertos.
5.1.2 F. | Para quantidades de armazenagem inferiores a 2500 l ou kg de substâncias perigosas, implementar células de armazenamento. | Não aplicável
Separação e segregação
5.1.2. G | Isolar a área ou o edifício de armazenamento de substâncias perigosas embaladas de outras áreas de armazenamento, de fontes de ignição e de outros edifícios, dentro ou fora da instalação, assegurando uma distância suficiente, se necessário com implementação de paredes corta-fogo. | Sim | Os produtos químicos encontram-se separados de acordo com os pictogramas de perigo.
5.1.2 H. | Separar e/ou segregar substâncias incompatíveis. | Sim | Os produtos químicos encontram-se separados de acordo com os pictogramas de perigo e, de acordo com a tabela de compatibilidades.
Contenção de derrames e de agentes extintores contaminados
5.1.2 I. | Instalar um bacia estanque que garanta a contenção da totalidade ou parte dos líquidos perigosos nela armazenados. | Sim | Existência de bacias de retenção.
5.1.2 J. | Instalar um sistema estanque de contenção de agentes extintores nos edifícios e áreas de armazenagem de acordo com o previsto no BREF. | Não
Equipamentos de combate a incêndios
5.1.2 K. | Aplicar um nível de proteção adequado das medidas de prevenção e de combate a incêndios de acordo com o previsto no BREF. | Sim | MAPS implementadas e projecto de segurança contra incêndios aprovado.
Prevenção da ignição
5.1.2 L. | Prevenir a ignição na fonte de acordo com o previsto no BREF. | Sim
5.1.3. Bacias e lagoas
5.1.3 A. | Nas situações normais de operações em que as emissões para o ar sejam significantes, cobrir as bacias e lagoas usando uma das seguintes opções:
A. i) | cobertura de plástico; | Não aplicável | Na instalação não existem bacias e lagoas.
A. ii) | cobertura flutuante, ou; | Não aplicável | Na instalação não existem bacias e lagoas.
A. iii) | cobertura rígida, apenas para pequenas bacias. | Não aplicável | Na instalação não existem bacias e lagoas.
5.1.3 B. | De modo a evitar o transbordo por ação das chuvas em situações em que a bacia ou a lagoa não se encontra coberta, garantir um bordo livre suficiente. | Não aplicável | Na instalação não existem bacias e lagoas.
5.1.3 C. | Nas situações de armazenamento de substâncias em bacias ou lagoas onde exista risco de contaminação do solo, aplicar uma barreira impermeável. | Não aplicável | Na instalação não existem bacias e lagoas.
5.1.4 Cavernas atmosféricas
Emissões para o ar resultantes do funcionamento normal
5.1.4 A. | No caso de cavernas com um leito de água fixo para o armazenamento de hidrocarbonetos líquidos, aplicar equilíbio de vapores. | Não aplicável | Na instalação não existem cavernas atmosféricas.
Emissões de incidentes e acidentes (graves)
5.1.4 B. | Para armazenar grandes quantidades de hidrocarbonetos, recorrer ao uso de cavernas sempre que a geologia do local seja adequada. | Não aplicável
5.1.4 C. | Aplicar um sistema de gestão de segurança para prevenção de acidentes e incidentes. | Não aplicável
5.1.4 D. | Aplicar e avalir de forma regular um programa de monitorização que inclua, pelo menos, o seguinte:
D. i) | monitorização do padrão de fluxo hidráulico em torno das cavernas por meio de medições de águas subterrâneas, piezómetros e/ou células de pressão, medição da altura de água de infiltração; | Não aplicável | Na instalação não existem cavernas atmosféricas.
D. ii) | avaliação da estabilidade da caverna por monitorização sísmica; | Não aplicável | Na instalação não existem cavernas atmosféricas.
D. iii) | procedimentos de acompanhamento da qualidade da água por amostragem e análise regulares; | Não aplicável | Na instalação não existem cavernas atmosféricas.
D. iv) | monitorização de corrosão, incluindo avaliação periódica do revestimento. | Não aplicável | Na instalação não existem cavernas atmosféricas.
5.1.4 E. | Para evitar a fuga do produto armazenado da caverna, conceber a caverna de tal forma que, na profundidade a que está situada, a pressão hidrostática das águas subterrâneas que rodeiam a caverna seja sempre superior à do produto armazenado. | Não aplicável | Na instalação não existem cavernas atmosféricas.
5.1.4 F. | Para evitar a entrada de águas de infiltração na caverna, para além de um design adequado, aplicar adicionalmente injeção de cimento. | Não aplicável | Na instalação não existem cavernas atmosféricas.
5.1.4 G. | Se a água de infiltração que entra na caverna for bombeada para o exterior, aplicar o tratamento de águas residuais previamente à descarga. | Não aplicável | Na instalação não existem cavernas atmosféricas.
5.1.4 H. | Aplicar proteção automática contra o transbordo. | Não aplicável | Na instalação não existem cavernas atmosféricas.
5.1.5. Cavernas pressurizadas
Emissões de incidentes e acidentes (graves)
5.1.5 A. | Para armazenar grandes quantidades de hidrocarbonetos, recorrer ao uso cavernas sempre que a geologia do local seja adequada. | Não aplicável | Na instalação não existem cavernas pressurizadas.
5.1.5 B. | Aplicar um sistema de gestão de segurança para prevenção de acidentes e incidentes. | Não aplicável | Na instalação não existem cavernas pressurizadas.
5.1.5 C. | Aplicar e avalir de forma regular um programa de monitorização que inclua, pelo menos, o seguinte:
C. i) | monitorização do padrão de fluxo hidráulico em torno das cavernas por meio de medições de águas subterrâneas, piezómetros e/ou células de pressão, medição da altura de água de infiltração; | Não aplicável | Na instalação não existem cavernas pressurizadas.
C. ii) | avaliação da estabilidade da caverna por monitorização sísmica; | Não aplicável | Na instalação não existem cavernas pressurizadas.
C. iii) | procedimentos de acompanhamento da qualidade da água por amostragem e análise regulares; | Não aplicável | Na instalação não existem cavernas pressurizadas.
C. iv) | monitorização de corrosão, incluindo avaliação periódica do revestimento. | Não aplicável | Na instalação não existem cavernas pressurizadas.
5.1.5 D. | Para evitar a fuga do produto armazenado da caverna, conceber a caverna de tal forma que, na profundidade a que está situada, a pressão hidrostática das águas subterrâneas que rodeiam a caverna seja sempre superior à do produto armazenado. | Não aplicável | Na instalação não existem cavernas pressurizadas.
5.1.5 E. | Para evitar a entrada de águas de infiltração na caverna, para além de um design adequado, aplicar adicionalmente injeção de cimento. | Não aplicável | Na instalação não existem cavernas pressurizadas.
5.1.5 F. | Se a água de infiltração que entra na caverna for bombeada para o exterior, aplicar o tratamento de águas residuais previamente à descarga. | Não aplicável | Na instalação não existem cavernas pressurizadas.
5.1.5 G. | Aplicar proteção automática contra o transbordo. | Não aplicável | Na instalação não existem cavernas pressurizadas.
5.1.5 H. | Aplicar válvulas de segurança para situações de emergência à superfície. | Não aplicável | Na instalação não existem cavernas pressurizadas.
5.1.6. Cavernas escavadas por dissolução de maciços salinos
Emissões de incidentes e acidentes (graves)
5.1.6 A. | Para armazenar grandes quantidades de hidrocarbonetos, recorrer ao uso cavernas sempre que a geologia do local seja adequada. | Não aplicável | Na instalação não existem cavernas escavadas.
5.1.6 B. | Aplicar um sistema de gestão de segurança para prevenção de acidentes e incidentes. | Não aplicável | Na instalação não existem cavernas escavadas.
5.1.6 C. | Aplicar e avalir de forma regular um programa de monitorização que inclua, pelo menos, o seguinte:
C. i) | avaliação da estabilidade da caverna por monitorização sísmica; | Não aplicável | Na instalação não existem cavernas escavadas.
C. ii) | monitorização da corrosão, incluindo avaliação periódica do revestimento; | Não aplicável | Na instalação não existem cavernas escavadas.
C. iii) | realização de avaliações regulares de sonar para monitorizar eventuais variações de forma, e em particular se for utilizada salmoura não saturada. | Não aplicável | Na instalação não existem cavernas escavadas.
5.1.6 D. | Pequenos vestígios de hidrocarbonetos podem estar presentes na interface salmoura/hidrocarboneto devido ao enchimento e vazamento das cavernas. Nestas situações, separar os hidrocarbonetos na unidade de tratamento de salmoura, proceder à sua recolha e eliminação com segurança. | Não aplicável | Na instalação não existem cavernas escavadas.
5.1.7. Armazenamento flutuante | Armazenamento flutuante
5.1.7 A. | O armazenamento flutuante não é MTD. | Não aplicável | Na instalação não existe armazenamento flutuante.
5.2. TRANSFERÊNCIA E MANUSEAMENTO DE LÍQUIDOS E GASES LIQUEFEITOS
5.2.1. Princípios gerais para prevenção e redução de emissões
Inspeção e manutenção
5.2.1 A. | Implementar uma ferramenta para definir planos de manutenção proativos e desenvolver planos de inspeção baseados na possibilidade de risco, como por exemplo a abordagem de manutenção baseada no risco e fiabilidade. | Sim | O doseamento dos produtos químicos auxiliares líquidos é realziado de forma automática; o abastecimentos dos equipamentos e do armazém cumpre com as regras e é sempre efectuado pelo mesmo operador. Os produtos sólidos soda e sal têm doseamente automático.
Programas de deteção e reparação de fugas
5.2.1 B. | Para grandes unidades de armazenamento, e em função dos produtos armazenados, implementar um plano de reparação de deteção e reparação de fugas com especial foco nas situações mais suscetíveis de causar emissões. | Sim | Incluido no Plano de Manutenção
Princípio da minimização de emissões no armazenamento em reservatórios
5.2.1 C. | Minimizar as emissões associadas a atividades de armazenamento em reservatórios, transferência e manuseamento que tenham um efeito negativo significativo no ambiente. | Sim | O doseamento dos produtos químicos auxiliares líquidos é realziado de forma automática.
Gestão da segurança e do risco
5.2.1 D. | Implementar um sistema de gestão de segurança de acordo com o descrito no BREF. | A implementar | Através de procedimentos de segurança.
Procedimentos operacionais e formação
5.2.1 E. | Implementar e seguir as medidas de organização adequadas e garantir a formação e instrução de funcionários para a realização das operações na instalação de forma segura e responsável. | Sim | Formação "Manuseamento e Armazenagem de Produtos Químicos" no âmbito da Certificação GOTS, GRS, OCS, RCS, STEP by OEKO TEX, STANDARD 100, CLASSE 1 e 2
5.2.2. Considerações sobre técnicas de transferência e manuseamento
5.2.2.1. Tubagem
5.2.2.1 A. | Para novas situações, aplicar tubagens fechadas acima do solo. Para tubagens subterrâneas existentes, aplicar uma abordagem de manutenção baseada no risco e fiabilidade de acordo com o previsto no BREF. | Sim
5.2.2.1 B. | Minimizar o número de flanges, recorrendo a conexões soldadas e tendo em consideração as limitações dos requisitos operacionais para manutenção dos equipamentos ou flexibilidade do sistema de transferência. | Sim
5.2.2.1 C. | Para conexões de flanges aparafusadas, considerar:
C. i) | encaixar flanges cegas em conexões pouco usadas para evitar a abertura acidental; | Sim
C. ii) | usar tampas ou tampões nas extremidades de condutas abertas em vez de válvulas; | Sim
C. iii) | garantir que as juntas selecionadas são adequadas ao processo em causa; | Sim
C. iv) | garantir que a junta está instalada corretamente; | Sim
C. v) | garantir que a junta de flange seja montada e carregada corretamente; | Sim
C. vi) | no caso de transferências de substâncias tóxicas, carcinogénicas ou outras substâncias perigosas, implementar juntas de alta integridade. | Não aplicável | Não são usados produtos tóexicos na instalaçao.
5.2.2.1 D. | A corrosão interna pode ser causada pela natureza corrosiva do produto a ser transferido. Para prevenir a corrosão:
D. i) | selecionar materiais de construção resistentes ao produto; | Sim
D. ii) | aplicar métodos de construção adequados; | Sim
D. iii) | aplicar manutenção preventiva, e; | Sim
D. iv) | onde aplicável, aplicar um revestimento interno ou adicionar inibidores de corrosão. | Não aplicável
5.2.2.1 E. | Para evitar a corrosão externa da tubagem, aplicar um sistema de revestimento de uma, duas ou três camadas dependendo das condições específicas do local (eg. perto do mar). O revestimento não é normalmente aplicado a tubagens de plástico ou de aço inoxidável. | Não aplicável
5.2.2.2. Tratamento de vapores
5.2.2.2 A. | Aplicar o tratamento ou equilíbio de vapores nas emissões significativas da carga e descarga de substâncias voláteis para (ou de) camiões, barcos e navios. A relevância das emissões depende da substância e do volume emitido e deve ser avaliada caso a caso. | Não aplicável
5.2.2.3. Válvulas
5.2.2.3 A. | Para as válvulas considerar:
A. i) | a seleção correta do material de embalagem e construção para aplicação no processo em causa; | Sim
A. ii) | identificação das válvulas de maior risco, através de monitorização; | Sim
A. iii) | aplicação de válvulas de controlo rotativas ou bombas de velocidade variável; | Sim
A. iv) | utilização de válvulas de diafragma, fole ou de parede dupla nas situações em que estão envolvidas de substâncias tóxicas, carcinogénicas ou outras substâncias perigosas; | Sim
A. v) | direcionar as válvulas de escape para o sistema de transferência ou armazenamento ou para um sistema de tratamento de vapores. | Sim
5.2.2.4. Bombas e Compressores
Instalação e manutenção de bombas e compressores
5.2.2.4 A. | O projeto, instalação e operação de bombas ou do compressores influenciam consideravelmente o potencial de vida e a fiabilidade do sistema vedante, devendo ser considerados os seguintes fatores:
A. i) | fixação adequada da bomba ou unidade de compressão à sua placa de base ou estrutura; | Sim | Definido no procedimento interno de contratação da instalação do equipamentos/tubagem pelo fornecedor.
A. ii) | aplicação de tensões de ligação entre tubagens de acordo com as especificações dos produtores; | Sim | Definido no procedimento interno de contratação da instalação do equipamentos/tubagem pelo fornecedor.
A. iii) | design adequado das tubagens de sucção para minimizar variações hidráulicas; | Sim | Definido no procedimento interno de contratação da instalação do equipamentos/tubagem pelo fornecedor.
A. iv) | alinhamento do eixo e da cápsula de acordo com as recomendações dos produtores | Sim | Definido no procedimento interno de contratação da instalação do equipamentos/tubagem pelo fornecedor.
A. v) | aquando da montagem, proceder ao alinhamento e acoplamento da bomba/compressor de acordo com as recomendações dos produtores; | Sim | Definido no procedimento interno de contratação da instalação do equipamentos/tubagem pelo fornecedor.
A. vi) | nivelar corretamente as peças rotativas; | Sim | Definido no procedimento interno de contratação da instalação do equipamentos/tubagem pelo fornecedor.
A. vii) | acionar corretament as bombas e compressores antes do seu funcionamento; | Sim | Definido no procedimento interno de contratação da instalação do equipamentos/tubagem pelo fornecedor.
A. viii) | operar a bomba e compressor dentro do nível de desempenho recomendado pelos produtores; | Sim | Definido no procedimento interno de contratação da instalação do equipamentos/tubagem pelo fornecedor.
A. ix) | o valor do NPSH (net positive suction head) disponível deve sempre exceder o valor requerido pelo fabricante da bomba ou compressor; | Sim | Definido no procedimento interno de contratação da instalação do equipamentos/tubagem pelo fornecedor.
A. x) | aplicar controlo e manutenção regulares de equipamentos rotativos e sistemas de vedação, combinados com um programa de reparação ou substituição. | Sim | Definido no procedimento interno de contratação da instalação do equipamentos/tubagem pelo fornecedor.
Sistema de vedação em bombas
5.2.2.4 B. | Selecionar corretamente os tipos de bomba e selagem aplicáveis ao processo, e preferencialmente bombas tecnologicamente concebidas para serem estanques (vide BREF). | Sim | Sempre que seja compativel.
Sistemas de vedação em compressores
5.2.2.4 C. | Para compressores que transferem gases não tóxicos, aplicar vedantes mecânicos lubrificados a gás. | Não aplicável
5.2.2.4 D. | Para compressores que transferem gases tóxicos, aplicar vedantes duplos com barreira de líquido ou gás e purgar o lado do processo do vedante de contenção com um gás tampão inerte. | Não aplicável
5.2.2.4 E. | Para serviços de alta pressão, aplicar um sistema vedante triplo em série. | Não aplicável
5.2.2.5 Conexões para amostragem
5.2.2.5 A. | Para pontos de amostragem de produtos voláteis, aplicar uma válvula de amostragem de aperto ou válvula de agulha e válvula de bloqueio. Quando as linhas de amostragem exigirem purga, aplicar linhas de amostragem em circuito fechado. | Não aplicável
5.3. ARMAZENAMENTO DE MATERIAIS SÓLIDOS
5.3.1. Armazenamento aberto
5.3.1 A. | Aplicar armazenamento fechado utilizando medidas primárias (eg. silos, bunkers, funis de enchimento e contentores) para eliminar, tanto quanto possível, a influência do vento e evitar a formação de poeiras. | Não aplicável | Na instalação não existe armazenamento aberto de materiais sólidos.
5.3.1 B. | No caso de armazenamento aberto, proceder a inspeções visuais de forma regular ou contínua para avaliar a ocorrência de emissões de poeiras e verificar se as medidas preventivas se encontram em bom funcionamento. | Não aplicável | Na instalação não existe armazenamento aberto de materiais sólidos.
5.3.1 C. | No caso de armazenamento aberto a longo prazo, implementar uma das seguintes técnicas ou uma combinação adequada das mesmas:
C. i) | humedecer a superfície utilizando substâncias com propriedades duradouras de aglutinação de poeiras; | Não aplicável | Na instalação não existe armazenamento aberto de materiais sólidos.
C. ii) | cobertura da superfície (eg. lonas, encerados); | Não aplicável | Na instalação não existe armazenamento aberto de materiais sólidos.
C. iii) | solidificação da superfície; | Não aplicável | Na instalação não existe armazenamento aberto de materiais sólidos.
C. iv) | aplicação de relva sobre a superfície. | Não aplicável | Na instalação não existe armazenamento aberto de materiais sólidos.
5.3.1. D | Para armazenamento aberto a curto prazo, implementar uma das seguintes técnicas ou uma combinação adequada das mesmas:
D. i) | humedecer a superfície utilizando substâncias com propriedades duradouras aglutinantes de poeiras; | Não aplicável | Na instalação não existe armazenamento aberto de materiais sólidos.
D. ii) | humedecer a superfície com água; | Não aplicável | Na instalação não existe armazenamento aberto de materiais sólidos.
D. iii) | cobertura da superfície (eg. lonas, encerados). | Não aplicável | Na instalação não existe armazenamento aberto de materiais sólidos.
5.3.1. E | Medidas adicionais para reduzir as emissões de poeira do armazenamento aberto, de longo e curto prazo, incluem:
E. i) | colocar o eixo longitudinal da pilha de material sólido paralelo ao vento predominante; | Não aplicável | Na instalação não existe armazenamento aberto de materiais sólidos.
E. ii) | aplicar plantações de proteção, cercas corta-vento ou posicionar a pilha/monte contra o vento para reduzir a velocidade do vento; | Não aplicável | Na instalação não existe armazenamento aberto de materiais sólidos.
E. iii) | na medida do possível, aplicar apenas uma pilha de material sólido em vez de várias; | Não aplicável | Na instalação não existe armazenamento aberto de materiais sólidos.
E. iv) | proceder ao armazenamento com muros de contenção de forma a reduzir a superfície livre e minimizar as emissões difusas de poeiras. Esta redução é maximizada se o muro for colocado a montante da pilha de material sólido; | Não aplicável | Na instalação não existe armazenamento aberto de materiais sólidos.
E. v) | instalar as paredes de contenção próximas entre si. | Não aplicável | Na instalação não existe armazenamento aberto de materiais sólidos.
5.3.2. Armazenamento Fechado
5.3.2 A. | Aplicar armazenamento fechado usando, eg. silos, bunkers, funis de enchimento e contentores. Nas situações em que o armazenamento em silos não é apropriado, o recurso a um armazém/barracão pode ser uma alternativa. Este será o caso em que eg. para além do próprio armazenamento haja necessidade de proceder à mistura do material sólido. | Sim | Armazenamento do sal e doseamento automático.
5.3.2 B. | No caso dos silos, adotar um design adequado para garantir estabilidade e evitar o seu desmoronamento. | Sim
5.3.2 C. | No caso de armazéns/barracões, aplicar ventilação adequada, sistemas de filtragem e manter as portas fechadas. | Sim
5.3.2 D. | Aplicar sistemas de redução de poeiras e garantir níveis de emissão previstos no BREF, dependendo da natureza/tipo de substância armazenada. O tipo de técnica de redução deve ser determinado com base numa análise caso a caso. | Não aplicável
5.3.2 E. | No caso dos silos que contenham sólidos orgânicos, os mesmos devem ser resistentes à explosão e equipados com uma válvula de fecho rápido para evitar que a entrada de oxigénio no silo. | Não aplicável
5.3.3. Armazenamento de sólidos perigosos embalados
5.3.3 A. | Detalhes de MTD relativas ao armazenamento de sólidos perigosos embalados na Secção 5.1.2. do BREF. | Sim | A Endutex não se encontra abrangida pelo enquadramento SEVESO. Segregação dos produtos químicos de acordo com os pictogramas de perigo.
5.3.4. | Prevenção de incidentes e acidentes (graves) | Sim | A Endutex não se encontra abrangida pelo enquadramento SEVESO. Segregação dos produtos químicos de acordo com os pictogramas de perigo.
Gestão da segurança e do risco
5.3.4 A. | Para prevenir incidentes e acidentes, aplicar um sistema de gestão de segurança de acordo com o descrito no BREF. | Sim | Procedimento PGQ 16 - Gestão de Produtos Qumicos
5.4. TRANSFERÊNCIA E MANUSEAMENTO DE MATERIAIS SÓLIDOS
5.4.1. Abordagens genéricas para minimização de poeiras com origem nos processos de transferência e manuseamento
5.4.1 A. | Evitar a dispersão de poeiras devido a atividades de carga e descarga ao ar livre, agendando a transferência, tanto quanto possível, para períodos em que a velocidade do vento é baixa. | Não aplicável | A transferência e manusemento de materiais sólidos não são realizados ao ar livre.
5.4.1 B. | Garantir distâncias de transporte o mais curtas possível e recorrer, sempre que possível, a medidas de transporte em contínuo. | Sim
5.4.1 C. | Ao utilizar uma pá mecânica, reduzir a altura de queda e selecionar a melhor posição durante a descarga para um camião. | Não aplicável | Não são utilizadas pás mecânicas na instalação.
5.4.1 D. | Ajustar a velocidade dos veículos que circulam na instalação pde forma a evitar ou minimizar a formação de poeiras. | Sim | Através de regulamento para fornecedores externos - Regras e Fornecedores/Trabalhadores Externos
5.4.1 E. | No caso de vias utilizadas somente por camiões e carros, implementar superfícies duras nas estradas, eg. betão ou asfalto, de forma a que possam ser facilmente limpas e evitar a formação de poeiras pelos veículos. | Sim
5.4.1 F. | Proceder à limpeza das estradas dotadas de superfícies duras. | Não | Estrada externa à instalação.
5.4.1 G. | Manter limpos os pneus dos veículos. A frequência de limpeza e tipo de unidade de limpeza a adotar deve ser decidida caso a caso. | Não
5.4.1 H. | Para cargas/descargas mais suscetíveis ao vento, e no caso de produtos molháveis, humedecer o produto. | Não aplicável
5.4.1 I. | Para atividades de carga/descarga, minimizar a velocidade de descida e a altura de queda livre do produto. A redução da velocidade de descida pode ser conseguida através das seguintes técnicas:
I. i) | instalar defletores dentro dos tubos de enchimento; | Não aplicável | Não existe a necessidade deste procedimento.
I. ii) | aplicar uma cabeça de carga na extremidade da tubagem ou tubo para regular a velocidade de saída; | Não aplicável | Não existe a necessidade deste procedimento.
I. iii) | aplicar uma cascata (por exemplo, tubo em cascata ou funil de carga/descarga); | Não aplicável | Não existe a necessidade deste procedimento.
I. iv) | aplicar um ângulo de inclinação mínimo através de eg. Calhas~. | Não aplicável | Não existe a necessidade deste procedimento.
5.4.1 J. | Para minimizar a altura de queda livre do produto, a saída do sistema de descarga deve ser orientado para o fundo do espaço de carga ou para o topo do material já empilhado. Técnicas de carga para o efeito incluem:
J. i) | tubagens de enchimento de altura ajustável; | Não aplicável | Não existe a necessidade deste procedimento.
J. ii) | tubos de enchimento de altura ajustável, e; | Não aplicável | Não existe a necessidade deste procedimento.
J. iii) | tubos em cascata de altura ajustável. | Não aplicável | Não existe a necessidade deste procedimento.
5.4.2. Considerações sobre técnicas de transferência
Garra mecânica
5.4.2 A. | Para aplicar uma garra mecânica, deve ser seguido o diagrama de decisão previsto no BREF e manter a garra sobre o funil durante um período de tempo suficiente após a descarga do material. | Não aplicável | Não são utilizadas garras mecânicas na Gravotêxtil.
5.4.2 B. | No caso de garras mecânicas novas, selecionar equipamentos com as seguintes propriedades:
B. i) | forma geométrica e capacidade de carga ótima; | Não aplicável | Não são utilizadas garras mecânicas na Gravotêxtil.
B. ii) | o volume da garra deve ser sempre maior do que o volume que é dado pela curvatura da garra; | Não aplicável | Não são utilizadas garras mecânicas na Gravotêxtil.
B. iii) | a superfície deve ser lisa para evitar a aderência do material, e; | Não aplicável | Não são utilizadas garras mecânicas na Gravotêxtil.
B. iv) | a garra deve ter boa capacidade de contenção durante toda a operação. | Não aplicável | Não são utilizadas garras mecânicas na Gravotêxtil.
Transportadores e calhas de transferência
5.4.2 C. | Para todos os tipos de substâncias, projetar o transportador para as calhas de transferência de forma a que o derrame seja reduzido ao mínimo (vide mais detalhes no BREF). | Não aplicável | Não existe a necessidade da realização deste procedimento na instalação.
5.4.2 D. | Para os produtos não ou ligeiramente sensíveis à deriva (S5) e moderadamente sensíveis à deriva e molháveis (S4), aplicar uma correia transportadora aberta e adicionalmente, dependendo das circunstâncias locais, aplicar uma das seguintes técnicas ou uma combinação adequada das mesmas:
D. i) | proteção lateral contra o vento; | Não aplicável | Não existe a necessidade da realização deste procedimento na instalação.
D. ii) | pulverização de água e pulverização a jato nos pontos de transferência e/ou; | Não aplicável | Não existe a necessidade da realização deste procedimento na instalação.
D. iii) | limpeza da correia/tapete. | Não aplicável | Não existe a necessidade da realização deste procedimento na instalação.
5.4.2 E. | Para produtos altamente sensíveis à deriva (S1 e S2) e moderadamente sensíveis à deriva, não molháveis (S3), considerar para situações novas:
E. i) | Aplicação de transportadores fechados, ou sistemas onde a própria correia ou uma segunda correia bloqueia o material, tais como: | Não aplicável | Não existe a necessidde da realização deste procedimento na instalação.
E. i) a) | Transportadores pneumáticos; | Não aplicável | Não existe a necessidde da realização deste procedimento na instalação.
E. i) b) | Transportadores de corrente; | Não aplicável | Não existe a necessidde da realização deste procedimento na instalação.
E. i) c) | Transportadores de parafuso | Não aplicável | Não existe a necessidde da realização deste procedimento na instalação.
E. i) d) | Transportador de correia de tubo; | Não aplicável | Não existe a necessidde da realização deste procedimento na instalação.
E. i) e) | Transportador de correia de laço; | Não aplicável | Não existe a necessidde da realização deste procedimento na instalação.
E. i) f) | Transportador de dupla correia. | Não aplicável | Não existe a necessidde da realização deste procedimento na instalação.
E. ii) | Ou aplicar correias transportadoras fechadas, sem polias de suporte, tais como: | Não aplicável | Não existe a necessidde da realização deste procedimento na instalação.
E. ii) a) | Transportador aerobelt; | Não aplicável | Não existe a necessidde da realização deste procedimento na instalação.
E. ii) b) | Transportador de baixa fricção; | Não aplicável | Não existe a necessidde da realização deste procedimento na instalação.
E. ii) c) | Transportador com diabolos. | Não aplicável | Não existe a necessidde da realização deste procedimento na instalação.
5.4.2 F. | O tipo de transportador depende da substância a ser transportada e do local, deve ser decidido com base numa análise caso a caso. | Não aplicável | Não existe a necessidde da realização deste procedimento na instalação.
5.4.2 G. | Para os transportadores convencionais existentes, o transporte de produtos altamente sensíveis à deriva (S1 e S2) e produtos moderadamente sensíveis à deriva, não molháveis (S3), aplicar um sistema de encapsulamento. | Não aplicável | Não existe a necessidde da realização deste procedimento na instalação.
5.4.2 H. | Ao aplicar um sistema de extração, filtrar o fluxo de ar de saída. | Não aplicável | Não existe a necessidde da realização deste procedimento na instalação.
5.4.2 I. | Para reduzir o consumo de energia para correias transportadoras, aplicar:
I. i) | uma boa conceção do transportador, incluindo folgas e espaço entre folgas; | Não aplicável | Não existe a necessidde da realização deste procedimento na instalação.
I. ii) | uma tolerância de instalação precisa; e | Não aplicável | Não existe a necessidde da realização deste procedimento na instalação.
I. iii) | uma correia com baixa resistência ao rolamento. | Não aplicável | Não existe a necessidde da realização deste procedimento na instalação.
Sim
Não
Não aplicável
A implementar
A avaliar

## BREF TXT
ANEXO – MELHORES TÉCNICAS DISPONÍVEIS
BREF - Indústrias têxteis (TXT) ¦ Data de adoção: 07/2003¦ Versão: 06.10.2017
Nota: A análise deste documento não dispensa a consulta ao respetivo BREF.
n.º atribuído de acordo com o BREF ou documento Conclusões MTD | Descrição de acordo com o BREF ou Conclusões MTD | MTD implementada? | Descrição do modo de implementação | VEA/VCA | Condições | Proposta de valor a atingir dentro da gama de VEA/VCA | Motivo da não aplicabilidade
5.1. MTD GERAIS (Para todas as indústrias têxteis)
Gestão
1. | Implementar consciência ambiental e incluí-la em programas de treino; | Sim | - Encontra-se certificada pelo o referencial STeP by OEKO-TEX® (Módulos/ áreas abrangidas: Desempenho Ambiental, Gestão Ambiental, Gestão de Produtos Químicos, Gestão da Segurança e Saúde, Gestão da Qualidade e Responsabilidade Social), de forma integrada com as restantes certificações já existentes. - Plano de Formação, incluindo a componente ambiental.
2. | Aplicar boas práticas para manutenção e limpeza (consultar secção 4.1.1); | Sim | - Planos de manutenção preventiva - máquinas, equipamentos e infraestruturas.
3. | Armazenar os produtos químicos de acordo com a informação fornecida pelo fabricante nas fichas de segurança do material e seguir as indicações indicadas no BREF horizontal de "Armazenamento" (BREF EFS). | Sim | - Procedimento PGQ 16 - Gestão de Produtos Químicos. - Armazenamento de produtos químicos com tinas de contenção. - Fichas de dados de segurança disponibilizadas nos locais de trabalho. - Produtos armazenados de acordo com a tipologia, compatibilidade e demais regras definidas nas Fichas de Dados de Segurança.
4. | Implementar medidas para evitar derrames de produtos químicos e banhos de processo. Se ocorrer derrame os procedimentos de contenção devem estar disponíveis, bem como o meio de limpeza e descarte do derrame de forma segura. Deve ser tornado impossível o contato do derrame com as àguas superficiais ou de eesgoto. | Sim | - Armazém de produtos químicos e Tinturaria dispõem de grelhas de escoamento, com encaminhamento para ETAR. - Bacias de contenção fixas e móveis; - Adicionalmente existem Kit's de contenção de derrames em diversos locais. - Procedimentos de atuação em caso de emergência - Derrames. - Formação e simulacros.
5. | Implementar um sistema de monitorização de inputs e outputs de processos (tanto no local como ao nível do processo), incluindo inputs de matéria-prima têxtil, químicos, calor, energia e água, outputs de produto, águas residuais, emissões atmosféricas, lamas, resíduos sólidos e subprodutos. Um bom conhecimento dos inputs e outputs dos processos consiste num pré-requisisto na identificação de áreas prioritárias e numa opção de melhoria do desempenho ambiental. | Sim
Dosagem e distribuição de produtos químicos (excluindo corantes)
6. | Instalação de sistemas automatizados de dosagem e distribuição de meçam as quantidades exatas de produtos químicos e auxiliares necessários, e inseri-los diretamente nas várias máquinas através de tubagens seladas. | Sim | Sistemas de dosagem automática de produtos químicos.
Seleção e utilização de químicos
7. | Seguir certos princípios gerais na seleção de químicos e na gestão da sua utilização:
7. a) | Evitar a sua utilização em processos quando for possível alcançar o resultado pretendido sem a sua presença; | Sim | Consumo de produtos químicos otimizado.
7. b) | Adotar uma abordagem baseada no risco na seleção e utilização de produtos químicos, de modo a garantir um menor risco ambiental, quando não for possível evitar a sua utilização; | Sim | Seleção de produtos químicos de acordo com as certificações existentes (GOTS, GRS), requisitos de clientes e requisitos legais aplicáveis - procedimento PGQ 16 - Gestão de Produtos Químicos. Listagem de Produtos Químicos com identificação dos riscos associados. Substituição, sempre que possível, de produtos químicos perigosos por produtos menos perigosos/ não perigisos.
Para surfatantes:
8. | Substituir etoxilatos de alquilfenol e outros surfatantes perigosos por substitutos que sejam facilmente biodegradáveis ou bioelimináveis na estação de tratamento de águas residuais e que não formem metabolitos tóxicos (conforme descrito na secção 4.3.3) | Sim | Os produtos químicos com risco de apresentarem APEO's são testados. Até à data, não foi detetada presença de APEO's em todos os produtos testados.
Para agentes complexantes:
9. | Evitar ou reduzir a utilização de agentes complexantes no pré-tratamento ou em processos de tingimento pela combinação das seguintes técnicas
9. a) | Amaciamento de água fresca de modo a remover o ferro e os catiões alcalinotérmicos endurecidos pelas águas de processo; | Sim
9. b) | Utilização de processos secos para a remoção de partículas de ferro grosso do tecido antes do branqueamento (os detetores magnéticos são instalados em linhas de pré-tratamento contínuo conforme descrito na secção 4.5.6); | Não
9. c) | Remoção do ferro presente dentro das fibras através da utilização de desmineralização ácida, ou melhor, pela utilização de agentes redutores não-perigosos (ver secção 4.5.6), antes do branqueamento de tecidos altamente contaminados; | Sim
9. d) | Aplicação de peróxido de hidrogénio em condições ótimas controladas conforme descritas na secção 4.5.6. | Sim
10. | Selecionar agentes complexantes biodegradáveis ou bioelimináveis (conforme descrito em 4.3.4). | Sim
Para agentes anti-espumantes:
11. | Minimizar ou evitar a utilização de agentes anti-espumantes:
11. a) | Através da utilização de jatos de ar, onde o banho não é agitado pela rotação do tecido; | Não
11. b) | Através da reutilização do banho tratado | Não
12. | Selecionar agentes anti-espuma que não contenham óleos minerais e que se caracterizem pelas altas taxas de bioeliminação, conforme descrito na secção 4.3.5. | Sim | Seleção de anti-espumantes de acordo com as certificações existentes (GOTS, GRS), requisitos de clientes e requisitos legais aplicáveis - procedimento PGQ 16 - Gestão de Produtos Químicos.
Seleção das fibras de matéria-prima
13. | Procurar estabelecer colaborações com parceiros a montante na cadeia têxtil, de modo a criar uma cadeia de responsabilidade ambiental para os têxteis. É desejável que haja intercâmbio de informações sobre o tipo e carga dos produtos químicos adicionados e que permanecem nas fibras em cada etapa do ciclo de vida do produto. | Não aplicável |  |  |  |  | Fibras têxteis processadas são propriedade do cliente.
14. | São MTD, aplicáveis a algumas matérias-primas, de modo a prevenir impactes ambientais decorrentes de poluentes presentes nas fibras antes da entrada no processo de acabamento:
Fibras artificiais:
14. a) | Selecionar material tratado com agentes de preparação de baixa emissão e que sejam biodegradáveis/bioelimináveis. | Não aplicável |  |  |  |  | Fibras têxteis processadas são propriedade do cliente.
Algodão:
14. b) | Selecionar o tamanho do material com baixas técnicas de adição (pré-banho da teia em órgão, consultar a secção 4.2.5); | Não aplicável |  |  |  |  | Fibras têxteis processadas são propriedade do cliente.
14. c) | Utilizar a informação disponível para evitar o processamento de material de fibra contaminado com os produtos químicos mais perigosos, como PCP (pentaclorofenol); | Não aplicável |  |  |  |  | Fibras têxteis processadas são propriedade do cliente.
14. d) | Utilização de algodão cultivado organicamente quando as condições de mercado o permitam. | Não aplicável |  |  |  |  | Fibras têxteis processadas são propriedade do cliente.
Lã:
14. e) | Utilização da informação disponível para evitar o processamento de material fibroso contaminado por produtos químicos mais perigosos, como os resíduos de pesticidas OC (consultar secção 4.2.7); | Não aplicável |  |  |  |  | Fibras têxteis processadas são propriedade do cliente.
14. f) | Minimizar na fonte quaisquer ectoparasiticida legalmente utilizados em ovelhas, incentivando o desenvolvimento de lãs de resíduos com baixo teor de pesticidas pelo diálogo com os órgãos competentes responsáveis pela produção e comercialização de lã em todos os países produtores (ver secção 4.2.8); | Não aplicável |  |  |  |  | Fibras têxteis processadas são propriedade do cliente.
14. g) | Selecção da fiação de fio de lã com agentes de fiação biodegradáveis, em vez de formulações baseadas em óleos minerais e/ou contendo alquilfenol etoxilados (APEO). (consultar secção 4.2.2) | Não aplicável |  |  |  |  | Fibras têxteis processadas são propriedade do cliente.
Gestão de água e energia:
15. | Monitorizar o consumo de água e energia nos vários processos (consultar secção 4.1.2). | Sim | - Contadores para monitorização dos consumos de água disponibilizados em várias seções. - Software SGE para monitorização de consumos de água, consumo vapor de água, consumo gás natural, consumo energia elétrica, produção energia fotovoltaica.
16. | Instalar dispositivos de controlo de fluxo e válvulas de paragem automática em maquinaria contínua (consultar secções 4.1.4 e 4.9.2). | Sim | Râmulas, secadores e tumblers: - Dispositivos de controlo de fluxo de gás natural; - Queimadores com válvula de controlo de paragem automática.
17. | Instalar controladores automáticos para controlo do volume de enchimento e a temperatura do banho em máquinas batch (consultar secções 4.1.1 e 4.6.19) | Sim | - Todas as máquinas equipadas com controladores de enchimento, temperatura e outros parâmetros relevantes do ciclo de tingimento. - Controlo e monitorização através do software SEDOMASTER.
18. | Estabelecer procedimentos de produção bem documentados, a fim de evitar o desperdício de recursos de práticas de trabalho inapropriadas. | Sim | - Sistema de gestão da produção (ACATEX); - Sistema de controlo da tinturaria (SEDOMASTER).
19. | Otimizar a programação da produção e ajustar os processos no pré-tratamento para requisitos de qualidade nos processos a jusante. | Sim | - Sistema de gestão da produção (ACATEX); - Sistema de controlo da tinturaria (SEDOMASTER).
20. | Investigar a possibilidade de combinar diferentes tratamentos num só passo (consultar secções 4.1.4 e 4.1.4). | Sim | - Sistema de controlo da tinturaria (SEDOMASTER). - Sempre que possível são combinados diferentes tratamentos num só passo.
21. | Instalar máquinas de baixo ou ultra-baixo rácio de banhos em processos batch (consultar secções 4.6.19 e 4.6.21). | Sim | Sempre que são adquiridas novas máquinas, é tida em consideração a respetiva relação de banho, de modo a aumentar a eficiência.
22. | Introduzir técnicas de aplicação baixa adição em processos contínuos (consultar secção 4.1.4). | Não aplicável
23. | Melhorar a eficiência de lavagem em processos batch e contínuo (consultar secções 4.9.1 e 4.9.2). | Sim | Otimização do processo produtivo, sempre que possível, através de: - Adequado planeamento, concentrando sempre que possível, o tingimento de cores escuras e cores claras; - Otimização da capacidade de carga das máquinas; - Redução do n.º de lavagens; - Utilização de produtos (sabões, corantes,...) com menor necessidade de consumo de água.
24. | Reutilizar as águas de refrigeração como águas de processo (permitindo também a recuperação de calor) (consultar secção 4.1.1). | Sim | É realizada a Reutilização das águas quentes do circuito de arrefecimento (Tinturaria) [água do circuito de arrefecimento da Tinturaria > Reservatório 50ºC e/ou Reservatório 70ºC > retorno da água à Tinturaria].
25. | Investigar as possibilidades de reutilização e reciclagem da água por caracterização sistemática da qualidade e do volume dos vários fluxos de processo, a fim de identificar processos para os quais as substâncias contidas nos vários fluxos de resíduos ainda são valiosas e / ou não interferem com a qualidade dos produtos. Para fins de reciclagem em processos batch, é conveniente instalar máquinas com recursos internos que facilitam a recuperação e a reutilização de fluxos de resíduos (consultar secções 4.5.8 e 4.6.22). | Sim | É realizado o Reaproveitamento das águas residuais após tratamento (recuperação de parte da água tratada no processo produtivo).
26. | Utilizar coberturas e tampas que garantam o fecho total das máquinas que possam ter perdas de vapor (consultar secções 4.1.4 e 4.6.19). | Sim | - Jet's - portas garantem a adequada vedação. - Manutenção periódica dos equipamentos.
27. | Isolar tubos, válvulas, tanques e máquinas de modo a minimizar as perdas de calor (consultar secção 4.1.5). | Sim | - Tubagens isoladas com lâ de rocha e forra mecânica. - Válvulas isoladas termicamente com jackets. - Alguns Jet's são revestidos com película nanotérmica.
28. | Otimizar caldeiras através da aplicação de reutilização de água condensada, o pré-aquecimento do frnecimento de ar, recuperação de calor a partir de gases de combustão (consultar secções 4.1.1, 4.4.3 e 4.8.1). | Sim | - Utilização de água nas caldeiras em circuito fechado, com reposição de água apenas para compensação de perdas.
29. | Separar correntes de águas residuais quentes e frias antes da recuperação de calor e recuperar o calor do fluxo quente (consultar secções 4.1.1 e 4.6.22). | Não
30. | Instalar sistemas de recuperação de calor de efluente gasosos (consultar secções 4.1.1, 4.3.3 e 4.8.1). | Sim | Através do Sistema de recuperação de calor dos efluentes gasosos (Râmulas 1, 2 e 3).
31. | Instalar motores elétricos controlados por frequência (consultar secção 4.1.1). | Sim | Quase todos os motores estão equipados com variadores de frequência. Sempre que há necessidade de substituição de motores, são instalados motores IE4 (sempre que justificável).
Gestão de fluxos de resíduos
32. | Recolher separadamente resíduos sólidos inevitáveis. | Sim | - Contentores para os diversos tipos de resíduos (devidamente identificados) distribuídos pela instalação. - Recolha periódica dos resíduos e encaminhamento para armazenamento temporário no parque de resíduos, até envio para operador autorizado.
33. | Utilizar recipientes a granel ou com retorno. | Sim | - Sistema de retoma de embalagens para alguns produtos químicos.
5.2 Medidas integradas no processo para processos e operações unitárias.
5.2.1 Lavagem de lã
Lavagem de lã com água
34. | Selecionar fibra de lã em bruto de acordo com as medidas identificadas na MTD 14. | Não aplicável |  |  |  |  | Fibras propriedade do cliente.
35. | Substituir detergentes com etoxilatos de alquilfenol por etoxilatos de álcool ou outros substitutos prontamente biodegradáveis que não dão origem a metabolitos tóxicos, de acordo com as medidas definidas na secção 4.3.3. | Não aplicável
36. | Utilizar ciclos de remoção se sujidade / recuperação de gordura de alta capacidade como é descrito na secção 4.4.1 (para lã fina ou extra-fina, o ciclo de recuperação de gordura, quando utilizada em máquinas que possuem saídas de fluxo de lamas contínuo, também permite a eliminação de uma fração de sujidade fina, sem necessidade de se recorrer a ciclos separado para a remoção de sujidade). Consultar VEA associados à MTD no BREF. | Não aplicável
37. | Reduzir o consumo de energia entre 4 - 4,5 MJ/kg de lã suja processada, compreendendo aproximadamente 3,5 MJ/kg de energia térmica e 1 MJ/kg de energia elétrica por uma combinação adequada das seguintes técnicas (além do circuito de recuperação de gordura mencionado acima): | Não aplicável
37. a) | Prevenir perdas de calor tapando os banhos de lavagem | Não aplicável
37. b) | Otimização do desempenho do rolo compressor no final de modo a melhorar a remoção mecânica da água antes do processo de secagem; | Não aplicável
37. c) | Manobrar o último rolo compressor a uma temperatura relativamente alta. A temperatura ideal é de 65 ° C, exceto quando o branqueamento com peróxido é realizado na última cuba. Neste caso, a temperatura de branqueamento ideal é de 48 ° C; | Não aplicável
37. d) | Controlar automaticamente a humidade no secador por meio de sensores, medindo a humidade na atmosfera do secador ou mesmo da própria lã; | Não aplicável
37. e) | Modernizando unidades de recuperação de calor dos secadores. | Não aplicável
Lavagem com solvente orgânico
38. | É MTD lavar com solvente orgânico, desde que todas as medidas descritas na secção 2.3.1.3 sejam tomadas de modo minimizar as perdas fugitivas e evitar qualquer possível contaminação das águas subterrâneas decorrente de poluição difusa e possíveis acidentes. | Não aplicável
5.2.2 Indústria têxtil de acabamento e de carpetes
Pré-tratamento
Remoção de lubrificacantes de malhas do tecido
39. | É MTD selecionar uma das seguintes técnicas: | Não aplicável
39. a) | Selecionar tecidos de malha que tenha sido processada usando lubrificantes solúveis em água e biodegradáveis em vez dos lubrificantes convencionais à base de óleo mineral (consultar 4.2.3). Removê-lo com água. Com malhas feitas de fibras sintéticas, o passo da lavagem deve ser realizado antes da termofixação (de modo a remover os lubrificantes e evitando que estes sejam libertados sob forma gasosa). | Não aplicável
39. b) | Executar o processo de termofixação antes da lavagem e tratar os gases libertados pela râmola através de sistemas de eletrofiltração a seco que permitem a recuperação de energia e separam os gases do óleo. Este passo irá reduzir a contaminação de efluentes (consultar secção 4.10.9). | Não aplicável
39. c) | Remover os óleos não solúveis em água através de lavagem com solventes orgânicos. Os requisitos são descritos na seção 4.9.3, juntamente com disposições para a destruição em loop de poluentes mais persistentes (por exemplo, por processos avançados de oxidação). Esta remoção evitará qualquer possível contaminação das águas subterrâneas decorrentes de poluição difusa e possíveis acidentes. Esta técnica é conveniente quando outros agentes de preparação não solúveis em água, tais como óleos de silicone, estão presentes no tecido. | Não aplicável
Desencolagem
40. | É MTD selecionar uma das seguintes técnicas:
40. a) | Selecionar matéria-prima processada com técnicas de adição reduzida (por exemplo, pré-molhamento do fios urdidos ou a fiação compacta (consultar secção 4.2.5)) e agentes de colagem bioelimináveis mais eficazes (consultar secção 4.2.4) em combinação com o uso de sistemas de lavagem mais eficientes para o processo de desencolagem e técnicas de tratamento de àguas residuais de baixa relação F/M (F/M <0,15 kg BOD5/kg MLSS∙d, adaptação das lamas ativadas e temperaturas superiores a 15 ° C - consultar secção 4.10.1) de modo a melhorar a bioeliminação dos agentes de colagem; | Não aplicável |  |  |  |  | Fibra propriedade do cliente.
40. b) | Adotar vias oxidativas quando não for possível controlar a fonte de matéria-prima (consultar secção 4.5.2); | Não aplicável
40. c) | Combinação da desencolagem/fervura e do branqueamento numa etapa única, como é descrito na secção 4.5.3; | Sim
40. d) | Recuperar e reutilizar agentes de colagem através de ultrafiltração, como é descrito na secção 4.5.1. | Não aplicável
Branqueamento
41. | Utilizar preferencialmente peróxido de hidrogénio como agente de branqueamento, conjuntamente com técnicas para a minimização da utilização de estabilizadores de peróxido, como descrito na secção 4.5.6, ou utilizar agentes complexantes biodegradáveis/bioelimináveis como é descrito na secção 4.3.4. | Sim | Utilização de peróxido de hidrogénio como agente de branqueamento.
42. | Utilizar clorito de sódio nas fibras de linho e liberianas que não podem ser branqueadas apenas com peróxido de hidrogénio. A opção preferencial consiste no branqueamento em duas etapas com peróxido de hidrogénio, seguido de dióxido de cloro. Deve assegurar-se a utilização de dióxido de cloro isento de cloro elementar. O dióxido de cloro isento de cloro elementar é produzido mediante a utilização de peróxido de hidrogénio como agente redutor de clorato de sódio (consultar secção 4.5.5). | Não aplicável |  |  |  |  | Apenas utilizado peróxido de hidrogénio.
43. | Limitar a utilização de hipoclorito de sódio apenas em casos em que deva ser alcançada uma brancura elevada e em tecidos frágeis e que possam sofrer despolimerização. Neste caso em especial, para reduzir a formação de perigosos AOX, o branqueamento por hipocloreto de sódio é realizado num processo de duas etapas em que o peróxido é utilizado na primeira etapa e o hipoclorito na segunda. Os efluentes resultantes lo branqueamento com hipoclorito são mantidos em separado de outros fluxos e efluentes mistoss de modo a reduzir a formação de perigosos AOX. | Não aplicável |  |  |  |  | Não é utilizado hipoclorito de sódio.
Mercerização
44. | É MTD selecionar uma das seguintes técnicas:
44. a) | Recuperar e reutilizar agentes alcalinos da mercerização das águas de enxaguamento como é descrito na secção 4.5.7., ou | Não aplicável |  |  |  |  | Não é realizada mercerização.
44. b) | Reutilizar os efluentes que continham alcalinos em outros tratamentos de preparação. | Não aplicável |  |  |  |  | Não é realizada mercerização.
Tingimento
Dosagem e distribuição de formulações de corantes
45. | É MTD aplicar todas as seguintes técnicas:
45. a) | Reduzir o número de corantes (uma opção para esta redução é a utilização de sistemas tricromático); | Sim | Utilizado Sistema Tricromático sempre que possível.
45. b) | Utilizar sistemas de dosagem e distribuição de corantes automatizados, apenas considerando a opção manual para corantes que não são utilizados frequentemente; | Sim | Dispomos de um Sistema Lawer de doseamento semi-automático.
45. c) | No tingimento em contínuo onde o volume morto da linha de distribuição é comparável com o volume no foulard, dar preferência a estações automatizadas descentralizadas, que não efectuam uma pré-mistura dos produtos químicos com os corantes antes do processo e cuja limpeza é completamente automática. | Não aplicável |  |  |  |  | Endutex TAM não realiza tingimento em contínuo.
MTD gerais para processos de tingimento batch (em descontínuo)
46. | Utilizar máquinas equpadas com: controladores automáticos de volume de enchimento, temperatura e outros parâmetros do ciclo de tingimento, sistemas de aquecimento e refrigeração indiretos, coberturas e portas para minimizar as perdas de vapor. | Sim | - Todas as máquinas equipadas com controladores de enchimento, temperatura e outros parâmetros relevantes do ciclo de tingimento. - Monitorização através do software SEDOMASTER.
47. | Seleccionar as máquinas que melhor se adequam ao tamanho do lote a ser processado, de modo a permitir a sua operação na gama de razões de solução nominais para a qual foram concebidas. As máquinas modernas podem funcionar em condições de razão de solução aproximadamente constante, mesmo para níveis de carga até 60% da sua capacidade nominal (ou mesmo 30% da sua capacidade nominal no caso de máquinas de tingimento de fio) (ver seção 4.6.19) | Sim | - Existência de máquinas com diversas capacidades, em função das necessidades. - Otimização da capacidade de carga das máquinas.
48. | Selecionar novas máquinas de acordo, na medida do possível, com os requisitos descritos na secção 4.6.19:
48. a) | Rácio de banho baixo ou ultra-baixo; | Sim | É um dos critérios para a seleção de equipamentos.
48. b) | Separação em processo do banho do substrato; | Não aplicável
48. c) | Separação interna do banho de processo do banho de lavagem; | Não aplicável
48. d) | Extração de banho mecânico para reduzir o reabastecimento e melhorar a eficiência de lavagem; | Não aplicável
48. e) | Duração reduzida do ciclo. | Sim | É um dos critérios para a seleção de equipamentos.
49. | Substituição do método de enxaguamento por transbordamento por métodos de drenagem e enchimento como é descrito na secção 4.9.1. | Sim
50. | Reutilização da água de enxaguamento para o próximo tingimento e reconstituição e reutilização do banho de tingimento, desde que as condições técnicas assim o permitam. Esta técnica (ver seção 4.6.22) é mais fácil de implementar no tingimento de fibra em rama quando se utilizam máquinas de alimentação pelo topo. A substância inerte de suporte da fibra pode ser removida da máquina de tingimento sem drenagem do banho. No entanto, as máquinas de tingimento descontínuo modernas encontram-se equipadas com tanques de retenção que permitem uma separação automática ininterrupta dos concentrados e da água de enxaguamento. | Não aplicável
MTD para processos contínuos de tingimento
51. | É MTD para reduzir as perdas de banho concentrado através das técnicas seguintes: | Não aplicável |  |  |  |  | Endutex TAM não realiza tingimento em contínuo.
51. a) | Utilizar sistemas de aplicação de banho de baixo consumo e minimizar a capacidade de volume da tina de imersão ao utilizar técnicas de tingimento por foulard; | Não aplicável |  |  |  |  | Endutex TAM não realiza tingimento em contínuo.
51. b) | Adotar sistemas de dispensa onde os químicos são distribuídos on-line como fluxos separados, sendo misturados apenas imediatamente antes de se alimentar o aplicador; | Não aplicável |  |  |  |  | Endutex TAM não realiza tingimento em contínuo.
51. c) | Utilizar um dos seguintes sistemas para a administração do banho de enchimento, com base na medição da retirada (consultar secção 4.6.7): | Não aplicável |  |  |  |  | Endutex TAM não realiza tingimento em contínuo.
51. c) i. | Medição da quantidade de banho de tingimento consumido pela referência da quantidade de tecido processado (comprimento de tecido multiplicado pelo seu peso específico. Os valores resultantes são processados automaticamente e utilizados para a preparação da próxima carga; | Não aplicável |  |  |  |  | Endutex TAM não realiza tingimento em contínuo.
51. c) ii. | Utilização da técnica de tingimento em batch rápido, em que, em vez de estar preparado para todo o lote antes de iniciar o lote de tingimento, a solução de corante é preparada apenas no tempo, em várias etapas, com base na medição on-line da retirada. Esta segunda técnica é preferencial quando as considerações económicas o permitirem (consultar secção 4.6.7). | Não aplicável |  |  |  |  | Endutex TAM não realiza tingimento em contínuo.
51. d) | Aumentar a eficiência das lavagens de acordo com os princípios de lavagem a contra-corrente e redução de arrastamento descritos na secção 4.9.2. | Não aplicável |  |  |  |  | Endutex TAM não realiza tingimento em contínuo.
PES (polietilenotereftalato) & mistura tingimento de PES com corantes dispersos
52. | Evitar a utilização de substâncias inertes de suporte perigosas (carriers) através de, (em ordem de prioridade):
52. a) | Utilização de fibras de poliéster que se possam tingir sem carriers (PET - politereftalato de etileno modificado ou do tipo PTT - tereftalato de politrimetileno), conforme descrito na secção 4.6.2, desde que as condições de mercado assim o permitam; | Sim
52. b) | Tingimento a alta temperatura sem carriers. Esta técnica não é aplicável às misturas PES/Lã e elastano/Lã; | Sim
52. c) | No tingimento de fibras de lã/PES, substituir os carriers convencionais (baseados em compostos aromáticos clorados, como o-fenilfenol, bifenilo e outros hidrocarbonetos aromáticos) por compostos à base de benzilbenzoato e N-alquilftalimida; (ver secção 4.6.1); | Sim
53. | Substituir ditionito de sódio no pós-tratamento de PES, aplicando uma das duas técnicas propostas (conforme descrito na secção 4.6.5):
53. a) | Substituir o ditionito de sódio por um agente redutor com base em derivados de ácido sulfínico. Deverá ser combinado com medidas que garantam que apenas a quantidade restante de agente redutor necessário para reduzir o corante é consumida (por exemplo, utilizando nitrogénio para remover o oxigénio do banho e do ar da máquina); | Sim | Sempre quer possível, é utilizado agente redutor para evitar a utilização de hidrossulfito de sódio.
53. b) | Substituir o ditionito de sódio (hidrossulfito de sódio) no pós-tratamento de PES mediante a aplicação de uma das duas técnicas propostas: (consultar secção 4.6.5). | Sim | Sempre quer possível, é utilizado agente redutor para evitar a utilização de hidrossulfito de sódio.
53. b)i | Utilização de agentes redutores baseados em derivados do ácido sulfínico. Esta substituição deve ser conjugada com medidas que assegurem que só é consumida a quantidade de agente redutor estritamente necessária para reduzir o corante (por exemplo, utilizando azoto para remover o oxigénio da solução e do ar da máquina). Os derivados de cadeia curta do ácido sulfínico são biodegradáveis e não-corrosivos, têm baixa toxicidade e, contrariamente ao hidrossulfito de hidrogénio, podem ser aplicados em condições ácidas sem necessidade de mudanças do banho e alterações do pH (- água e energia). | Sim
53. b)ii | Utilização de corantes dispersos que possam ser removidos em meio alcalino por solubilização hidrolítica em vez de redução, podendo ser completamente evitada a utilização de hidrossulfito ou outros agentes redutores (ver seção 4.6.5) | Sim
54. | Utilizar fórmulas de corantes otimizados que contenham agentes dispersantes com alto grau de bioeliminabilidade como é descrito na secção 4.6.3. | Sim
Tingimento com corantes sulfurosos |  | Não aplicável |  |  |  |  | Não utilizados corantes sulfurosos.
55. | Substituir os corantes sulfurosos convencionais em pó ou em líquido por pigmentos isentos de enxofre, estabilizados e não pré-reduzidos, ou por formulações de corantes líquidas pré-reduzidas, com um teor de sulfureto < 1%. | Não aplicável
56. | Substituir sulfureto de sódio por agentes redutores sem enxofre ou ditionito de sódio, de preferência por esta ordem. | Não aplicável
57. | Adotar medidas que assegurem que apenas a quantidade rigorosa de agente redutor necessário para reduzir o corante é consumida (por exemplo, usando nitrogénio para remover o oxigénio do banho e do ar na máquina). | Não aplicável
58. | Utilizar peróxido de hidrogénio como oxidante preferencial. | Não aplicável
Tingimento em descontínuocom corantes reativos
59. | Utilizar corantes reativos de alta fixação e baixo teor de sal como é descrito nas secções 4.6.10 e 4.6.11. | Sim
60. | Evitar a utilização de detergentes e de agentes complexantes nos processos de enxague e neutralização após o tingimento, por enxaguamento a quente integrado com a recuperação de energia térmica do efluente resultante do enxaguamento (consultar secção 4.6.12). | Sim | Sempre que possível, uso de gama de corantes de elevada fixação, evitando assim a utilização de detergentes.
Tingimento em descontínuopor foulard com corantes reativos
61. | Utilizar técnicas de tingimento que funcionem em níveis equivalentes aos descritos na secção 4.6.13. A técnica descrita é mais rentável do que o tingimento de batch por foulard em termos de custos totais de processamento, mas o investimento de capital inicial na mudança para a nova tecnologia é significativo. No entanto, para as novas instalações e aqueles que procuram substituir o equipamento, o fator custo não é tão significativo. Em todos os casos, é MTD evitar o uso de ureia e aplicação de métodos de fixação isentos de silicato (consultar secção 4.6.9). | Não aplicável |  |  |  |  | Sem tingimento por foulard.
Tingimento de lã
62. | Substituir corantes de crómio por corantes reativos ou, onde não for possível, utilizar métodos de cromagem ultra-baixo que cumpram os seguintes os requisitos, definidos na secção 4.6.15: | Sim | Corantes utilizados têm de cumprir certificação existente (OEKO-TEX).
62. a) | Alcance de um fator de emissão de 50 mg de crómio por kg de lã tratada, o que corresponde a uma concentração de crómio de 5 mg/l no banho cromado usado quando é utilizada uma proporção de banho 1:10; | Sim | Corantes utilizados têm de cumprir certificação existente (OEKO-TEX).
62. b) | Nenhum crómio (VI) é detectável nas águas residuais (utilizando um método padrão capaz de detetar Cr VI em concentrações <0,1 mg/l). | Sim | Análises efetuadas às águas residuais - crómio (VI) não detetado (limite de deteção: 0,05 mg/l).
63. | Assegurar uma descarga mínima de metais pesados nas águas residuais no tingimento de lã com corantes que contenham complexos metálicos. Os VEA à MTD são fatores de emissão entre 10 - 20 mg/kg de lã tratada, o que corresponde ao intervalo entre 1 -2 mg/l de crómio gasto no banho de tingimento quando é utilizada uma proporção de de banho de 1:10. Este desempenho pode ser alcançado:
63. a) | Através da utilização de produtos auxiliares que aumentem a absorção do corante, como por exemplo o processo descrito na secção 4.6.17 para lã de vidro e mechas de lã soltas; | Sim | Utilização de gama de corantes Lanaset.
63. b) | Através da utilização de métodos de controlo de pH para maximizar a exaustão final dos banhos para outras aplicações. | Sim
64. | Dar preferência a processos de controlo de pH quando o tingimento com corantes de pH controlados (corantes básicos e àcidos) para que o nível de tingimento obtido seja de alcançado com a exaustão máxima do corante e dos agentes resistentes a insetos e utilização mínima de agentes de niveladores orgânicos
Estampagem |  | Não aplicável
◌ Processos em geral |  | Não aplicável
65. | Reduzir as perdas de pasta de estampagem em serigrafia rotativa por: | Não aplicável
65. a) | Minimização do volume de sistemas de fornecimento de pasta de estampagem (consultar secção 4.7.4); | Não aplicável
65. b) | Recuperação da pasta de estampagem do sistema de fornecimento no fim de cada tiragem, aplicando as técnicas descritas na secção 4.7.5; | Não aplicável
65. c) | Reciclagem da pasta de estampagem residual. | Não aplicável
66. | Reduzir o consumo de água nas operações de limpeza pela combinação de (consultar secção 4.7.7): | Não aplicável
66. a) | Controlo de arranque/paragem da limpeza da correia de estampagem; | Não aplicável
66. b) | Reutilização das partes limpas das águas de enxaguamento provenientes da limpeza das rolos, quadros e baldes; | Não aplicável
66. c) | Reutilização das águas de enxaguamento provenientes da limpeza do tapete de estampagem. | Não aplicável
67. | Utilizar máquinas de estampagem por jacto de tinta para a produção de lotes pequenos (inferiores a 100 m) para tecidos lisos, desde que o permitam as condições de mercado (consultar secção 4.7.9). Não é considerada MTD lavar com jacto de solvente para evitar o bloqueamento quando a máquina de estampagem não está em funcionamento | Não aplicável
68. | Utilizar máquinas digitais de estampagem a jato descritas na secção 4.7.8 para imprimir tapetes e tecidos volumosos, com exceção da estampagem de resistência, reserva e situações similares. | Não aplicável
Estampagem reativa |  | Não aplicável
69. | É MTD evitar a utilização de ureia pela seleção de uma das seguintes técnicas: | Não aplicável
69.a) | Processo de uma etapa com adição controlada de humidade, em que a humidade é aplicada pela técnica de espuma ou através da aspersão de determinada quantidade de vapor de água (consultar secção 4.7.1), ou | Não aplicável
69. b) | Método de estampagem em duas etapas | Não aplicável
Estampagem com pigmentos |  | Não aplicável
70. | É MTD utilizar pastas de estampagem otimizada que cumpram os seguintes requisitos: | Não aplicável
70. a) | Espessantes de baixa emissão de carbono orgânico volátil (ou isentos de solventes voláteis) e agentes aglutinantes com baixo teor de formaldeído. O valor de emissões para a atmosfera associado é <0,4 g de C orgânico/kg de produto têxtil (assumindo 20 m3 de ar/kg de produto têxtil). | Não aplicável
70. b) | Isentas de APEO (alquilfenol etoxilados) e de fácil eliminação por via biológica; | Não aplicável
70. c) | Teor de amoníaco reduzido. Valor de emissão associado: 0,6 g de NH3/kg de produto têxtil (assumindo 20 m3 de ar/kg de produto têxtil). | Não aplicável
Acabamentos
◌ Processos em geral
71. | Minimizar a solução residual:
71. a) | Utilização de técnicas de aplicação mínima (por exemplo, aplicação de espuma, aspersão) ou redução do volume dos dispositivos de foulardagem; | Não
71. b) | Reutilização das soluções de foulardagem desde que a qualidade não seja afectada; | Sim
72. | Minimizar o consumo de energia na râmola (consultar secção 4.8.1):
72. a) | Utilização de equipamento de remoção mecânica da água para reduzir o teor de água do tecido à entrada; | Sim | Antes de ramolar, malha passa por equipamentos de remoção mecânica da água (hidros ou espremedores).
72. b) | Optimização do fluxo de exaustão de ar através da estufa, mantendo automaticamente a humidade entre 0,1 e 0,15 kg de água/kg de ar seco, tendo em consideração o lapso de tempo necessário para atingir condições de equilíbrio; | Sim | Râmulas 2, 3 e 4 equipadas com controlador de humidade.
72. c) | Instalando sistemas de recuperação de calor; | Sim | Sistema de recuperação de calor dos efluentes gasosos (Râmulas 1, 2 e 3).
72. d) | Utilizando sistemas de isolamento apropriados; | Sim | Isolamento das tubagens com lã de rocha e forra mecânica.
72. e) | Assegurando a manutenção ótima dos queimadores nas râmolas aquecidos diretamente. | Sim | Planos de manutenção preventiva. Verificação anual das sondas de temperatura das râmulas (com recurso a forno calibrador), que permite avaliar a eficiência dos queimadores.
73. | Utilizando fórmulas otimizadas para resução de emissões. Um exemplo de classificação/seleção de receitas de acabamento é o "Conceito de fator de emissão" descrito na secção 4.3.2. | Não
Tratamento de fácil cuidado (easy-care)
74. | Utilizar agentes de reticulação isentos de formaldeído no sector das carpetes e, na indústria têxtil, utilizar agentes de reticulação isentos ou de baixo teor de formaldeído (<0,1 % de teor de formaldeído na formulação) (consultar secção 4.8.2). | Sim
Tratamentos anti-traças |  | Não aplicável |  |  |  |  | Não realizado tratamento anti-traças.
◌ Processos em geral |  | Não aplicável
75. | Adotar medidas apropriadas para o manuseamento de materiais conforme descrito na secção 4.8.4.1. | Não aplicável
76. | Garantir que é alcançada uma eficiência de 98% (na tranferência de agentes resistentes a insetos para a fibra). | Não aplicável
77. | Adotar as seguintes medidas adicionais quando os agentes resistentes a isetos são aplicados nos banhos de coloração: | Não aplicável
77. a) | Garantir quie é alcançado um pH<4.5 no final do processo e, se não for possível, aplicar o agente resistente a insetos num passo em separado com a reutilização do banho; | Não aplicável
77. b) | Adicionar os agentes resisntentes a insetos após a expansão do banho de coloração para evitar derrames provenientes do transbordo; | Não aplicável
77. c) | Selecionar auxiliares de tingimento que não exerçam uma ação retardadora na absorção (exaustão) do agente resistente a insetos durante o processo de tingimento (consultar secção 4.8.4.1). | Não aplicável
◌ Tratamento antitraça do fio produzido através de secagem por centrifugação |  | Não aplicável
78. | É MTD aplicar uma ou ambas as técnicas seguintes: | Não aplicável
78. a) | Combinar o pós-tratamento ácido (de modo a aumentar a absorção da substância activa do produto antitraça) e reutilizar o banho de enxaguamento na próxima etapa de tingimento; | Não aplicável
78. b) | Aplicar um sobretratamento proporcional de 5 % da mistura de fibras total, conjuntamente com máquinas dedicadas exclusivamente ao tingimento e sistemas de reciclagem de águas residuais, de modo a minimizar as emissões da substância activa para a água. | Não aplicável
◌ Tratamento antitraça na produção de fibra tingida em rama/fio lavado a fundo |  | Não aplicável
79. | Utilizar sistemas de aplicação de baixo volume dedicados, localizados no final da máquina de lavagem a fundo do fio; | Não aplicável
80. | Reciclar entre lotes a solução de processo de baixo volume e utilizar processos concebidos especificamente para remover a substância activa da solução de processo gasta. Estas técnicas podem incluir tratamentos de adsorção ou de degradação; | Não aplicável
81. | Aplicar o agente antitraça directamente no pêlo da carpete (no caso de aplicação do agente antitraça durante o fabrico de carpetes) utilizando tecnologias de aplicação com espuma. | Não aplicável
◌ Aplicação de produto anti-traça no processo de tingimento |  | Não aplicável
82. | Utilizar um processo de pós-tratamento separado, de modo a minimizar as emissões dos processos de tingimento que não são efectuados em condições óptimas para a absorção do agente antitraça; (consultar secção 4.8.4.4). | Não aplicável
83. | Utilizar máquinas de aplicação de baixo volume semicontínuas ou centrífugas modificadas; | Não aplicável
84. | Reciclar entre lotes de fio a solução de processo de baixo volume e utilizar processos concebidos especificamente para remover a substância activa da solução de processo gasta. Estas técnicas podem incluir tratamentos de adsorção ou de degradação; | Não aplicável
85. | Aplicar directamente o agente antitraça no pêlo da carpete (no caso de aplicação do agente antitraça durante o fabrico de carpetes) utilizando tecnologias de aplicação com espuma. | Não aplicável
◌ Tratamentos de amaciamento
86. | Aplicar os amaciadores com cilindros compressores ou, preferencialmente, com sistemas de aplicação de aspersão ou de espuma, em vez de efectuar este tratamento por exaustão directa na máquina de tingimento descontínuo (consultar secção 4.8.3). | Não
Lavagem
87. | Substituir o excesso de lavagem/enxaguamento com métodos de drenagem/enchimento ou técnicas de "enxaguamento inteligente", conforme descrito na Seção 4.9.1. | Não
88. | Reduzir o consumo de água e energia nos processos contínuos: | Não aplicável |  |  |  |  | Não existe lavagem em contínuo.
88. a) | Instalando máquinas de lavar de alta eficiência de acordo com o príncipio descrito na secção 4.9.2. Os valores associados para a lavagem contínua de alta eficiência de tecido de celulose e sintético em (open-width) são referidos na tabela 4.38; | Não aplicável |  |  |  |  | Não existe lavagem em contínuo.
88. b) | Introduzindo equipamentos de recuperação de calor. | Não aplicável |  |  |  |  | Não existe lavagem em contínuo.
89. | Quando a utilização de solvente orgânico halogenado não pode ser evitado (por exemplo, com tecidos que são fortemente carregados com preparações, tais como óleos de silicone que são difíceis de remover com água), deve ser utilizado equipamento totalmente fechado. É essencial que o equipamento satisfaça os requisitos descritos na secção 4.9.3 e que sejam tomadas providências para a destruição em anel (por exemplo, por processos avançados de oxidação) dos poluentes persistentes, a fim de evitar qualquer possível contaminação das águas subterrâneas decorrentes de poluição difusa e de possíveis acidentes. | Não aplicável |  |  |  |  | Não é efetuada lavagem deste tipo de artigos.
5.3 Tratamento de efluentes e eliminação de resíduos
Tratamento de águas residuais
90. | Todas as três estratégias são opções MTD quando devidamente aplicada com a situação real de águas residuais.
90. a) | Tratamento central numa ETAR biológica no local; | Sim | ETAR própria.
90. b) | Tratamento central fora do local numa ETAR municipal; | Não
90. c) | Tratamento descentralizado no local (ou fora do local) de fluxos de águas residuais selecionados e segregados. | Não
91. | Os princípios gerais aceites para gestão e tratamento de águas residuais incluem:
91. a) | Caracterização dos diferentes fluxos de águas residuais resultantes do processo (consultar secção 4.1.2);
91. b) | Separação dos efluentes na fonte de acordo com o seu tipo de contaminante e carga, antes da mistura com outros fluxos. Isso vai garantir que a estação de tratamento recebe apenas os poluentes com os quais ele pode lidar. Além disso, permite a aplicação de opções de reciclagem ou reutilização para o efluente; | Sim | Sistema de recuperação de "águas limpas" da Tinturaria.
91. c) | Alocando fluxos de águas residuais contaminadas para o tratamento mais apropriado; | Sim | Sistema de recuperação de "águas limpas" da Tinturaria.
91. d) | Evitar a introdução de componentes de águas residuais em sistemas de tratamento biológico quando estes possam causar mau funcionamento dol sistema; | Não
91. e) | Tratando fluxos de resíduos que contenham uma fração relevante não biodegradável através da aplicação de técnicas apropriadas antes, ou em vez de, no final do tratamento biológico. | Sim | Grelhagem para remoção de sólidos, com filtros auto-limpantes.
Para o tratamento de águas residuais da indústria de acabamento têxtil e de carpetes:
92. | Tratamento das águas residuais num sistema de lamas activadas com uma razão de alimentação/microrganismo baixa, com o pré-requisito de pré-tratar separadamente as correntes concentradas que contenham compostos não- biodegradáveis; | Sim | Grelhagem para remoção de sólidos, com filtros auto-limpantes.
93. | Pré-tratamento de águas residuais altamente carregadas (CQO>5000 mg/l) e com compostos não-biodegradáveis seleccionadas e separadas individualmente através de oxidação química (por exemplo, reacção de Fenton. As correntes de águas residuais que se podem encontrar nestas condições são as soluções de foulardagem provenientes de tingimento e acabamento contínuo e semicontínuo, banhos de desengomagem, pastas de estampagem, resíduos provenientes do revestimento posterior de carpetes, exaustão de banhos de tingimento e de acabamento | Não aplicável |  |  |  |  | Análises efluente bruto - CQO muito inferior a 5.000mg/l.
Para o tratamento de efluentes no setor de lavagem de lã (processo à base de água):
94. | Combinação de ciclos de remoção de sujidade/recuperação de gordura com evaporação do efluente e incineração da lama, com reciclagem total da água e da energia para: | Não aplicável
94. a) | Novas instalações | Não aplicável
94. b) | Instalações existentes sem tratamento de efluentes no local | Não aplicável
94. c) | Instalações que procuram substituir estruturas de tratamento de efluentes em fim de vida | Não aplicável
95. | Utilização do tratamento de coagulação/floculação em fábricas existentes que já utilizem a técnica em combinação com a descarga para o sistema de esgoto com tratamento aeróbico biológico. | Não aplicável
Eliminação de Lamas
Para tratamento de lamas resultantes de águas residuais das lavagens de lã:
96. | Utilizar lama no fabrico de tijolos (consultar secção 4.10.12) ou adotar quaisquer outras vias de reciclagem apropriadas | Não
97. | Incineração da lama com recuperação de calor, desde que se tomem medidas para o controlo das emissões de SOx, NOx e poeiras e para evitar as emissões de dioxinas e furanos, provenientes do cloro ligado a resíduos orgânicos proveniente de pesticidas que possam encontrar-se nas lamas. | Não
Sim
Não
Não aplicável
A avaliar
A implementar

## BREF ENE
ANEXO – MELHORES TÉCNICAS DISPONÍVEIS
BREF - Eficiência energética (ENE) ¦ Data de adoção: 02/2009 ¦ Versão: 06.10.2017
n.º atribuído de acordo com o BREF ou documento Conclusões MTD | Descrição de acordo com o BREF ou Conclusões MTD | MTD implementada? | Descrição do modo de implementação ou Motivo da não aplicabilidade ou Descrição da técnica alternativa implementada | VEA/VCA | Condições | Proposta de valor a atingir dentro da gama de VEA/VCA | Calendarização da implementação (mês.ano)
4.2 MTD PARA INSTALAÇÕES
4.2.1. Gestão da eficiência energética
1. | Implementar e aderir a um sistema de gestão da eficiência energética que incorpore, conforme apropriado às circunstâncias locais, todas as seguintes especificidades (ver secção 2.1) | Não
1. a) | Compromisso da gestão de topo (o compromisso da gestão é considerado uma condição prévia para a aplicação bem sucedida da gestão da eficiência energética); | Não
1. b) | Definição, pela gestão de topo, de uma política de eficiência energética para a instalação; | Não
1. c) | Planeamento e estabelecimento de objectivos e metas (ver MTD 2, 3 e 8); | Não
1. d) | Implementação e realização de procedimentos, com especial atenção para: | Não
1. d) i. | Estrutura e responsabilidade | Não
1. d) ii. | Formação, sensibilização e competência (ver MTD 13) | Não
1. d) iii. | Comunicação | Não
1. d) iv. | Envolvimento dos trabalhadores; | Não
1. d) v. | Documentação | Não
1. d) vi. | Controlo eficaz dos processos (ver MTD 14) | Não
1. d) viii. | Preparação e resposta a emergências | Não
1. d) ix. | Salvaguarda do cumprimento da legislação e dos acordos relativos à eficiência energética (quando existirem). | Não
1. e) | Benchmarking: Identificação e avaliação de indicadores de eficiência energética ao longo do tempo (ver MTD 8) e comparações sistemáticas e regulares com benchmarks setoriais, nacionais ou regionais para eficiência energética, quando disponham de dados verificados (ver seções 2.1 e), 2.16 e MTD 9) | Não
1. f) | Verificação do desempenho e adoção de medidas corretivas, prestando especial atenção a: | Não
1. f) i. | Controlo e monitorização (ver MTD 16) | Não
1. f) ii. | Ações preventivas e corretivas | Não
1. f) iii. | Manutenção de registos | Não
1. f) iv. | Auditorias internas independentes (se tal for exequível) a fim de determinar se o sistema de gestão de eficiência energética se encontra, ou não, em conformidade com as disposições planeadas e se o mesmo tem sido adequadamente implementado e mantido (ver MTD 4 e 5) | Não
1. g) | Revisão, pela gestão de topo, do sistema de gestão de eficiência energética e garantia da sua contínua adequabilidade e eficácia. | Não
4.2.2. Planeamento e estabelecimento de objetivos e metas
4.2.2.1. Melhoria contínua do ambiente
2. | Minimizar de forma contínua o impacte ambiental de uma instalação através do planeamento de ações e de investimentos de forma integrada e a curto, médio e longo prazo, tomando em consideração os custos-benefícios e os efeitos cruzados. | Sim | Plano de racionalização de energia e relatórios de acompanhamento trimestrais
4.2.2.2. Identificação dos aspetos relacionados com a eficiência energética de uma instalação e oportunidades de poupança de energia
3. | Realizar auditorias para identificar os aspetos que influenciam a eficiência energética da instalação. É importante que essa auditoria seja coerente com as abordagens de sistema. | Sim | Realização de auditoria energética e relatórios de execução e progresso (REP) no âmbito do Plano de racionalização do Consumo de Energia Nº PREN: OP253-PREN (2018-2025)
4. | Aquando da realização de auditorias, assegurar que sejam identificados os seguintes aspetos:
4. a) | tipo e utilizações de energia na instalação, respetivos sistemas e processos; | Sim | No relatório da auditoria energética está discriminado o tipo e utilização de energia na instalação, bem como a que setor da instalação essas fontes de energia estão associadas.
4. b) | Equipamentos consumidores de energia, tipo e quantidade de energia consumida na instalação; | Sim | Foi efetuada a desagregação de todas as fontes de energia por setor, com a realização de medições elétricas e térmicas a equipamentos no âmbito da auditoria SGCIE.
4. c) | Possibilidades de redução do consumo de energia, como por exemplo:
4. c) i. | Controlo/redução dos tempos de operação, eg. desligando os sistemas quando não estiverem a ser utilizados; | Sim | Equipamentos que não se encontram em funcionamento, a instalação tem a boa prática de desligar os mesmos
4. c) ii. | otimização do isolamento; | A implementar | A instalação já possuí isolamento térmico em grande parte na rede de distrbuição de tubagem de vapor e de condensados. No entanto, no PREn está previsto a colocação de isolamento térmico em acessórios de tubagem.
4. c) iii. | Otimização das redes de utilidades, sistemas, processos e equipamentos que lhes estejam associados. | Sim | As utilidades da instalação são constantemente avaliadas para avaliação do rendimento, nomeadamente vapor, iluminação e ar comprimido.
4. d) | Possibilidades de utilização de fontes alternativas de energia ou de utilização de energia mais eficiente aproveitando, em particular, a energia excedente de outros processos e ou sistemas. | Sim | A instalação tem instalada um sistema de cogeração com motogerador a gás natural para autoconsumo, que entrou em funcionamento em janeiro de 2019
4. e) | possibilidades de aplicar a energia excedente noutros processos e ou sistemas | Sim | A instalação possui sistema de recuperação de energia de efluentes sujos da tinturaria para pré aquecimento de água para utilização na unidade fabril; recuperação de energia dos efluentes gasosos da râmola para pré-aquecimento da água de processo da tinturaria.
4. f) | possibilidades de melhoria do nível de calor (temperatura) | Sim | os programas de tinturaria foram melhorados para que possam utilizar temperaturas mais baixas. Reduz-se a quantidade de energia térmica a utilizar.
5. | Utilizar ferramentas e metodologias apropriadas para apoiar na avaliação e quantificação da otimização energética, como por exemplo:
5. a) | Modelos, bases de dados e balanços energéticos; | Sim | Na execução e elaboração do relatório da auditoria energética e REP's no âmbito do SGCIE.
5. b) | Técnicas como a metodologia pinch, a análise da exergia ou da entalpia ou a termoeconomia; | Não
5. c) | Estimativas e cálculos. | Sim | Na execução e elaboração do relatório da auditoria energética e REP's no âmbito do SGCIE.
6. | Identificar possibilidades de otimização da recuperação energética na instalação, entre sistemas da própria instalação e ou com outras instalações | Sim | A instalação possui uma unidade de cogeração em autoconsumo e uma unidade de recuperação de energia (permutador) dos efluentes gasosos das râmolas para pré-aquecimento da água para utilização na tinturaria. Não há ligações com entidades terceiras.
4.2.2.3. Abordagem de sistemas para a gestão energética
7. | Otimizar a eficiência energética adotando uma abordagem de sistemas para a gestão energética na instalação. Os sistemas a considerar para a otimização no seu todo são, por exemplo:
7. a) | Unidades de processo (vide BREFs setoriais) | Não
7. b) | Sistemas de aquecimento, como por exemplo: vapor; água quente; | Sim | A instalação possui um sistema de gestão de energia elétrica, e um sistema de monitorização da produção de vapor. Na cogeração tem instalado um sistema de monitorização que permite a contabilização da energia elétrica e térmica.
7. c) | Arrefecimento e vácuo (vide BREF ICS) | Não aplicável
7. d) | Sistemas a motor, como por exemplo: ar comprimido e bombagem; | A avaliar
7. e) | Iluminação; | Sim | Estão implementadas malpadas eficiente (LED)
7. f) | Secagem, separação e concentração. | Não aplicável
4.2.2.4. Estabelecimento e revisão dos objetivos e indicadores de eficiência energética
8. | Estabelecer indicadores adequados de eficiência energética através da aplicação das seguintes medidas:
8. a) | Identificação de indicadores de eficiência energética adequados para a instalação e, quando necessário, para processos individuais, sistemas e/ou unidades, e quantificação da sua evolução ao longo do tempo ou após a aplicação de medidas de eficiência energética; | Sim | Indicadores de eficiência energética definidos no Nº PREN: OP253-PREN (2018-2025)
8. b) | Identificação e registo dos limites adequados associados aos indicadores; | Sim | Indicadores de eficiência energética definidos no Nº PREN: OP253-PREN (2018-2025)
8. c) | Identificação e registo de fatores que possam causar variações na eficiência energética dos processos, sistemas e ou unidades relevantes | Sim | Indicadores de eficiência energética definidos noNº PREN: OP253-PREN (2018-2025)
4.2.2.5. Benchmarking
9. | Proceder a comparações sistemáticas e regulares com benchmarks setoriais, nacionais ou regionais, sempre que existam dados validados. | Não
4.2.3. Integração da eficiência energética na fase de projeto (Energy efficient design)
10. | Otimizar a eficiência energética em sede de planeamento de uma nova instalação, unidade ou sistema ou de uma alteração significativa dos mesmos, tomando em consideração todos os seguintes aspetos: | A avaliar
10. a) | Integração da eficiência energética na fase de projeto (EED) deve ser iniciada logo nas primeiras etapas da fase de projeto conceptual/projeto de base, mesmo que os investimentos planeados possam não estar ainda bem definidos, e deverá ser tomada em consideração nos concursos realizados; | Sim | é sempre designado um consultor EED
10. b) | Desenvolvimento e/ou escolha de tecnologias energeticamente eficientes | Sim | é sempre designado um consultor EED
10. c) | Poderá ser necessário recolher dados adicionais, quer em sede de design do projeto, quer de forma independente de modo a complementar os dados existentes ou a preencher lacunas no conhecimento; | Não
10. d) | O trabalho EED deverá ser efetuado por um perito em questões energéticas; | Sim | é sempre designado um consultor EED
10. e) | O projeto inicial do consumo de energia deverá também verificar todas as áreas na organização do projeto que possam influenciar o futuro consumo de energia e otimizar a EED da futura instalação neste contexto. É o caso, por exemplo, do pessoal da instalação (existente) que possa ser responsável pela especificação dos parâmetros de projeto. | Não
4.2.4. Aumento da integração do processo
11. | Otimizar a utilização de energia entre os diversos processos ou sistemas, na própria instalação ou com outras instalações | Sim | Recuperação de energia atravées de permutadores instalados em todas as ramolas 1, 2 , 3
4.2.5. Manter a dinâmica das iniciativas no domínio da eficiência energética
12. | Manter a dinâmica do programa de eficiência energética através de diversas técnicas, como por exemplo:
12. a) | Aplicação de um sistema específico de gestão da energia; | A avaliar
12. b) | Contabilização do consumo de energia com base em valores reais (medidos), transferindo as obrigações e os benefícios da eficiência energética para o utilizador/pagador; | A avaliar
12. c) | Criação de centros de lucro financeiro para a eficiência energética; | A avaliar
12. d) | Benchmarking; | Não
12. e) | Renovar os sistemas de gestão existentes, através do recurso à excelência operacional; | Não
12. f) | Utilização de técnicas de gestão da mudança (também característica da excelência operacional). | Não
4.2.6. Preservação das competências
13. | Preservar as competências em eficiência energética e em sistemas consumidores de energia através de técnicas como: | A avaliar
13. a) | Recrutamento de pessoal especializado e/ou formação do pessoal. A formação poderá ser prestada por pessoal interno ou por especialistas externos, através de cursos formais ou de auto-formação/desenvolvimento pessoal;
13. b) | Retirada periódica de pessoal da linha de produção, de forma a proceder a investigações específicas/por tempo determinado (na instalação de origem ou noutras instalações);
13. c) | Partilha dos recursos internos da instalação entre as várias unidades;
13. d) | Recurso a consultores qualificados para investigações por tempo determinado | Sim | Consultoria Nº PREN: OP253-PREN (2018-2025)
13. e) | Contratação externa de sistemas e/ou funções especializados. | Sim | Consultoria Nº PREN: OP253-PREN (2018-2025)
4.2.7. Controlo eficaz dos processos
14. | Garantir um controlo efetivo dos processos através da aplicação de técnicas como:
14. a) | A implementação de sistemas que assegurem que os procedimentos sejam conhecidos, entendidos e cumpridos. | Sim
14. b) | Assegurar que os principais parâmetros de desempenho dos processos sejam identificados, otimizados em termos de eficiência energética e monitorizados | Sim | Acompanhamento dos projetos energéticos
14. c) | A documentação ou o registo esses parâmetros. | Sim | Através de relatorios bianuais
4.2.8. Manutenção
15. | Proceder à manutenção das instalações de modo a otimizar a sua eficiência energética, através de:
15. a) | Atribuição clara das responsabilidades para o planeamento e execução da manutenção | Sim | Funções delineadas ao responsável de manutenção
15. b) | Estabelecimento de um programa estruturado de manutenção, com base na descrição técnica dos equipamentos, normas, etc., bem como nas eventuais falhas dos equipamentos e respetivas consequências. Algumas atividades de manutenção poderão ser calendarizadas para os períodos de paragem da instalação; | A implementar | No Plano de Manutenção Preventiva de Máquinas/ Equipamentos
15. c) | Suporte do programa de manutenção através de sistemas de manutenção de registos e de testes de diagnóstico adequados; | Não
15. d) | Identificação, nas operações de manutenção de rotina, de avarias e/ou anomalias de funcionamento, de eventuais perdas de eficiência energética ou de situações em que a mesma possa ser melhorada; | Sim | Registo de Manutenção e rotina, de avarias e/ou anomalias de funcionamento.
15. e) | Deteção de fugas, equipamentos avariados, rolamentos gastos, etc., que possam afetar ou controlar o consumo de energia e retificação tão rápida quanto possível dessas situações. | Sim | Registo de Manutenção e rotina, de avarias e/ou anomalias de funcionamento, nomeadamente, no ar comprimido.
4.2.9. Controlo e monitorização
16. | Estabelecer e manter procedimentos documentados para controlo e monitorização regulares dos principais pontos característicos das operações e atividades que possam ter impacto significativo na eficiência energética. | Sim | Através de consultores externos.
4.3. MTD PARA GARANTIR A EFICIÊNCIA ENERGÉTICA EM SISTEMAS, PROCESSO, ATIVIDADES OU EQUIPAMENTOS CONSUMIDORES DE ENERGIA
4.3.1. Combustão
17. | Otimização da eficiência energética da combustão através das seguintes técnicas:
17. a) | Cogeração; | Não aplicável | A Endutex não possui cogeração.
17. b) | Redução do caudal de gases de exaustão através da redução do excesso de ar; | Não aplicável
17. c) | Redução de temperatura dos gases de exaustão através de: | Não aplicável
17. c) i. | Dimensionamento para um máximo desempenho, tomando em ainda em consideração um fator de segurança calculado para sobrecargas; | Não aplicável
17. c) ii. | Aumento da transferência de calor para o processo através do aumento da taxa de transferência ou através de um aumento ou melhoria das superfícies de transferência; | Não aplicável
17. c) iii. | Recuperação de calor através da combinação de um processo adicional (eg., geração de vapor pelo uso de economizadores) para recuperar o calor residual dos gases de exaustão; | Não aplicável
17. c) iv. | Instalação de pré-aquecimento do ar ou água ou pré-aquecimento do combustível através da transferência de calor com os gases de exaustão; | Não aplicável
17. c) v. | Limpeza das superfícies de transferência de calor que ficam progressivamente cobertas por cinzas de forma a manter uma elevada eficiência de transferência de calor (operação geralmente realizada durante períodos de paragem para inspeção ou manutenção); | Não aplicável
17. d) | Pré-aquecimento do combustível gasoso por transferência de calor com os gases de exaustão. Pode ainda ser necessário o pré-aquecimento do ar nas situações em que o processo requer temperaturas de chama elevadas. | Não aplicável
17. e) | Pré-aquecimento do ar por transferência de calor com os gases de exaustão. Pode ser necessário o pré-aquecimento do ar nas situações em que o processo requer temperaturas de chama elevadas. | Não aplicável
17. f) | Optar pela utilização de combustíveis que otimizem a eficiência energética (eg. combustíveis não fósseis). | Não aplicável
4.3.2. Sistemas de Vapor
18. | Otimizar a eficiência energética de sistemas de vapor através de utilização de técnicas como:
18. a) | Técnicas específicas para o setor de atividade de acordo com o previsto nos BREF verticais. | Sim | Recuperação energia dos elfluentes gasosos atraves das ramolas 1, 2 e 3; a recuperaçao de energia é efetuada nas próprias máquinas: râmola 1, 2 3
18. b) | Técnicas previstas na Tabela 4.2. do BREF. | Não aplicável
4.3.3. Recuperação de Calor
19. | Manter a eficiência dos permutadores de calor através de:
19. a) | Monitorização periódica da sua eficiência, e; | Sim | Acompanhamento dos projetos energéticos
19. b) | Prevenção e remoção de incrustações | Sim | Mantenção preventiva
4.3.4. Cogeração
20. | Avaliar possíveis soluções de cogeração, dentro e ou fora da instalação (com outras instalações). | Não aplicável | A cogeração é externa.
4.3.5. Fornecimento de energia elétrica
21. | Aumentar a potência elétrica em conformidade com os requisitos do distribuidor local de energia elétrica utilizando, por exemplo, as seguintes técnicas em função da sua aplicabilidade:
21. a) | Instalar condensadores em circuitos AC para diminuir a magnitude do poder reativo; | Não aplicável
21. b) | Minimizar as operações com motores ao ralenti ou em regime de baixa carga; | Não aplicável
21. c) | Evitar a utilização de equipamento acima de sua potência nominal; | Sim
21. d) | Aquando da substituição de motores, recorrer a motores energeticamente eficientes | Sim
22. | Verificar o fornecimento de energia elétrica para procurar eventuais harmónicas e se necessário aplicar filtros. | Sim
23. | Otimizar a eficiência do fornecimento de energia elétrica aplicando, por exemplo, as técnicas seguintes em função da respetiva aplicabilidade: | Sim
23. a) | Assegurar que os cabos elétricos têm as dimensões corretas para a exigência energética; | Sim
23. b) | Manter os transformadores a operar com a carga de 40-50% acima da potência nominal; | Sim
23. c) | Utilizar transformadores de elevada eficiência/perdas reduzidas; | Sim
23. d) | Localizar os equipamentos com elevadas exigências energéticas tão perto quanto possível da fonte de alimentação. | Sim
4.3.6. Subsistemas que utilizam motores elétricos
24. | Otimizar os motores elétricos pela seguinte ordem:
24. a) | Otimizar todo o sistema no qual o(s) motor(es) está(ão) integrado(s) (eg. sistema de arrefecimento); | Não aplicável
24. b) | Otimizar o(s) motor(es) do sistema de acordo com os requisitos de carga definidos, aplicando uma ou mais das técnicas a seguir descritas e segundo os critérios previstos na Tabela 4.5 do BREF: | Sim
Instalação ou remodelação do sistema
24. b) i. | Uso de motores energeticamente eficientes (EEM). | Sim | É considerado na aquisição e instalação/ remodelação de sistema.
24. b) ii. | Dimensionamento adequado dos motores | Sim
24. b) iii. | Instalação de sistemas de variação de velocidade (VSD) | Sim
24. b) iv. | Instalação de transmissores/redutores de alta eficiência. | Sim
24. b) v. | Uso de:
24. b) v. 1. | Ligação direta, quando possívell; | Sim
24. b) v. 2. | Correias sincronizadoras ou cintos em V dentados em vez de cintos em V; | Sim
24. b) v. 3. | Engrenagens helicoidais em vez de engrenagens de parafusos sem fim. | Sim
24. b) vi. | Reparação de motores energeticamente eficientes (EEMR) ou substituição por um EEM. | Sim
24. b) vii. | Evitar a rebobinagem e substituir por um EEM, ou utilizar uma rebobinagem contratada certificada. | Sim
24. b) viii. | Controlo de qualidade da energia | Sim
Operação e Manutenção
24. v) ix | Aplicar lubrificação, ajustes e afinação. | Sim | Incluido no Plano de Manutenção Preventiva de Máquinas/ Equipamentos
24. c) | Após otimização dos sistemas consumidores de energia, otimizar os restantes motores (ainda não otimizados) de acordo com o previsto na Tabela 4.5 e com os critérios definidos no BREF como, por exemplo:
24. c) i. | Substituição prioritária por EEM dos restantes motores que estejam em funcionamento mais de 2 000 horas por ano; | Sim | Na substituição de motores dá-se prioridade aos motores com mais horas de funcionamento.
24. c) ii. | Relativamente aos motores elétricos com carga variável que funcionem menos de 50 % da capacidade durante mais de 20 % do seu tempo de funcionamento e que estejam em funcionamento mais de 2 000 horas por ano, ponderação da possibilidade de se utilizarem variadores de velocidade. | Sim
4.3.7. Sistemas de ar comprimido
25. | Otimizar os sistemas de ar comprimido utilizando, por exemplo, as seguintes técnicas: | A avaliar
Design, instalação e remodelação de sistemas
25. a) | Design global do sistema, incluíndo os sistemas de pressão múltipla | Não
25. b) | Upgrade dos compressores | A avaliar
25. c) | Melhoria do sistema de arrefecimento, secagem e filtração | A avaliar
25. d) | Redução e perdas de pressão por fricção | Sim
25. e) | Melhoria dos motores (incluído os motores de alta eficiência) | Sim
25. f) | Melhoria dos sistemas de controlo de velocidade | Sim
25. g) | Utilização de sistemas de controlo sofisticados | Não
25. h) | Recuperação do calor residual para utilização noutras funções | Não
25. i) | Utilização do ar frio exterior para admissão no sistema | Sim
25. j) | Armazenar o ar comprimido perto de sistemas de altamente flutuantes | Não
Operação e manutenção de sistemas
25. k) | Otimizar determinados dispositivos de utilização final. | Não
25. l) | Reduzir as fugas de ar | Sim | Implementado Plano de Manutenção Preventiva e no PREn
25. m) | Aumentar a frequência de substituição dos filtros | Sim | No Plano de Manutenção Preventiva
25. n) | Otimizar a pressão de trabalho. | Sim | Pressão de trabalho ajustada
4.3.8. Sistemas de bombagem
26. | Otimizar os sistemas de bombagem recorrendo às seguintes técnicas em função da sua aplicabilidade (vide Tabela 4.7 do BREF): | Sim
Projeto
26. a) | Evitar o sobredimensionamento na seleção das bombas e substituir as bombas sobredimensionadas | Sim
26. b) | Seleção adequada da bomba de acordo com o motor utilizado e a respetiva aplicação. | Sim
26. c) | Seleção adequada do sistema de tubagem (de acordo com a distribuição prevista) | Sim
Controlo e Manutenção
26. d) | Sistema de controlo e regulação | Sim
26. e) | Desligar as bombas não utilizadas | Sim
26. f) | Utilização de transmissões de velocidade variável (VSD) | Sim
26. g) | Utilização de bombas múltiplas (de fase cortada) | Sim
26. h) | Manutenção regular | Sim | No Plano de Manutenção Preventiva
Sistema de distribuição
26. i) | Minimizar o número de válvulas e desvios de modo a facilitar a sua operação e manutenção | Sim
26. j) | Evitar a utilização de desvios em excesso, especialmente curvas apertadas. | Sim
26. k) | Garantir que o diâmetro da tubagem não é demasiado pequeno. | Sim
4.3.9. Sistemas AVAC (aquecimento, ventilação e ar condicionado)
27. | Otimizar os sistemas AVAC utilizando, por exemplo, as seguintes técnicas:
27. a) | para ventilação, aquecimento e arrefecimento, vide Tabela 4.8. do BREF; | Não aplicável
27. b) | para aquecimento, vide BREF, | Não aplicável
27. c) | para bombagem, vide BREF; | Não aplicável
27. d) | para arrefecimento, refrigeração e permutadores de calor, vide BREF ICS | Não aplicável
Projeto e controlo
27. e) | Projeto global do sistema AVAC, identificando e equipando separadamente as seguintes áreas: ventilação geral, ventilação específica e ventilação do processo. | Não aplicável
27. f) | Otimizar o número, forma e tamanho das entradas no sistema | Não aplicável
27. g) | Utilizar ventiladores de alta eficiência, projetados para operarem a uma taxa otimizada | Não aplicável
27. h) | Gestão dos fluxos de ar, considerando a ventilação de fluxo duplo. | Não aplicável
27. i) | Design do sistema de ar, assegurando: que as condutas têm tamanho suficiente; utilização de condutas circulares, evitar os caminhos longos e obstáculos (ligações e secções estreitas) | Não aplicável
27. j) | Otimização dos motores elétricos, considerando a instalação de VSD (transmissões de velocidade variável) | Não aplicável
27. k) | Utilização de sistemas de controlo automáticos e integrados no sistema centralizado de gestão técnica | Não aplicável
27. l) | Integração de filtros dentro do sistema de condutas e recuperação do calor do ar de exaustão (permutadores de calor) | Não aplicável
27. m) | Redução das necessidades de aquecimento/arrefecimento | Não aplicável
27. n) | Melhoria da eficiência dos sistemas de aquecimento | Não aplicável
27. o) | Melhoria da eficiência dos sistemas de arrefecimento | Não aplicável
Manutenção
27. p) | Parar ou reduzir a ventilação, sempre que possível | Não aplicável
27. q) | Assegurar que o sistema não tem perdas de ar, e verificar as juntas. | Não aplicável
27. r) | Verificar o equilíbrio do sistema | Não aplicável
27. s) | Gerir e otimizar o fluxo de ar | Não aplicável
27. t) | Otimizar a filtração de ar através de reciclagem eficiente, evitar as perdas de pressão, limpeza e substituição regular dos filtros, limpeza regular do sistema. | Não aplicável
4.3.10. Iluminação
28. | Otimizar a iluminação artificial utilizando, por exemplo, as seguintes técnicas em função da sua aplicabilidade (vide Tabela 4.9): | A avaliar | Está previsto no PREN(2016-2023) a substituição da iluminação menos eficiente por iluminação LED.
Análise e projeto das necessidades de iluminação
28. a) | Identificação das necessidades de iluminação. | Sim
28. b) | Planeamento do espaço e das atividades de modo a otimizar a utilização de luz natural. | Sim | A instalação possui paineis translucidos em algumas áreas da undiade fabril
28. c) | Seleção das lâmpadas e luminárias de acordo com os requisitos da sua aplicação. | Sim | Iluminação existente mais eficiente (LED)
Operação, controlo e manutenção
28. d) | Utilização de um sistema de controlo da iluminação, incluindo os sensores de presença e temporizadores. | A avaliar
28. e) | Formação dos trabalhadores de forma a utilizarem a iluminação da forma mais eficiente. | Sim
4.3.11. Processos de secagem, concentração e separação
29. | Otimização os processos de secagem, separação e concentração utilizando, por exemplo, as seguintes técnicas em função da sua aplicabilidade (vide Tabela 4.10) e procurar possibilidades de utilização de separação mecânica conjuntamente com processos térmicos:
Design
29. a) | Seleção de tecnologia de separação mais apropriada ou utilização de uma combinação de técnicas (abaixo) que vão ao encontro dos equipamentos específicos de processo | Sim
Operação
29. b) | Utilização do excesso de calor proveniente de outros processos. | Sim
29. c) | Utilização de uma combinação de técnicas. | Não aplicável
29. d) | Utilização de processos mecânicos, por exemplo filtração, filtração de membrana. | Não aplicável
29. e) | Utilização de processos térmicos, por exempo secadores de aquecimento direto, indireto ou de efeito múltiplo | Não aplicável
29. f) | Secagem direta | Sim
29. g) | Utilização de vapor sobreaquecido | Não aplicável
29. h) | Recuperação de calor (incluindo MVR e bombas de calor) | Não aplicável
29. i) | Otimização do isolamento do sistema de secagem | Não aplicável
29. j) | Utilização de processos por radiação, por exemplo infravermelhos, alta-frequência ou microondas | Não aplicável
Controlo
29. k) | Automatização dos processos térmicos de secagem | Não
Sim
Não
Não aplicável
A implementar
A avaliar
Auditorias energéticas