## Tanques resumo
Volume
[13 empty] | processado |  |  | Produto utilizado para | Emissões | Emissões | Concentração
Código da |  |  | Diâmetro |  | Altura |  | Alt. máxima |  | Alt. média |  | Volume útil |  | por ano | nº de |  | simulação em | totais | totais anuais | média
Fonte | TANQUE | Produto | (m) | Diam. (ft) | (m) | Alt. (ft) | de liq. (m) | Máx. Liq. (ft) | de liq. (m) | Liq. Méd. (ft) | (m3) | Vol. útil (gal) | m3 | rotações/ano | Temp. (ºC) | TANKS 4.0.9d | lbs/year | kg/ano | mg/Nm3
ED1 | 10-TK-1010 | Slops húmidos intermédios/pesados | 48.727 | 159.8655 | 10.5 | 34.4488 | 8 | 26.2467 | 4 | 13.1234 | 14918.2959 | 3940996.8303 | 120000 | 8.0438 | amb. | RFO6(50%)+DFO2(50%) | 911.89 | 413.626 | 3446.8834
ED2 | 10-TK-1011 | Slops húmidos Leves | 48.727 | 159.8655 | 10.5 | 34.4488 | 8 | 26.2467 | 4 | 13.1234 | 14918.2959 | 3940996.8303 | 120000 | 8.0438 | amb. | RFO6(20%)+DFO2(75%)+Octano(5%) | 3367.42 | 1527.4348 | 12728.6231
ED3 | 10-TK-2004 | Gasóleo Offspec | 7.625 | 25.0164 | 5.49 | 18.0118 | 4.35 | 14.2717 | 2 | 6.5617 | 198.6364 | 52474.1852 | 160 | 0.80549 | amb. | Distillate Fuel Oil no. 2 (DFO2) | 7.18 | 3.2568 | 20354.941
ED4 | 10-TK-2005 | Mistura de slops | 9.15 | 30.0197 | 12.2 | 40.0262 | 11.35 | 37.2375 | 6 | 19.685 | 746.3249 | 197158.1801 | 30000 | 40.197 | amb. | RFO6(50%)+-DFO2(45%)+Octano(5%) | 189.67 | 86.0328 | 2867.7598
ED5 | 10-TK-2006 | Mistura de slops | 10 | 32.8084 | 10.25 | 33.6286 | 9.25 | 30.3478 | 5 | 16.4042 | 726.4933 | 191919.2261 | 30000 | 41.2943 | amb. | FO6(50%)+FO2(45%)+Octano(5%) | 190.03 | 86.1961 | 2873.2029
ED6 | 10-TK-7001 | Betume | 15.24 | 50 | 6.945 | 22.7854 | 5.9 | 19.357 | 3 | 9.8425 | 1076.2467 | 284314.2954 | 7200 | 6.6899 | 120 | Residual Fuel Oil no. 6 (RFO6) | 1.64 | 0.74389 | 103.3182
ED7 | 10-TK-7002 | Betume Offspec | 7.6 | 24.9344 | 6 | 19.685 | 5 | 16.4042 | 2 | 6.5617 | 226.823 | 59920.2946 | 550 | 2.4248 | 60 | FO6(90%)+FO2(10%) | 1.94 | 0.87997 | 1599.9427
ED8 | 10-TK-7003 | Fuel nº 3 | 7.625 | 25.0164 | 5.49 | 18.0118 | 4.965 | 16.2894 | 3.5 | 11.4829 | 226.7195 | 59892.9494 | 7920 | 34.933 | 60 | FO6(30%)+FO2(70%) | 118.26 | 53.6418 | 6772.9533
ED9 | 10-TK-7008 | Gasóleo pesado | 8 | 26.2467 | 16 | 52.4934 | 15 | 49.2126 | 8 | 26.2467 | 753.9822 | 199181.0347 | 4800 | 6.3662 | amb. | Distillate Fuel Oil no. 2 (DFO2) | 49.3 | 22.3621 | 4658.7678
ED10 | 10-TK-7009 | Gasóleo pesado | 8 | 26.2467 | 16 | 52.4934 | 15 | 49.2126 | 8 | 26.2467 | 753.9822 | 199181.0347 | 4800 | 6.3662 | amb. | Distillate Fuel Oil no. 2 (DFO2) | 49.3 | 22.3621 | 4658.7678
[16 empty] | Total |  | 2216.5363
Notas:
1) para os tanques de slops 10-TK1010/11 foram tirados 6 m à altura total dos tanques para
ter em conta que, devido ao modo de operação dos tanques se assegura sempre
esse nível mínimo de água
2) A "Concentração média" é calculada dividindo a estimativa de emissões totais anuais
pelo volume de ar equivalente ao número de rotações anuais do volume de cada tanque.

## Meteo Sines
|  |  | Factor de | Vel. Média |  |  | Factor de | Vel. Média
| T máx | T min | insolação | vento | T máx | T min | insolação | vento
| ºC | ºC | kWh/m2 | km/h | ºF | ºF | Btu/(ft2*day) | mph
JAN | 15.2 | 9.2 | 76 | 16 | 59.36 | 48.56 | 777.6775 | 9.9419
FEB | 15.5 | 10 | 98 | 17.3 | 59.9 | 50 | 1110.237 | 10.7497
MAR | 16.6 | 10.8 | 144 | 16.9 | 61.88 | 51.44 | 1473.4942 | 10.5012
APR | 17.1 | 11.9 | 183 | 17.7 | 62.78 | 53.42 | 1934.9844 | 10.9983
MAY | 18.3 | 13.6 | 226 | 17.6 | 64.94 | 56.48 | 2312.5673 | 10.9361
JUN | 20.2 | 15.6 | 234 | 15.8 | 68.36 | 60.08 | 2474.2424 | 9.8177
JUL | 21.5 | 16.8 | 245 | 15 | 70.7 | 62.24 | 2506.9867 | 9.3206
AUG | 21.7 | 16.8 | 218 | 14.3 | 71.06 | 62.24 | 2230.7065 | 8.8856
SEP | 21.6 | 16.4 | 168 | 13 | 70.88 | 61.52 | 1776.3792 | 8.0778
OCT | 20 | 14.7 | 119 | 14.3 | 68 | 58.46 | 1217.6793 | 8.8856
NOV | 19.9 | 12.3 | 83 | 15.6 | 67.82 | 54.14 | 877.6159 | 9.6934
DEC | 16.1 | 10.5 | 70 | 16.9 | 60.98 | 50.9 | 716.2819 | 10.5012
Média | 18.6417 | 13.2167 | 155.3333 | 15.8667 | 65.555 | 55.79 | 1617.4044 | 9.8591

## Outras fontes
Código da
fonte | Equipamento | Parâmetro | Concentração (mg/m3) | Método
ED11 | DAF | COV | 290 | Method 21 - USEPA
ED12 | 10-TK-6001 | COV | 8 | Method 21 - USEPA
ED13 | SBRA | COV | 180 | Method 21 - USEPA
ED14 | SBRB | COV | 180 | Method 21 - USEPA
ED15 | 10-TK-1001 | COV | 1 | Method 21 - USEPA