## Q41
Q41: Armazenamento dos resíduos a tratar na instalação - Parques de armazenamento
Código do parque de armazenam ento | Área (m2) |  |  | Vedado (Sim/Não) | Sistema de drenagem |  |  | Bacia de Retenção
| Total | Coberta | Impermeabil izada |  | Aplicável | Descrição | Destino | Aplicável | Volume (m3)
PA1 | 109 | 109 | 109 | Sim | Sim | A drenagem é através de um pavimento impermeabiliza para uma caleira. De seguida passa pelo separdor de hidrocarboneto e vai pela conduta de águas residuais para a bacia de retenção para ser tratado no sistema de tratamento por osmose inversa | Bacia de recepção de lixiviados | Sim | 2
PA2 | 120 | 120 | 120 | Sim | Sim | A drenagem é efetuada diretamente na conduta de águas residuais para tratamento na osmose inversa, na zona do fosso. Caso seja ao nível do arruamento, a drenagem é efetuada para dentro da caleitra existente, passa pelo separador de hidrocarbonetos | Sistema de tratamento por osmose inversa | Não
PA3 | 209 | 0 | 209 | Sim | Sim | Drenagem para as águas residuais | Sistema de tratamento por osmose inversa | Não
PA4 | 560 | 0 | 560 | Sim | Sim | O efluentes líquidos são encaminhados para a bacia de retenção de lixiviados pequena para ser encaminhado para tratamento na osmose inversa | Sistema de tratamento por osmose inversa | Não
PA5 | 1250 | 0 | 1250 | Sim | Sim | Encaminhame para a conduta de águas residuais | Sistema de tratamento por osmose inversa | Não
PA6 | 312 | 312 | 312 | Sim | Sim | Encaminhame para conduta de águas residuais | Sistema de tratamento por osmose inversa | Não
PA9 | 10 | 10 | 10 | Sim | Sim | Tratamento das águas e encaminhamen pela rede de águas residuais para tratamento na osmose inversa | Sistema de tratamento por osmose inversa | Não
PA10 | 76 | 76 | 76 | Sim | Não |  |  | Não
PA11 | 35 | 0 | 0 | Sim | Não |  |  | Não
PA7 | 6700 | 0 | 0 | Sim | Não |  |  | Não

## Q41A
Q41A: Armazenamento dos resíduos a tratar na instalação - Resíduos armazenados
Código do parque de armazenamento | Código LER - Resíduos Armazenados | Acondicionamento |  |  |  |  | Observações
|  | Tipo de recipiente | Material do recipiente | Número de recipientes | Capacidade Recipientes | Unidade Recipiente
PA6 | 190899 - Resíduos sem outras especificações | Outro (especifique nas Observações) | Outro (especifique nas Observações) | 0 | 0 | m3
PA4 | 191212 - Outros resíduos (incluindo misturas de materiais) do tratamento mecânico de resíduos, não abrangidos em 19 12 11 | Outro (especifique nas Observações) | Outro (especifique nas Observações) | 0 | 0 | m3
PA4 | 200108 - Resíduos biodegradáveis de cozinhas e cantinas | Outro (especifique nas Observações) | Outro (especifique nas Observações) | 0 | 0 | m3
PA4 | 200111 - Têxteis | Outro (especifique nas Observações) | Outro (especifique nas Observações) | 0 | 0 | m3
PA4 | 200199 - Outras frações, sem outras especificações | Outro (especifique nas Observações) | Outro (especifique nas Observações) | 0 | 0 | m3
PA4 | 200202 - Terras e pedras | Outro (especifique nas Observações) | Outro (especifique nas Observações) | 0 | 0 | m3
PA4 | 200203 - Outros resíduos não biodegradáveis | Outro (especifique nas Observações) | Outro (especifique nas Observações) | 0 | 0 | m3
PA4 | 200301 - Misturas de resíduos urbanos equiparados | Outro (especifique nas Observações) | Outro (especifique nas Observações) | 0 | 0 | m3
PA4 | 200302 - Resíduos de mercados | Outro (especifique nas Observações) | Outro (especifique nas Observações) | 0 | 0 | m3
PA4 | 200303 - Resíduos da limpeza de ruas | Outro (especifique nas Observações) | Outro (especifique nas Observações) | 0 | 0 | m3
PA4 | 200399 -Resíduos urbanos e equiparados, sem outras especificações | Outro (especifique nas Observações) | Outro (especifique nas Observações) | 0 | 0 | m3
PA5 | 150101 - Embalagens de papel e cartão | Outro (especifique nas Observações) | Outro (especifique nas Observações) | 0 | 0 | m3
PA5 | 150104 - Embalagens de metal | Outro (especifique nas Observações) | Outro (especifique nas Observações) | 0 | 0 | m3
PA5 | 150106 - Misturas de embalagens | Outro (especifique nas Observações) | Outro (especifique nas Observações) | 0 | 0 | m3
PA5 | 200101 - Papel e cartão | Outro (especifique nas Observações) | Outro (especifique nas Observações) | 0 | 0 | m3
PA7 | 150103 - Embalagens de madeira | Outro (especifique nas Observações) | Outro (especifique nas Observações) | 0 | 0 | m3 | Resíduo a granel
PA7 | 160103 - Pneus usados | Outro (especifique nas Observações) | Outro (especifique nas Observações) | 0 | 0 | m3 | Resíduo a granel
PA7 | 200201 - Resíduos biodegradáveis | Outro (especifique nas Observações) | Outro (especifique nas Observações) | 0 | 0 | m3 | Resíduo a granel
PA7 | 200138 - Madeira não abrangida em 20 01 37 | Outro (especifique nas Observações) | Outro (especifique nas Observações) | 0 | 0 | m3 | Resíduos a granel
PA7 | 200307 - Monstros | Outro (especifique nas Observações) | Outro (especifique nas Observações) | 0 | 0 | m3 | Resíduos a granel
PA7 | 020104 - Resíduos de plásticos (excluindo embalagens) | Outro (especifique nas Observações) | Outro (especifique nas Observações) | 0 | 0 | m3 | Resíduos a granel no parque
PA1 | 150202 - (*) Absorventes, materiais filtrantes (incluindo filtros de óleo sem outras especificações), panos de limpeza e vestuário de proteção, contaminados por substâncias perigosas | Tambor | Alumínio | 1 | 200 | litros
PA1 | 150203 - Absorventes, materiais filtrantes, panos de limpeza e vestuário de proteção não abrangidos em 15 02 02 | Tambor | Alumínio | 1 | 200 | litros
PA1 | 160107 - (*) Filtros de óleo | Tambor | Alumínio | 1 | 200 | litros
PA2 | 160601 - (*) Acumuladores de chumbo | Caixa | Matéria Plástica | 1 | 500 | litros
PA3 | 200102 - Vidro | Outro (especifique nas Observações) | Outro (especifique nas Observações) | 1 | 42.7 | m3 | O mesmo armazenamento do LER 150107
PA2 | 160214 - Equipamento fora de uso não abrangido em 16 02 09 a 16 02 13 | Caixa | Outro (especifique nas Observações) | 1 | 100 | litros | Armazenado em caixas de cartão
PA3 | 150107 - Embalagens de vidro | Outro (especifique nas Observações) | Outro (especifique nas Observações) | 1 | 42.7 | m3 | Recepiente - Alvéolo em betão
PA3 | 200140 - Metais | Outro (especifique nas Observações) | Outro (especifique nas Observações) | 1 | 42.7 | m3 | Recipiente - Alvéolo em betão
PA1 | 130208 - (*) Outros óleos de motores, transmissões e lubrificação | Tambor | Aço | 2 | 1000 | litros
PA6 | 200136 - Equipamento elétrico e eletrónico fora de uso não abrangido em 20 01 21, 20 01 23 ou 20 01 35 | Outro (especifique nas Observações) | Aço | 2 | 30 | m3
PA6 | 200123 - (*) Equipamento fora de uso contendo clorofluorcarboneto | Outro (especifique nas Observações) | Aço | 2 | 30 | m3 | Armazenado em contentores fechados de 30 m3
PA6 | 200135 - (*) Equipamento elétrico e eletrónico fora de uso, não abrangido em 20 01 21 ou 20 01 23, contendo componentes perigosos (ver nota 1 do Índice do Anexo da Decisão 2014 /955/EU, da Comissão, de 18 de dezembro de 2014 | Outro (especifique nas Observações) | Aço | 2 | 30 | m3 | Armazenamento em contentores fechados de 30 m3
PA9 | 130502 - (*) Lamas provenientes dos separadores óleo/água | Embalagem Compósita | Matéria Plástica | 2 | 10 | m3 | Existem 2 separadores de hidrocarbonetos. Não é possível colocar os dois localizados nesta folha. Além deste separador existe um junto à oficina
PA9 | 130507 - (*) Água com óleo proveniente dos separadores óleo/água | Embalagem Compósita | Matéria Plástica | 2 | 10 | m3 | Existem 2 separadores de hidrocarbonetos. Não é possível colocar os dois localizados nesta folha. Além deste separador existe um junto à oficina
PA3 | 200139 - Plásticos | Outro (especifique nas Observações) | Outro (especifique nas Observações) | 2 | 42.7 | m3 | Recipiente - Alvéolo em betão
PA1 | 200125 - Óleos e gorduras alimentares | Outro (especifique nas Observações) | Matéria Plástica | 4 | 1000 | litros | Armazenado em IBC de plástico
PA2 | 200121 - (*) Lâmpadas fluorescentes e outros resíduos contendo mercúrio | Outro (especifique nas Observações) | Não Aplicável (justifique nas Observações) | 20 | 50 | litros | Armazenado em caixas de cartão em cima de uma palete
PA2 | 200134 - Pilhas e acumuladores não abrangidos em 20 01 33 | Caixa | Outro (especifique nas Observações) | 36 | 20 | kg | Armazenado em caixas de cartão em cima de palete
PA2 | 200133 - (*) Pilhas e acumuladores abrangidos em 16 06 01, 16 06 02 ou 16 06 03 e pilhas e acumuladores não triados contendo desses acumuladores ou pilhas | Caixa | Outro (especifique nas Observações) | 36 | 20 | kg | Armazenado em caixas de cartão em cima de uma paletes