## Folha1
1. Cálculo da Capacidade Instalada da CVO
Pressupostos considerados para o cálculo:
a) Dimensionamento dos túneis:
6,0m (largura) x [28,70m (comprimento) - 1m para fecho do portão] x 2,20m (altura da massa de resíduos) = 365,64 m3
b) Conversão para massa:
365,64 m3 (volume do túnel) x 0,55 t/m3 (massa volúmica de resíduos a tratar) = 201,1 t/túnel
c) São utilizados 12 túneis para enchimento na primeira fase do processo de compostagem.
O tempo de permanência em túnel é 14 a 15 dias, sendo o número de ciclos de tratamento por túnel de 25 ciclos.
Capacidade Instalada (t/d) = [volume (m3) x número de ciclos x massa volúmica de resíduos a tratar (t/m3)] / 365
Capacidade Instalada (t/d) =
| [volume (m3) | n.º ciclos | massa volúmica dos resíduos a tratar (t/m3) | dias | t/d
| 365.64 | 25 | 0.55 | 365 | 13.7741
capacidade (t/d) |  | n.º túneis | t/dia
13.77 | x | 12 | 165.24
t/dia |  | dias | t/ano
165.24 | x | 365 | 60312.6
2. Capacidade Instalada da CVB - justificativo