## BREF EFS
ANEXO – MELHORES TÉCNICAS DISPONÍVEIS
BREF - Emissões resultantes do armazenamento (EFS) ¦ Data de adoção: 07/2006 ¦ Versão: 06.10.2017
Nota: A análise deste documento não dispensa a consulta ao respetivo BREF.
n.º atribuído de acordo com o BREF ou documento Conclusões MTD | Descrição de acordo com o BREF ou Conclusões MTD | MTD implementada? | Descrição do modo de implementação ou Motivo da não aplicabilidade ou Descrição da técnica alternativa implementada | VEA/VCA | Condições | Proposta de valor a atingir dentro da gama de VEA/VCA | Data de Implementação/Calendarização (mês/ano)
5.1. ARMAZENAMENTO DE LÍQUIDOS E GASES LIQUEFEITOS |  |  | Estudo Prévio para o Concurso Limitdo por Prévia Qualificação com Publicidade Internacional para a Conceção, Construção, Fornecimento e Exploração de uma Central de Valorização de Biorresíduos - CVB
5.1.1. Reservatórios
5.1.1.1. Princípios gerais para prevenir e reduzir emissões
Design dos Reservatórios
5.1.1.1 A. | No designdos reservatórios tomar em consideração, pelo menos: | A implementar
A. i) | as propriedades físico-químicas da substância a armazenar; | A implementar
A. ii) | de que forma a armazenagem é realizada, o nível de instrumentação necessária, quantos operadores são necessários e a respetiva carga de trabalho; | A implementar
A. iii) | a forma como os operadores são informados sobre desvios às condições normais de processo (alarmes); | A implementar
A. iv) | a forma como o armazenamento é protegido de desvios às condições normais de processo (instruções de segurança, sistemas de interligação, dispositivos de descompressão, deteção e contenção de fugas, etc.); | A implementar
A. v) | o tipo de equipamento a ser instalado, tendo em particular consideração o histórico do produto (materiais de construção, qualidade de válvulas, etc.); | A implementar
A. vi) | o plano de manutenção e inspeção a ser implementado e de que forma pode ser facilitado o trabalho de manutenção e inspeção (acesso, layout, etc.); | A implementar
A. vii) | a forma de lidar com situações de emergência (distâncias a outros tanques, instalações e zonas limite, proteção contra incêndios, acesso a serviços de emergência (eg. bombeiros), etc.). | A implementar
Inspeção e Manutenção
5.1.1.1 B. | Implementar uma metodologia para definir planos de manutenção preventiva e para desenvolver planos de inspeção baseados na possibilidade de risco, como por exemplo a abordagem de manutenção baseada no risco e fiabilidade. | A implementar
Localização e Layout
5.1.1.1 C. | Instalar à superfície os reservatórios que operam aproximadamente ou à pressão atmosférica. No entanto, para o armazenamento de líquidos inflamáveis numa instalação com restrição de espaço, os tanques subterrâneos também podem ser considerados. No caso de gases liquefeitos, pode ser considerada, eg. a armazenagem subterrânea, "mounded storage" ou esferas, dependendo do volume de armazenamento. | A implementar
Cor do reservatório
5.1.1.1 D. | Aplicar ao reservatório uma cor com uma refletividade à radiação térmica ou luminosa de pelo menos 70 %, ou uma proteção solar em reservatórios superficiais que contenham substâncias voláteis. | A implementar
Princípio da minimização de emissões no armazenamento em reservatórios
5.1.1.1 E. | Minimizar as emissões associadas a atividades de armazenamento em reservatórios, transferência e manuseamento que tenham um efeito negativo significativo no ambiente. | A implementar
Monitorização de COV
5.1.1.1 F. | Em instalações onde sejam expectáveis emissões significativas de COV proceder, de forma regular, ao cálculo das emissões de COV. O modelo de cálculo poderá carecer de validação por aplicação de métodos de medição. | A implementar
Sistemas dedicados
5.1.1.1 G. | Utilizar sistemas dedicados. | A implementar
5.1.1.2. Considerações específicas dos reservatórios
Reservatórios abertos
5.1.1.2 A. | Se ocorrerem emissões para o ar, cobrir o reservatório com: | A avaliar
A. i) | cobertura flutuante; | A avaliar
A. ii) | cobertura flexível ou de tenda; | A avaliar
A. iii) | cobertura rígida | A avaliar
5.1.1.2 B. | Para prevenir a acumulação de depósito que possa vir a exigir um passo de limpeza adicional, proceder à agitação da substância armazenada (eg. lamas). | A avaliar
Reservatórios de teto exterior flutuante
5.1.1.2 C. | Aplicar tetos flutuantes de contacto direto (dupla cobertura), embora também possam ser usados sistemas existentes de tetos flutuantes sem contacto | A avaliar
5.1.1.2 D. | Aplicar medidas adicionais para reduzir as emissões de acordo com o descrito no BREF. | A avaliar
5.1.1.2 E. | Aplicar uma cobertura nas situações de condições climatéricas adversas (eg. ventos fortes, chuva ou queda de neve). | A avaliar
5.1.1.2 F. | No caso de armazenamento de líquidos contendo elevadas quantidades de partículas, proceder à agitação da substância armazenada de forma a prevenir a criação de um depósito que possa vir a exigir um passo de limpeza adicional. | A avaliar
Reservatórios de teto fixo
5.1.1.2 G. | Para o armazenamento de substâncas voláteis tóxicas (T), muito tóxicas (T+) ou carcinogénicas, mutagénicas e tóxicas à reprodução (CMR) categorias 1 e 2 em reservatórios de teto fixo, aplicar um sistema de tratamento de vapores. | A avaliar
5.1.1.2 H. | Para outras substâncias, aplicar sistemas de tratamento de vapores ou instalar tetos flutuantes internos. Usar tetos flutuantes de contacto direto e sem contacto. | A avaliar
5.1.1.2 I. | Para reservatórios < 50 m3, aplicar um sistema de válvulas de alívio de pressão definido para o valor mais elevado possível consistente com os critérios de design do tanque. | A avaliar
5.1.1.2 J. | Para armazenagem de líquidos com níveis elevados de partículas (p.ex. crude) promover a mistura da substância para prevenir a deposição, ver secção 4.1.5.1. | A avaliar
Reservatórios atmosféricos horizontais
5.1.1.2 K. | Para o armazenamento de substâncas voláteis tóxicas (T), muito tóxicas (T+) ou carcinogénicas, mutagénicas e tóxicas à reprodução (CMR) categorias 1 e 2 em reservatórios atmosféricos horizontais, aplicar um sistema de tratamento de vapores. | A implementar
5.1.1.2 L. | Para outras substâncias, aplicar todas ou uma combinação das seguintes técnicas, dependendo das substâncias armazenadas: | A avaliar
L. i) | aplicar válvulas de alívio de pressão em vácuo | A avaliar
L. ii) | aumentar a taxa de pressão para 56 mbar | A avaliar
L. iii) | aplicar um equilíbrio de vapor | A avaliar
L. iv) | aplicar um tanque de contenção de vapor | A avaliar
L. v) | aplicar um sistema de tratamento de vapor | A avaliar
Reservatórios pressurizados
5.1.1.2 M. | O sistema de drenagem é dependente do tipo de reservatório utilizado podendo, no entanto, ser instalado um sistema de drenagem fechado ligado a um sistema de tratamento de vapores | A avaliar
Tanques de teto elevatório
5.1.1.2 M. | Para emissões para o ar, proceder a: | A avaliar
M. i) | aplicação de um tanque de diafragma flexível equipado com válvulas de alívio de pressão/vácuo; ou | A avaliar
N. ii) | aplicação de um tanque elevatório equipado com válvulas de alívio de pressão/vácuo e ligado a um sistema de tratamento de vapores. | A avaliar
Tanques subterrâneos e "mounded tanks"
5.1.1.2 O. | Para o armazenamento de substâncias voláteis tóxicas (T), muito tóxicas (T+) ou carcinogénicas, mutagénicas e tóxicas à reprodução (CMR) categorias 1 e 2 em reservatórios subterrâneos ou "mounded tanks", aplicar um sistema de tratamento de vapores. | Não aplicável
5.1.1.2 P. | Para outras substâncias, aplicar todas ou uma combinação das seguintes técnicas , dependendo das substâncias armazenadas: | Não aplicável
P. i) | aplicar válvulas de alívio de pressão em vácuo | Não aplicável
P. ii) | aplicar um equilíbrio de vapor | Não aplicável
P. iii) | aplicar um tanque de contenção de vapor | Não aplicável
P. iv) | aplicar um sistema de tratamento de vapor | Não aplicável
5.1.1.3. Prevenção de incidentes e acidentes (graves)
Gestão da segurança e do risco
5.1.1.3 A. | Para prevenir incidentes e acidentes, aplicar um sistema de gestão de segurança de acordo com o descrito no BREF. | A implementar
Procedimentos operacionais e formação
5.1.1.3 B. | Implementar e seguir as medidas de organização adequadas e garantir a formação e instrução de funcionários para a realização das operações na instalação de forma segura e responsável | A implementar
Fugas devidas a corrosão e/ou erosão
5.1.1.3 C. | Evitar a corrosão através de: | A implementar
C. i) | seleção de material de construção resistente ao produto armazenado; | A avaliar
C. ii) | aplicação de métodos de construção adequados | A avaliar
C. iii) | prevenção da entrada da água das chuvas ou águas subterrâneas no reservatório e, se necessário, remoção da água que ficou acumulada; | A avaliar
C. iv) | encaminhamento das águas pluviais para um coletor de drenagem | A avaliar
C. v) | realização de manutenção preventiva; | A avaliar
C. vi) | Onde aplicável, adição de inibidores de corrosão ou aplicação de proteção catódica no interior do tanque | A avaliar
C. vii) | Para tanques subterrâneos, aplicar no exterior do tanque: | Não aplicável
C. vii) a. | revestimento resistente à corrosão | Não aplicável
C. vii) b. | galvanização, e ou | Não aplicável
C. vii) c. | um sistema de proteção catódica | Não aplicável
C. viii) | Prevenir fissuras por tensão à corrosão (SCC) através de: | A avaliar
C. viii) a. | alívio de tensões por tratamento térmico após soldagem | A avaliar
C. viii) b. | realização de inspeções baseadas no risco. | A avaliar
Procedimentos operacionais e instrumentação para prevenir sobreenchimento
5.1.1.3 D. | Implementar e manter procedimentos operacionais, eg. por meio de um sistema de gestão, de forma a garantir: | A implementar
D. i) | a implementação de sistemas de alarme e/ou de válvulas de fecho automático em instrumentação para controlo de nível ou de pressão | A avaliar
D. ii) | procedimentos operacionais adequados para prevenir o sobreenchimento durante as operações de enchimento de reservatórios | A avaliar
D. iii) | a existência de escoamento adequado para o lote de enchimento a receber | A avaliar
Instrumentação e automação para deteção de fugas
5.1.1.3 E. | Instalar um sistema de deteção de fugas em reservatórios que contenham líquidos que representem potencial fonte de contaminação do solo. A aplicabilidade das diferentes técnicas depende do tipo de reservatório | A implementar
Análise de risco para emissões para o solo (na base dos reservatórios)
5.1.1.3 F. | Alcançar um "nível de risco negligenciável" da contaminação do solo a partir das tubagens de fundo ou das paredes inferiores dos reservatórios de armazenagem superficiais. | A implementar
Proteção do solo na envolvente dos reservatórios (contenção)
5.1.1.3 G. | Para reservatórios superficiais que contenham líquidos inflamáveis ou líquidos que apresentem risco de contaminação significativa do solo ou de contaminação significativa das linhas de água adjacentes, implementar um sistema de contenção secundária (eg. bacias de retenção em reservatórios de parede simples "cup-tanks", reservatórios de parede dupla com controlo da descarga de fundo) | A avaliar
5.1.1.3 H. | Para novos tanques de parede simples que contenham líquidos com potencial risco de contaminação significativa do solo ou de contaminação significativa das linhas de água adjacentes, implementar uma parede de contenção total e impermeável | A avaliar
5.1.1.3 I. | Para tanques existentes com sistema de contenção, realizar uma análise de risco considerando o grau de risco de derrame para o solo de forma a determinar a necessidade ou o tipo de parede de contenção a implementar. | A avaliar
5.1.1.3 J. | Para solventes de hidrocabonetos clorados (CHC) armazenados em reservatórios de parede simples, aplicar laminados à base de resinas fenólicas e de furano nas paredes de betão (e sistemas de contenção). | Não aplicável
5.1.1.3 K. | No caso de reservatórios subterrâneos e "mounded tanks" contendo produtos com potencial risco de contaminação do solo proceder a: | Não aplicável
K. a) | aplicação de parede dupla com sistema de deteção de fugas, ou; | Não aplicável
K. b) | aplicação de parede simples com sistemas de contenção secundária e de deteção de fugas. | Não aplicável
Áreas inflamáveis ​​e fontes de ignição
5.1.1.3 L. | Ver Directiva 1999/92 / CE da ATEX. | A implementar
Proteção contra incêndios
5.1.1.3 M. | Avaliar, caso a caso, a necessidade de implementar medidas de proteção contra incêndios que considerem: | A implementar
M. i) | Coberturas ou revestimentos resistentes ao fogo | A avaliar
M. ii) | paredes corta-fogo (apenas para tanques menores) e/ou | A avaliar
M. iii) | sistemas de arrefecimento de água. | A avaliar
Equipamento de combate a incêndios
5.1.1.3 N. | A necessidade de implementar o equipamento de combate a incêndios e a decisão sobre qual equipamento deve ser aplicado devem ser avaliadas caso a caso, em articulação com os bombeiros locais. | A implementar
Contenção de agentes extintores contaminados
5.1.1.3 O. | No caso das substâncias tóxicas, carcinogénicas ou outras substâncias perigosas, aplicar um sistema de contenção total. | A implementar
5.1.2. Armazenamento de substâncias perigosas embaladas
Gestão da segurança e do risco
5.1.2 A. | Implementar um sistema de gestão de segurança de acordo com o descrito no BREF. | A implementar
5.1.2 B. | Avaliar os riscos de acidentes e incidentes no local de armazenamento de acordo com os passos descritos no BREF. | A implementar
Formação e responsabilidade
5.1.2 C. | Identificar a(s) pessoa(s) responsável(eis) pelas operações de armazenagem. | A implementar
5.1.2 D. | Ministrar formação e treino específico em procedimentos de emergência à(s) pessoa(s) responsável(eis) pelas operações de armazenagem e informar os restantes trabalhadores sobre os riscos de armazenagem de substâncias perigosas e precauções necessárias para o armazenamento em segurança de substâncias de perigosidades distintas. | A implementar
Área de armazenagem
5.1.2 E. | Utilizar armazéns interiores/exteriores cobertos. | A implementar
5.1.2 F. | Para quantidades de armazenagem inferiores a 2500 l ou kg de substâncias perigosas, implementar células de armazenamento. | A implementar
Separação e segregação
5.1.2. G | Isolar a área ou o edifício de armazenamento de substâncias perigosas embaladas de outras áreas de armazenamento, de fontes de ignição e de outros edifícios, dentro ou fora da instalação, assegurando uma distância suficiente, se necessário com implementação de paredes corta-fogo. | A implementar
5.1.2 H. | Separar e/ou segregar substâncias incompatíveis. | A implementar
Contenção de derrames e de agentes extintores contaminados
5.1.2 I. | Instalar um bacia estanque que garanta a contenção da totalidade ou parte dos líquidos perigosos nela armazenados. | A implementar
5.1.2 J. | Instalar um sistema estanque de contenção de agentes extintores nos edifícios e áreas de armazenagem de acordo com o previsto no BREF. | A implementar
Equipamentos de combate a incêndios
5.1.2 K. | Aplicar um nível de proteção adequado das medidas de prevenção e de combate a incêndios de acordo com o previsto no BREF. | A implementar
Prevenção da ignição
5.1.2 L. | Prevenir a ignição na fonte de acordo com o previsto no BREF | A implementar
5.1.3. Bacias e lagoas
5.1.3 A. | Nas situações normais de operações em que as emissões para o ar sejam significantes, cobrir as bacias e lagoas usando uma das seguintes opções: | A implementar
A. i) | cobertura de plástico | A avaliar
A. ii) | cobertura flutuante, ou | A avaliar
A. iii) | cobertura rígida, apenas para pequenas bacias. | A avaliar
5.1.3 B. | De modo a evitar o transbordo por ação das chuvas em situações em que a bacia ou a lagoa não se encontra coberta, garantir um bordo livre suficiente | A avaliar
5.1.3 C. | Nas situações de armazenamento de substâncias em bacias ou lagoas onde exista risco de contaminação do solo, aplicar uma barreira impermeável. | Não aplicável
5.1.4 Cavernas atmosféricas
Emissões para o ar resultantes do funcionamento normal
5.1.4 A. | No caso de cavernas com um leito de água fixo para o armazenamento de hidrocarbonetos líquidos, aplicar equilíbio de vapores. | Não aplicável
Emissões de incidentes e acidentes (graves)
5.1.4 B. | Para armazenar grandes quantidades de hidrocarbonetos, recorrer ao uso de cavernas sempre que a geologia do local seja adequada. | Não aplicável
5.1.4 C. | Aplicar um sistema de gestão de segurança para prevenção de acidentes e incidentes. | Não aplicável
5.1.4 D. | Aplicar e avalir de forma regular um programa de monitorização que inclua, pelo menos, o seguinte: | Não aplicável
D. i) | monitorização do padrão de fluxo hidráulico em torno das cavernas por meio de medições de águas subterrâneas, piezómetros e/ou células de pressão, medição da altura de água de infiltração | Não aplicável
D. ii) | avaliação da estabilidade da caverna por monitorização sísmica; | Não aplicável
D. iii) | procedimentos de acompanhamento da qualidade da água por amostragem e análise regulares | Não aplicável
D. iv) | monitorização de corrosão, incluindo avaliação periódica do revestimento. | Não aplicável
5.1.4 E. | Para evitar a fuga do produto armazenado da caverna, conceber a caverna de tal forma que, na profundidade a que está situada, a pressão hidrostática das águas subterrâneas que rodeiam a caverna seja sempre superior à do produto armazenado. | Não aplicável
5.1.4 F. | Para evitar a entrada de águas de infiltração na caverna, para além de um design adequado, aplicar adicionalmente injeção de cimento | Não aplicável
5.1.4 G. | Se a água de infiltração que entra na caverna for bombeada para o exterior, aplicar o tratamento de águas residuais previamente à descarga | Não aplicável
5.1.4 H. | Aplicar proteção automática contra o transbordo | Não aplicável
5.1.5. Cavernas pressurizadas
Emissões de incidentes e acidentes (graves)
5.1.5 A. | Para armazenar grandes quantidades de hidrocarbonetos, recorrer ao uso cavernas sempre que a geologia do local seja adequada. | Não aplicável
5.1.5 B. | Aplicar um sistema de gestão de segurança para prevenção de acidentes e incidentes. | Não aplicável
5.1.5 C. | Aplicar e avalir de forma regular um programa de monitorização que inclua, pelo menos, o seguinte: | Não aplicável
C. i) | monitorização do padrão de fluxo hidráulico em torno das cavernas por meio de medições de águas subterrâneas, piezómetros e/ou células de pressão, medição da altura de água de infiltração | Não aplicável
C. ii) | avaliação da estabilidade da caverna por monitorização sísmica; | Não aplicável
C. iii) | procedimentos de acompanhamento da qualidade da água por amostragem e análise regulares | Não aplicável
C. iv) | monitorização de corrosão, incluindo avaliação periódica do revestimento. | Não aplicável
5.1.5 D. | Para evitar a fuga do produto armazenado da caverna, conceber a caverna de tal forma que, na profundidade a que está situada, a pressão hidrostática das águas subterrâneas que rodeiam a caverna seja sempre superior à do produto armazenado. | Não aplicável
5.1.5 E. | Para evitar a entrada de águas de infiltração na caverna, para além de um design adequado, aplicar adicionalmente injeção de cimento | Não aplicável
5.1.5 F. | Se a água de infiltração que entra na caverna for bombeada para o exterior, aplicar o tratamento de águas residuais previamente à descarga | Não aplicável
5.1.5 G. | Aplicar proteção automática contra o transbordo | Não aplicável
5.1.5 H. | Aplicar válvulas de segurança para situações de emergência à superfície | Não aplicável
5.1.6. Cavernas escavadas por dissolução de maciços salinos
Emissões de incidentes e acidentes (graves)
5.1.6 A. | Para armazenar grandes quantidades de hidrocarbonetos, recorrer ao uso cavernas sempre que a geologia do local seja adequada. | Não aplicável
5.1.6 B. | Aplicar um sistema de gestão de segurança para prevenção de acidentes e incidentes. | Não aplicável
5.1.6 C. | Aplicar e avalir de forma regular um programa de monitorização que inclua, pelo menos, o seguinte: | Não aplicável
C. i) | avaliação da estabilidade da caverna por monitorização sísmica; | Não aplicável
C. ii) | monitorização da corrosão, incluindo avaliação periódica do revestimento; | Não aplicável
C. iii) | realização de avaliações regulares de sonar para monitorizar eventuais variações de forma, e em particular se for utilizada salmoura não saturada. | Não aplicável
5.1.6 D. | Pequenos vestígios de hidrocarbonetos podem estar presentes na interface salmoura/hidrocarboneto devido ao enchimento e vazamento das cavernas. Nestas situações, separar os hidrocarbonetos na unidade de tratamento de salmoura, proceder à sua recolha e eliminação com segurança. | Não aplicável
5.1.7. Armazenamento flutuante | Armazenamento flutuante
5.1.7 A. | O armazenamento flutuante não é MTD | Não aplicável
5.2. TRANSFERÊNCIA E MANUSEAMENTO DE LÍQUIDOS E GASES LIQUEFEITOS
5.2.1. Princípios gerais para prevenção e redução de emissões
Inspeção e manutenção
5.2.1 A. | Implementar uma ferramenta para definir planos de manutenção proativos e desenvolver planos de inspeção baseados na possibilidade de risco, como por exemplo a abordagem de manutenção baseada no risco e fiabilidade | A implementar
Programas de deteção e reparação de fugas
5.2.1 B. | Para grandes unidades de armazenamento, e em função dos produtos armazenados, implementar um plano de reparação de deteção e reparação de fugas com especial foco nas situações mais suscetíveis de causar emissões | A implementar
Princípio da minimização de emissões no armazenamento em reservatórios
5.2.1 C. | Minimizar as emissões associadas a atividades de armazenamento em reservatórios, transferência e manuseamento que tenham um efeito negativo significativo no ambiente. | A implementar
Gestão da segurança e do risco
5.2.1 D. | Implementar um sistema de gestão de segurança de acordo com o descrito no BREF. | A implementar
Procedimentos operacionais e formação
5.2.1 E. | Implementar e seguir as medidas de organização adequadas e garantir a formação e instrução de funcionários para a realização das operações na instalação de forma segura e responsável | A implementar
5.2.2. Considerações sobre técnicas de transferência e manuseamento
5.2.2.1. Tubagem
5.2.2.1 A. | Para novas situações, aplicar tubagens fechadas acima do solo. Para tubagens subterrâneas existentes, aplicar uma abordagem de manutenção baseada no risco e fiabilidade de acordo com o previsto no BREF. | A implementar
5.2.2.1 B. | Minimizar o número de flanges, recorrendo a conexões soldadas e tendo em consideração as limitações dos requisitos operacionais para manutenção dos equipamentos ou flexibilidade do sistema de transferência. | A implementar
5.2.2.1 C. | Para conexões de flanges aparafusadas, considerar: | A implementar
C. i) | encaixar flanges cegas em conexões pouco usadas para evitar a abertura acidental | A avaliar
C. ii) | usar tampas ou tampões nas extremidades de condutas abertas em vez de válvulas | A avaliar
C. iii) | garantir que as juntas selecionadas são adequadas ao processo em causa | A avaliar
C. iv) | garantir que a junta está instalada corretamente; | A avaliar
C. v) | garantir que a junta de flange seja montada e carregada corretamente; | A avaliar
C. vi) | no caso de transferências de substâncias tóxicas, carcinogénicas ou outras substâncias perigosas, implementar juntas de alta integridade. | A avaliar
5.2.2.1 D. | A corrosão interna pode ser causada pela natureza corrosiva do produto a ser transferido. Para prevenir a corrosão: | A implementar
D. i) | selecionar materiais de construção resistentes ao produto; | A avaliar
D. ii) | aplicar métodos de construção adequados; | A avaliar
D. iii) | aplicar manutenção preventiva, e; | A avaliar
D. iv) | onde aplicável, aplicar um revestimento interno ou adicionar inibidores de corrosão. | A avaliar
5.2.2.1 E. | Para evitar a corrosão externa da tubagem, aplicar um sistema de revestimento de uma, duas ou três camadas dependendo das condições específicas do local (eg. perto do mar). O revestimento não é normalmente aplicado a tubagens de plástico ou de aço inoxidável. | A implementar
5.2.2.2. Tratamento de vapores |  | A implementar
5.2.2.2 A. | Aplicar o tratamento ou equilíbio de vapores nas emissões significativas da carga e descarga de substâncias voláteis para (ou de) camiões, barcos e navios. A relevância das emissões depende da substância e do volume emitido e deve ser avaliada caso a caso. | Não aplicável
5.2.2.3. Válvulas
5.2.2.3 A. | Para as válvulas considerar: | A implementar
A. i) | a seleção correta do material de embalagem e construção para aplicação no processo em causa | A avaliar
A. ii) | identificação das válvulas de maior risco, através de monitorização | A avaliar
A. iii) | aplicação de válvulas de controlo rotativas ou bombas de velocidade variável | A avaliar
A. iv) | utilização de válvulas de diafragma, fole ou de parede dupla nas situações em que estão envolvidas de substâncias tóxicas, carcinogénicas ou outras substâncias perigosas | A avaliar
A. v) | direcionar as válvulas de escape para o sistema de transferência ou armazenamento ou para um sistema de tratamento de vapores | A avaliar
5.2.2.4. Bombas e Compressores
Instalação e manutenção de bombas e compressores
5.2.2.4 A. | O projeto, instalação e operação de bombas ou do compressores influenciam consideravelmente o potencial de vida e a fiabilidade do sistema vedante, devendo ser considerados os seguintes fatores: | A implementar
A. i) | fixação adequada da bomba ou unidade de compressão à sua placa de base ou estrutura; | A avaliar
A. ii) | aplicação de tensões de ligação entre tubagens de acordo com as especificações dos produtores; | A avaliar
A. iii) | design adequado das tubagens de sucção para minimizar variações hidráulicas; | A avaliar
A. iv) | alinhamento do eixo e da cápsula de acordo com as recomendações dos produtores | A avaliar
A. v) | aquando da montagem, proceder ao alinhamento e acoplamento da bomba/compressor de acordo com as recomendações dos produtores | A avaliar
A. vi) | nivelar corretamente as peças rotativas; | A avaliar
A. vii) | acionar corretament as bombas e compressores antes do seu funcionamento | A avaliar
A. viii) | operar a bomba e compressor dentro do nível de desempenho recomendado pelos produtores | A avaliar
A. ix) | o valor do NPSH (net positive suction head) disponível deve sempre exceder o valor requerido pelo fabricante da bomba ou compressor; | A avaliar
A. x) | aplicar controlo e manutenção regulares de equipamentos rotativos e sistemas de vedação, combinados com um programa de reparação ou substituição. | A avaliar
Sistema de vedação em bombas
5.2.2.4 B. | Selecionar corretamente os tipos de bomba e selagem aplicáveis ao processo, e preferencialmente bombas tecnologicamente concebidas para serem estanques (vide BREF). | A implementar
Sistemas de vedação em compressores
5.2.2.4 C. | Para compressores que transferem gases não tóxicos, aplicar vedantes mecânicos lubrificados a gás | A avaliar
5.2.2.4 D. | Para compressores que transferem gases tóxicos, aplicar vedantes duplos com barreira de líquido ou gás e purgar o lado do processo do vedante de contenção com um gás tampão inerte. | A avaliar
5.2.2.4 E. | Para serviços de alta pressão, aplicar um sistema vedante triplo em série. | A avaliar
5.2.2.5 Conexões para amostragem
5.2.2.5 A. | Para pontos de amostragem de produtos voláteis, aplicar uma válvula de amostragem de aperto ou válvula de agulha e válvula de bloqueio. Quando as linhas de amostragem exigirem purga, aplicar linhas de amostragem em circuito fechado. | A avaliar
5.3. ARMAZENAMENTO DE MATERIAIS SÓLIDOS
5.3.1. Armazenamento aberto
5.3.1 A. | Aplicar armazenamento fechado utilizando medidas primárias (eg. silos, bunkers, funis de enchimento e contentores) para eliminar, tanto quanto possível, a influência do vento e evitar a formação de poeiras. | A implementar
5.3.1 B. | No caso de armazenamento aberto, proceder a inspeções visuais de forma regular ou contínua para avaliar a ocorrência de emissões de poeiras e verificar se as medidas preventivas se encontram em bom funcionamento | A avaliar
5.3.1 C. | No caso de armazenamento aberto a longo prazo, implementar uma das seguintes técnicas ou uma combinação adequada das mesmas: | A avaliar
C. i) | humedecer a superfície utilizando substâncias com propriedades duradouras de aglutinação de poeiras | A avaliar
C. ii) | cobertura da superfície (eg. lonas, encerados); | A avaliar
C. iii) | solidificação da superfície; | A avaliar
C. iv) | aplicação de relva sobre a superfície. | A avaliar
5.3.1. D | Para armazenamento aberto a curto prazo, implementar uma das seguintes técnicas ou uma combinação adequada das mesmas: | A avaliar
D. i) | humedecer a superfície utilizando substâncias com propriedades duradouras aglutinantes de poeiras | A avaliar
D. ii) | humedecer a superfície com água; | A avaliar
D. iii) | cobertura da superfície (eg. lonas, encerados). | A avaliar
5.3.1. E | Medidas adicionais para reduzir as emissões de poeira do armazenamento aberto, de longo e curto prazo, incluem: | A avaliar
E. i) | colocar o eixo longitudinal da pilha de material sólido paralelo ao vento predominante; | A avaliar
E. ii) | aplicar plantações de proteção, cercas corta-vento ou posicionar a pilha/monte contra o vento para reduzir a velocidade do vento; | A avaliar
E. iii) | na medida do possível, aplicar apenas uma pilha de material sólido em vez de várias | A avaliar
E. iv) | proceder ao armazenamento com muros de contenção de forma a reduzir a superfície livre e minimizar as emissões difusas de poeiras. Esta redução é maximizada se o muro for colocado a montante da pilha de material sólido | A avaliar
E. v) | instalar as paredes de contenção próximas entre si | A avaliar
5.3.2. Armazenamento Fechado |  | A implementar
5.3.2 A. | Aplicar armazenamento fechado usando, eg. silos, bunkers, funis de enchimento e contentores. Nas situações em que o armazenamento em silos não é apropriado, o recurso a um armazém/barracão pode ser uma alternativa. Este será o caso em que eg. para além do próprio armazenamento haja necessidade de proceder à mistura do material sólido | A implementar
5.3.2 B. | No caso dos silos, adotar um design adequado para garantir estabilidade e evitar o seu desmoronamento | A avaliar
5.3.2 C. | No caso de armazéns/barracões, aplicar ventilação adequada, sistemas de filtragem e manter as portas fechadas. | A implementar
5.3.2 D. | Aplicar sistemas de redução de poeiras e garantir níveis de emissão previstos no BREF, dependendo da natureza/tipo de substância armazenada. O tipo de técnica de redução deve ser determinado com base numa análise caso a caso. | A implementar
5.3.2 E. | No caso dos silos que contenham sólidos orgânicos, os mesmos devem ser resistentes à explosão e equipados com uma válvula de fecho rápido para evitar que a entrada de oxigénio no silo | A avaliar
5.3.3. Armazenamento de sólidos perigosos embalados
5.3.3 A. | Detalhes de MTD relativas ao armazenamento de sólidos perigosos embalados na Secção 5.1.2. do BREF | Não aplicável
5.3.4. Prevenção de incidentes e acidentes (graves)
Gestão da segurança e do risco
5.3.4 A. | Para prevenir incidentes e acidentes, aplicar um sistema de gestão de segurança de acordo com o descrito no BREF. | A implementar
5.4. TRANSFERÊNCIA E MANUSEAMENTO DE MATERIAIS SÓLIDOS
5.4.1. Abordagens genéricas para minimização de poeiras com origem nos processos de transferência e manuseamento
5.4.1 A. | Evitar a dispersão de poeiras devido a atividades de carga e descarga ao ar livre, agendando a transferência, tanto quanto possível, para períodos em que a velocidade do vento é baixa. | A implementar
5.4.1 B. | Garantir distâncias de transporte o mais curtas possível e recorrer, sempre que possível, a medidas de transporte em contínuo. | A implementar
5.4.1 C. | Ao utilizar uma pá mecânica, reduzir a altura de queda e selecionar a melhor posição durante a descarga para um camião | A implementar
5.4.1 D. | Ajustar a velocidade dos veículos que circulam na instalação pde forma a evitar ou minimizar a formação de poeiras | A implementar
5.4.1 E. | No caso de vias utilizadas somente por camiões e carros, implementar superfícies duras nas estradas, eg. betão ou asfalto, de forma a que possam ser facilmente limpas e evitar a formação de poeiras pelos veículos. | A implementar
5.4.1 F. | Proceder à limpeza das estradas dotadas de superfícies duras. | A implementar
5.4.1 G. | Manter limpos os pneus dos veículos. A frequência de limpeza e tipo de unidade de limpeza a adotar deve ser decidida caso a caso. | A implementar
5.4.1 H. | Para cargas/descargas mais suscetíveis ao vento, e no caso de produtos molháveis, humedecer o produto. | A implementar
5.4.1 I. | Para atividades de carga/descarga, minimizar a velocidade de descida e a altura de queda livre do produto. A redução da velocidade de descida pode ser conseguida através das seguintes técnicas: | A implementar
I. i) | instalar defletores dentro dos tubos de enchimento | A avaliar
I. ii) | aplicar uma cabeça de carga na extremidade da tubagem ou tubo para regular a velocidade de saída | A avaliar
I. iii) | aplicar uma cascata (por exemplo, tubo em cascata ou funil de carga/descarga) | A avaliar
I. iv) | aplicar um ângulo de inclinação mínimo através de eg. calhas | A avaliar
5.4.1 J. | Para minimizar a altura de queda livre do produto, a saída do sistema de descarga deve ser orientado para o fundo do espaço de carga ou para o topo do material já empilhado. Técnicas de carga para o efeito incluem: | A implementar
J. i) | tubagens de enchimento de altura ajustável | A avaliar
J. ii) | tubos de enchimento de altura ajustável, e | A avaliar
J. iii) | tubos em cascata de altura ajustável. | A avaliar
5.4.2. Considerações sobre técnicas de transferência
Garra mecânica
5.4.2 A. | Para aplicar uma garra mecânica, deve ser seguido o diagrama de decisão previsto no BREF e manter a garra sobre o funil durante um período de tempo suficiente após a descarga do material. | A avaliar
5.4.2 B. | No caso de garras mecânicas novas, selecionar equipamentos com as seguintes propriedades: | A avaliar
B. i) | forma geométrica e capacidade de carga ótima; | A avaliar
B. ii) | o volume da garra deve ser sempre maior do que o volume que é dado pela curvatura da garra | A avaliar
B. iii) | a superfície deve ser lisa para evitar a aderência do material, e | A avaliar
B. iv) | a garra deve ter boa capacidade de contenção durante toda a operação | A avaliar
Transportadores e calhas de transferência
5.4.2 C. | Para todos os tipos de substâncias, projetar o transportador para as calhas de transferência de forma a que o derrame seja reduzido ao mínimo (vide mais detalhes no BREF). | A avaliar
5.4.2 D. | Para os produtos não ou ligeiramente sensíveis à deriva (S5) e moderadamente sensíveis à deriva e molháveis (S4), aplicar uma correia transportadora aberta e adicionalmente, dependendo das circunstâncias locais, aplicar uma das seguintes técnicas ou uma combinação adequada das mesmas: | A avaliar
D. i) | proteção lateral contra o vento; | A avaliar
D. ii) | pulverização de água e pulverização a jato nos pontos de transferência e/ou; | A avaliar
D. iii) | limpeza da correia/tapete. | A avaliar
5.4.2 E. | Para produtos altamente sensíveis à deriva (S1 e S2) e moderadamente sensíveis à deriva, não molháveis (S3), considerar para situações novas: | A avaliar
E. i) | Aplicação de transportadores fechados, ou sistemas onde a própria correia ou uma segunda correia bloqueia o material, tais como: | A avaliar
E. i) a) | Transportadores pneumáticos; | A avaliar
E. i) b) | Transportadores de corrente; | A avaliar
E. i) c) | Transportadores de parafuso | A avaliar
E. i) d) | Transportador de correia de tubo; | A avaliar
E. i) e) | Transportador de correia de laço; | A avaliar
E. i) f) | Transportador de dupla correia. | A avaliar
E. ii) | Ou aplicar correias transportadoras fechadas, sem polias de suporte, tais como: | A avaliar
E. ii) a) | Transportador aerobelt | A avaliar
E. ii) b) | Transportador de baixa fricção | A avaliar
E. ii) c) | Transportador com diabolos. | A avaliar
5.4.2 F. | O tipo de transportador depende da substância a ser transportada e do local, deve ser decidido com base numa análise caso a caso. | A avaliar
5.4.2 G. | Para os transportadores convencionais existentes, o transporte de produtos altamente sensíveis à deriva (S1 e S2) e produtos moderadamente sensíveis à deriva, não molháveis (S3), aplicar um sistema de encapsulamento. | Não aplicável
5.4.2 H. | Ao aplicar um sistema de extração, filtrar o fluxo de ar de saída | A implementar
5.4.2 I. | Para reduzir o consumo de energia para correias transportadoras, aplicar: | A implementar
I. i) | uma boa conceção do transportador, incluindo folgas e espaço entre folgas; | A avaliar
I. ii) | uma tolerância de instalação precisa; e | A avaliar
I. iii) | uma correia com baixa resistência ao rolamento. | A avaliar
Sim
Não
Não aplicável
A implementar
A avaliar

## BREF ENE
ANEXO – MELHORES TÉCNICAS DISPONÍVEIS
BREF - Eficiência energética (ENE) ¦ Data de adoção: 02/2009 ¦ Versão: 06.10.2017
Nota: A análise deste documento não dispensa a consulta ao respetivo BREF.
n.º atribuído de acordo com o BREF ou documento Conclusões MTD | Descrição de acordo com o BREF ou Conclusões MTD | MTD implementada? | Descrição do modo de implementação ou Motivo da não aplicabilidade ou Descrição da técnica alternativa implementada | VEA/VCA | Condições | Proposta de valor a atingir dentro da gama de VEA/VCA | Data de Implementação/Calendarização (mês/ano)
4.2 MTD PARA INSTALAÇÕES |  |  | Estudo Prévio para o Concurso Limitdo por Prévia Qualificação com Publicidade Internacional para a Conceção, Construção, Fornecimento e Exploração de uma Central de Valorização de Biorresíduos - CVB
4.2.1. Gestão da eficiência energética
1. | Implementar e aderir a um sistema de gestão da eficiência energética que incorpore, conforme apropriado às circunstâncias locais, todas as seguintes especificidades (ver secção 2.1) | A implementar
1. a) | Compromisso da gestão de topo (o compromisso da gestão é considerado uma condição prévia para a aplicação bem sucedida da gestão da eficiência energética); | A implementar
1. b) | Definição, pela gestão de topo, de uma política de eficiência energética para a instalação; | A implementar
1. c) | Planeamento e estabelecimento de objectivos e metas (ver MTD 2, 3 e 8); | A implementar
1. d) | Implementação e realização de procedimentos, com especial atenção para: | A implementar
1. d) i. | Estrutura e responsabilidade | A implementar
1. d) ii. | Formação, sensibilização e competência (ver MTD 13) | A implementar
1. d) iii. | Comunicação | A implementar
1. d) iv. | Envolvimento dos trabalhadores; | A implementar
1. d) v. | Documentação | A implementar
1. d) vi. | Controlo eficaz dos processos (ver MTD 14) | A implementar
1. d) viii. | Preparação e resposta a emergências | A implementar
1. d) ix. | Salvaguarda do cumprimento da legislação e dos acordos relativos à eficiência energética (quando existirem). | A implementar
1. e) | Benchmarking: Identificação e avaliação de indicadores de eficiência energética ao longo do tempo (ver MTD 8) e comparações sistemáticas e regulares com benchmarks setoriais, nacionais ou regionais para eficiência energética, quando disponham de dados verificados (ver seções 2.1 e), 2.16 e MTD 9) | A implementar
1. f) | Verificação do desempenho e adoção de medidas corretivas, prestando especial atenção a: | A implementar
1. f) i. | Controlo e monitorização (ver MTD 16) | A implementar
1. f) ii. | Ações preventivas e corretivas | A implementar
1. f) iii. | Manutenção de registos | A implementar
1. f) iv. | Auditorias internas independentes (se tal for exequível) a fim de determinar se o sistema de gestão de eficiência energética se encontra, ou não, em conformidade com as disposições planeadas e se o mesmo tem sido adequadamente implementado e mantido (ver MTD 4 e 5) | A implementar
1. g) | Revisão, pela gestão de topo, do sistema de gestão de eficiência energética e garantia da sua contínua adequabilidade e eficácia. | A implementar
4.2.2. Planeamento e estabelecimento de objetivos e metas
4.2.2.1. Melhoria contínua do ambiente
2. | Minimizar de forma contínua o impacte ambiental de uma instalação através do planeamento de ações e de investimentos de forma integrada e a curto, médio e longo prazo, tomando em consideração os custos-benefícios e os efeitos cruzados. | A implementar
4.2.2.2. Identificação dos aspetos relacionados com a eficiência energética de uma instalação e oportunidades de poupança de energia
3. | Realizar auditorias para identificar os aspetos que influenciam a eficiência energética da instalação. É importante que essa auditoria seja coerente com as abordagens de sistema. | A implementar
4. | Aquando da realização de auditorias, assegurar que sejam identificados os seguintes aspetos: | A implementar
4. a) | tipo e utilizações de energia na instalação, respetivos sistemas e processos; | A avaliar
4. b) | Equipamentos consumidores de energia, tipo e quantidade de energia consumida na instalação; | A avaliar
4. c) | Possibilidades de redução do consumo de energia, como por exemplo: | A avaliar
4. c) i. | Controlo/redução dos tempos de operação, eg. desligando os sistemas quando não estiverem a ser utilizados; | A avaliar
4. c) ii. | otimização do isolamento; | A avaliar
4. c) iii. | Otimização das redes de utilidades, sistemas, processos e equipamentos que lhes estejam associados. | A avaliar
4. d) | Possibilidades de utilização de fontes alternativas de energia ou de utilização de energia mais eficiente aproveitando, em particular, a energia excedente de outros processos e ou sistemas. | A avaliar
4. e) | possibilidades de aplicar a energia excedente noutros processos e ou sistemas | A avaliar
4. f) | possibilidades de melhoria do nível de calor (temperatura) | A avaliar
5. | Utilizar ferramentas e metodologias apropriadas para apoiar na avaliação e quantificação da otimização energética, como por exemplo: | A implementar
5. a) | Modelos, bases de dados e balanços energéticos; | A avaliar
5. b) | Técnicas como a metodologia pinch, a análise da exergia ou da entalpia ou a termoeconomia; | A avaliar
5. c) | Estimativas e cálculos. | A avaliar
6. | Identificar possibilidades de otimização da recuperação energética na instalação, entre sistemas da própria instalação e ou com outras instalações | A avaliar
4.2.2.3. Abordagem de sistemas para a gestão energética
7. | Otimizar a eficiência energética adotando uma abordagem de sistemas para a gestão energética na instalação. Os sistemas a considerar para a otimização no seu todo são, por exemplo: | A implementar
7. a) | Unidades de processo (vide BREFs setoriais) | A avaliar
7. b) | Sistemas de aquecimento, como por exemplo: vapor; água quente; | A avaliar
7. c) | Arrefecimento e vácuo (vide BREF ICS) | A avaliar
7. d) | Sistemas a motor, como por exemplo: ar comprimido e bombagem; | A avaliar
7. e) | Iluminação; | A avaliar
7. f) | Secagem, separação e concentração. | A avaliar
4.2.2.4. Estabelecimento e revisão dos objetivos e indicadores de eficiência energética
8. | Estabelecer indicadores adequados de eficiência energética através da aplicação das seguintes medidas: | A implementar
8. a) | Identificação de indicadores de eficiência energética adequados para a instalação e, quando necessário, para processos individuais, sistemas e/ou unidades, e quantificação da sua evolução ao longo do tempo ou após a aplicação de medidas de eficiência energética; | A avaliar
8. b) | Identificação e registo dos limites adequados associados aos indicadores; | A avaliar
8. c) | Identificação e registo de fatores que possam causar variações na eficiência energética dos processos, sistemas e ou unidades relevantes | A avaliar
4.2.2.5. Benchmarking
9. | Proceder a comparações sistemáticas e regulares com benchmarks setoriais, nacionais ou regionais, sempre que existam dados validados. | A avaliar
4.2.3. Integração da eficiência energética na fase de projeto (Energy efficient design)
10. | Otimizar a eficiência energética em sede de planeamento de uma nova instalação, unidade ou sistema ou de uma alteração significativa dos mesmos, tomando em consideração todos os seguintes aspetos: | A implementar
10. a) | Integração da eficiência energética na fase de projeto (EED) deve ser iniciada logo nas primeiras etapas da fase de projeto conceptual/projeto de base, mesmo que os investimentos planeados possam não estar ainda bem definidos, e deverá ser tomada em consideração nos concursos realizados; | A avaliar
10. b) | Desenvolvimento e/ou escolha de tecnologias energeticamente eficientes | A avaliar
10. c) | Poderá ser necessário recolher dados adicionais, quer em sede de design do projeto, quer de forma independente de modo a complementar os dados existentes ou a preencher lacunas no conhecimento; | A avaliar
10. d) | O trabalho EED deverá ser efetuado por um perito em questões energéticas; | A avaliar
10. e) | O projeto inicial do consumo de energia deverá também verificar todas as áreas na organização do projeto que possam influenciar o futuro consumo de energia e otimizar a EED da futura instalação neste contexto. É o caso, por exemplo, do pessoal da instalação (existente) que possa ser responsável pela especificação dos parâmetros de projeto. | A avaliar
4.2.4. Aumento da integração do processo
11. | Otimizar a utilização de energia entre os diversos processos ou sistemas, na própria instalação ou com outras instalações | A implementar
4.2.5. Manter a dinâmica das iniciativas no domínio da eficiência energética
12. | Manter a dinâmica do programa de eficiência energética através de diversas técnicas, como por exemplo: | A implementar
12. a) | Aplicação de um sistema específico de gestão da energia; | A avaliar
12. b) | Contabilização do consumo de energia com base em valores reais (medidos), transferindo as obrigações e os benefícios da eficiência energética para o utilizador/pagador; | A avaliar
12. c) | Criação de centros de lucro financeiro para a eficiência energética; | A avaliar
12. d) | Benchmarking; | A avaliar
12. e) | Renovar os sistemas de gestão existentes, através do recurso à excelência operacional; | A avaliar
12. f) | Utilização de técnicas de gestão da mudança (também característica da excelência operacional). | A avaliar
4.2.6. Preservação das competências
13. | Preservar as competências em eficiência energética e em sistemas consumidores de energia através de técnicas como: | A implementar
13. a) | Recrutamento de pessoal especializado e/ou formação do pessoal. A formação poderá ser prestada por pessoal interno ou por especialistas externos, através de cursos formais ou de auto-formação/desenvolvimento pessoal; | A avaliar
13. b) | Retirada periódica de pessoal da linha de produção, de forma a proceder a investigações específicas/por tempo determinado (na instalação de origem ou noutras instalações); | A avaliar
13. c) | Partilha dos recursos internos da instalação entre as várias unidades; | A avaliar
13. d) | Recurso a consultores qualificados para investigações por tempo determinado | A avaliar
13. e) | Contratação externa de sistemas e/ou funções especializados. | A avaliar
4.2.7. Controlo eficaz dos processos
14. | Garantir um controlo efetivo dos processos através da aplicação de técnicas como: | A implementar
14. a) | A implementação de sistemas que assegurem que os procedimentos sejam conhecidos, entendidos e cumpridos. | A avaliar
14. b) | Assegurar que os principais parâmetros de desempenho dos processos sejam identificados, otimizados em termos de eficiência energética e monitorizados | A avaliar
14. c) | A documentação ou o registo esses parâmetros. | A avaliar
4.2.8. Manutenção
15. | Proceder à manutenção das instalações de modo a otimizar a sua eficiência energética, através de: | A implementar
15. a) | Atribuição clara das responsabilidades para o planeamento e execução da manutenção | A avaliar
15. b) | Estabelecimento de um programa estruturado de manutenção, com base na descrição técnica dos equipamentos, normas, etc., bem como nas eventuais falhas dos equipamentos e respetivas consequências. Algumas atividades de manutenção poderão ser calendarizadas para os períodos de paragem da instalação; | A avaliar
15. c) | Suporte do programa de manutenção através de sistemas de manutenção de registos e de testes de diagnóstico adequados; | A avaliar
15. d) | Identificação, nas operações de manutenção de rotina, de avarias e/ou anomalias de funcionamento, de eventuais perdas de eficiência energética ou de situações em que a mesma possa ser melhorada; | A avaliar
15. e) | Deteção de fugas, equipamentos avariados, rolamentos gastos, etc., que possam afetar ou controlar o consumo de energia e retificação tão rápida quanto possível dessas situações. | A avaliar
4.2.9. Controlo e monitorização
16. | Estabelecer e manter procedimentos documentados para controlo e monitorização regulares dos principais pontos característicos das operações e atividades que possam ter impacto significativo na eficiência energética. | A implementar
4.3. MTD PARA GARANTIR A EFICIÊNCIA ENERGÉTICA EM SISTEMAS, PROCESSO, ATIVIDADES OU EQUIPAMENTOS CONSUMIDORES DE ENERGIA
4.3.1. Combustão
17. | Otimização da eficiência energética da combustão através das seguintes técnicas: | A implementar
17. a) | Cogeração; | Não aplicável
17. b) | Redução do caudal de gases de exaustão através da redução do excesso de ar; | A avaliar
17. c) | Redução de temperatura dos gases de exaustão através de: | A avaliar
17. c) i. | Dimensionamento para um máximo desempenho, tomando em ainda em consideração um fator de segurança calculado para sobrecargas; | A avaliar
17. c) ii. | Aumento da transferência de calor para o processo através do aumento da taxa de transferência ou através de um aumento ou melhoria das superfícies de transferência; | A avaliar
17. c) iii. | Recuperação de calor através da combinação de um processo adicional (eg., geração de vapor pelo uso de economizadores) para recuperar o calor residual dos gases de exaustão; | Não aplicável
17. c) iv. | Instalação de pré-aquecimento do ar ou água ou pré-aqueceimento do combustível através da transferência de calor com os gases de exaustão; | Não aplicável
17. c) v. | Limpeza das superfícies de transferência de calor que ficam progressivamente cobertas por cinzas de forma a manter uma elevada eficiência de transferência de calor (operação geralmente realizada durante períodos de paragem para inspeção ou manutenção); | A avaliar
17. d) | Pré-aquecimento do combustível gasoso por transferência de calor com os gases de exaustão. Pode ainda ser necessário o pré-aquecimento do ar nas situações em que o processo requer temperaturas de chama elevadas. | Não aplicável
17. e) | Pré-aquecimento do ar por transferência de calor com os gases de exaustão. Pode ser necessário o pré-aquecimento do ar nas situações em que o processo requer temperaturas de chama elevadas. | Não aplicável
17. f) | Optar pela utilização de combustíveis que otimizem a eficiência energética (eg. combustíveis não fósseis). | A avaliar
4.3.2. Sistemas de Vapor
18. | Otimizar a eficiência energética de sistemas de vapor através de utilização de técnicas como: | Não aplicável
18. a) | Técnicas específicas para o setor de atividade de acordo com o previsto nos BREF verticais. | Não aplicável
18. b) | Técnicas previstas na Tabela 4.2. do BREF. | Não aplicável
4.3.3. Recuperação de Calor
19. | Manter a eficiência dos permutadores de calor através de: | A avaliar
19. a) | Monitorização periódica da sua eficiência, e; | A avaliar
19. b) | Prevenção e remoção de incrustações | A avaliar
4.3.4. Cogeração
20. | Avaliar possíveis soluções de cogeração, dentro e ou fora da instalação (com outras instalações). | Não aplicável
4.3.5. Fornecimento de energia elétrica
21. | Aumentar a potência elétrica em conformidade com os requisitos do distribuidor local de energia elétrica utilizando, por exemplo, as seguintes técnicas em função da sua aplicabilidade: | A implementar
21. a) | Instalar condensadores em circuitos AC para diminuir a magnitude do poder reativo; | A avaliar
21. b) | Minimizar as operações com motores ao ralenti ou em regime de baixa carga; | A avaliar
21. c) | Evitar a utilização de equipamento acima de sua potência nominal; | A avaliar
21. d) | Aquando da substituição de motores, recorrer a motores energeticamente eficientes | A avaliar
22. | Verificar o fornecimento de energia elétrica para procurar eventuais harmónicas e se necessário aplicar filtros. | A implementar
23. | Otimizar a eficiência do fornecimento de energia elétrica aplicando, por exemplo, as técnicas seguintes em função da respetiva aplicabilidade: | A implementar
23. a) | Assegurar que os cabos elétricos têm as dimensões corretas para a exigência energética; | A avaliar
23. b) | Manter os transformadores a operar com a carga de 40-50% acima da potência nominal; | A avaliar
23. c) | Utilizar transformadores de elevada eficiência/perdas reduzidas; | A avaliar
23. d) | Localizar os equipamentos com elevadas exigências energéticas tão perto quanto possível da fonte de alimentação. | A avaliar
4.3.6. Subsistemas que utilizam motores elétricos
24. | Otimizar os motores elétricos pela seguinte ordem: | A implementar
24. a) | Otimizar todo o sistema no qual o(s) motor(es) está(ão) integrado(s) (eg. sistema de arrefecimento); | A avaliar
24. b) | Otimizar o(s) motor(es) do sistema de acordo com os requisitos de carga definidos, aplicando uma ou mais das técnicas a seguir descritas e segundo os critérios previstos na Tabela 4.5 do BREF: | A avaliar
Instalação ou remodelação do sistema
24. b) i. | Uso de motores energeticamente eficientes (EEM). | A implementar
24. b) ii. | Dimensionamento adequado dos motores | A implementar
24. b) iii. | Instalação de sistemas de variação de velocidade (VSD) | A implementar
24. b) iv. | Instalação de transmissores/redutores de alta eficiência. | A implementar
24. b) v. | Uso de: | A implementar
24. b) v. 1. | Ligação direta, quando possívell; | A implementar
24. b) v. 2. | Correias sincronizadoras ou cintos em V dentados em vez de cintos em V; | A implementar
24. b) v. 3. | Engrenagens helicoidais em vez de engrenagens de parafusos sem fim. | A implementar
24. b) vi. | Reparação de motores energeticamente eficientes (EEMR) ou substituição por um EEM. | A implementar
24. b) vii. | Evitar a rebobinagem e substituir por um EEM, ou utilizar uma rebobinagem contratada certificada. | A implementar
24. b) viii. | Controlo de qualidade da energia | A implementar
Operação e Manutenção
24. v) ix | Aplicar lubrificação, ajustes e afinação. | A implementar
24. c) | Após otimização dos sistemas consumidores de energia, otimizar os restantes motores (ainda não otimizados) de acordo com o previsto na Tabela 4.5 e com os critérios definidos no BREF como, por exemplo: | A implementar
24. c) i. | Substituição prioritária por EEM dos restantes motores que estejam em funcionamento mais de 2 000 horas por ano; | A implementar
24. c) ii. | Relativamente aos motores elétricos com carga variável que funcionem menos de 50 % da capacidade durante mais de 20 % do seu tempo de funcionamento e que estejam em funcionamento mais de 2 000 horas por ano, ponderação da possibilidade de se utilizarem variadores de velocidade. | A implementar
4.3.7. Sistemas de ar comprimido
25. | Otimizar os sistemas de ar comprimido utilizando, por exemplo, as seguintes técnicas: | A implementar
Design, instalação e remodelação de sistemas
25. a) | Design global do sistema, incluíndo os sistemas de pressão múltipla | A avaliar
25. b) | Upgrade dos compressores | A avaliar
25. c) | Melhoria do sistema de arrefecimento, secagem e filtração | A avaliar
25. d) | Redução e perdas de pressão por fricção | A avaliar
25. e) | Melhoria dos motores (incluído os motores de alta eficiência) | A avaliar
25. f) | Melhoria dos sistemas de controlo de velocidade | A avaliar
25. g) | Utilização de sistemas de controlo sofisticados | A avaliar
25. h) | Recuperação do calor residual para utilização noutras funções | A avaliar
25. i) | Utilização do ar frio exterior para admissão no sistema | A avaliar
25. j) | Armazenar o ar comprimido perto de sistemas de altamente flutuantes | A avaliar
Operação e manutenção de sistemas
25. k) | Otimizar determinados dispositivos de utilização final. | A implementar
25. l) | Reduzir as fugas de ar | A implementar
25. m) | Aumentar a frequência de substituição dos filtros | A implementar
25. n) | Otimizar a pressão de trabalho. | A implementar
4.3.8. Sistemas de bombagem
26. | Otimizar os sistemas de bombagem recorrendo às seguintes técnicas em função da sua aplicabilidade (vide Tabela 4.7 do BREF): | A implementar
Projeto
26. a) | Evitar o sobredimensionamento na seleção das bombas e substituir as bombas sobredimensionadas | A avaliar
26. b) | Seleção adequada da bomba de acordo com o motor utilizado e a respetiva aplicação. | A avaliar
26. c) | Seleção adequada do sistema de tubagem (de acordo com a distribuição prevista) | A avaliar
Controlo e Manutenção
26. d) | Sistema de controlo e regulação | A avaliar
26. e) | Desligar as bombas não utilizadas | A avaliar
26. f) | Utilização de transmissões de velocidade variável (VSD) | A avaliar
26. g) | Utilização de bombas múltiplas (de fase cortada) | A avaliar
26. h) | Manutenção regular | A avaliar
Sistema de distribuição
26. i) | Minimizar o número de válvulas e desvios de modo a facilitar a sua operação e manutenção | A avaliar
26. j) | Evitar a utilização de desvios em excesso, especialmente curvas apertadas. | A avaliar
26. k) | Garantir que o diâmetro da tubagem não é demasiado pequeno. | A avaliar
4.3.9. Sistemas AVAC (aquecimento, ventilação e ar condicionado)
27. | Otimizar os sistemas AVAC utilizando, por exemplo, as seguintes técnicas: | A implementar
27. a) | para ventilação, aquecimento e arrefecimento, vide Tabela 4.8. do BREF; | A avaliar
27. b) | para aquecimento, vide BREF, | A avaliar
27. c) | para bombagem, vide BREF; | A avaliar
27. d) | para arrefecimento, refrigeração e permutadores de calor, vide BREF ICS | A avaliar
Projeto e controlo
27. e) | Projeto global do sistema AVAC, identificando e equipando separadamente as seguintes áreas: ventilação geral, ventilação específica e ventilação do processo. | A implementar
27. f) | Otimizar o número, forma e tamanho das entradas no sistema | A implementar
27. g) | Utilizar ventiladores de alta eficiência, projetados para operarem a uma taxa otimizada | A implementar
27. h) | Gestão dos fluxos de ar, considerando a ventilação de fluxo duplo. | A implementar
27. i) | Design do sistema de ar, assegurando: que as condutas têm tamanho suficiente; utilização de condutas circulares, evitar os caminhos longos e obstáculos (ligações e secções estreitas) | A implementar
27. j) | Otimização dos motores elétricos, considerando a instalação de VSD (transmissões de velocidade variável) | A implementar
27. k) | Utilização de sistemas de controlo automáticos e integrados no sistema centralizado de gestão técnica | A implementar
27. l) | Integração de filtros dentro do sistema de condutas e recuperação do calor do ar de exaustão (permutadores de calor) | A implementar
27. m) | Redução das necessidades de aquecimento/arrefecimento | A implementar
27. n) | Melhoria da eficiência dos sistemas de aquecimento | A implementar
27. o) | Melhoria da eficiência dos sistemas de arrefecimento | A implementar
Manutenção
27. p) | Parar ou reduzir a ventilação, sempre que possível | A implementar
27. q) | Assegurar que o sistema não tem perdas de ar, e verificar as juntas. | A implementar
27. r) | Verificar o equilíbrio do sistema | A implementar
27. s) | Gerir e otimizar o fluxo de ar | A implementar
27. t) | Otimizar a filtração de ar através de reciclagem eficiente, evitar as perdas de pressão, limpeza e substituição regular dos filtros, limpeza regular do sistema. | A implementar
4.3.10. Iluminação
28. | Otimizar a iluminação artificial utilizando, por exemplo, as seguintes técnicas em função da sua aplicabilidade (vide Tabela 4.9): | A implementar
Análise e projeto das necessidades de iluminação
28. a) | Identificação das necessidades de iluminação. | A implementar
28. b) | Planeamento do espaço e das atividades de modo a otimizar a utilização de luz natural. | A implementar
28. c) | Seleção das lâmpadas e luminárias de acordo com os requisitos da sua aplicação. | A implementar
Operação, controlo e manutenção
28. d) | Utilização de um sistema de controlo da iluminação, incluindo os sensores de presença e temporizadores. | A implementar
28. e) | Formação dos trabalhadores de forma a utilizarem a iluminação da forma mais eficiente. | A implementar
4.3.11. Processos de secagem, concentração e separação
29. | Otimização os processos de secagem, separação e concentração utilizando, por exemplo, as seguintes técnicas em função da sua aplicabilidade (vide Tabela 4.10) e procurar possibilidades de utilização de separação mecânica conjuntamente com processos térmicos: | Não aplicável
Design
29. a) | Seleção de tecnologia de separação mais apropriada ou utilização de uma combinação de técnicas (abaixo) que vão ao encontro dos equipamentos específicos de processo | Não aplicável
Operação
29. b) | Utilização do excesso de calor proveniente de outros processos. | Não aplicável
29. c) | Utilização de uma combinação de técnicas. | Não aplicável
29. d) | Utilização de processos mecânicos, por exemplo filtração, filtração de membrana. | Não aplicável
29. e) | Utilização de processos térmicos, por exempo secadores de aquecimento direto, indireto ou de efeito múltiplo | Não aplicável
29. f) | Secagem direta | Não aplicável
29. g) | Utilização de vapor sobreaquecido | Não aplicável
29. h) | Recuperação de calor (incluindo MVR e bombas de calor) | Não aplicável
29. i) | Otimização do isolamento do sistema de secagem | Não aplicável
29. j) | Utilização de processos por radiação, por exemplo infravermelhos, alta-frequência ou microondas | Não aplicável
Controlo
29. k) | Automatização dos processos térmicos de secagem | Não aplicável
Sim
Não
Não aplicável
A implementar
A avaliar

## BREF ICS
ANEXO – MELHORES TÉCNICAS DISPONÍVEIS
BREF - Sistemas de arrefecimento industrial (ICS) ¦ Data de adoção: 12/2001 ¦ Versão: 06.10.2017
Nota: A análise deste documento não dispensa a consulta ao respetivo BREF.
n.º atribuído de acordo com o BREF ou documento Conclusões MTD | Descrição de acordo com o BREF ou Conclusões MTD | MTD implementada? | Descrição do modo de implementação ou Motivo da não aplicabilidade ou Descrição da técnica alternativa implementada | VEA/VCA | Condições | Proposta de valor a atingir dentro da gama de VEA/VCA | Data de Implementação/Calendarização (mês/ano)
4.2 MTD PARA SISTEMAS DE ARREFCIMENTO |  |  | Estudo Prévio para o Concurso Limitdo por Prévia Qualificação com Publicidade Internacional para a Conceção, Construção, Fornecimento e Exploração de uma Central de Valorização de Biorresíduos - CVB
4.2.1 Gestão integrada do calor
4.2.1.1 arrefecimento industrial = Gestão do calor
1. | Para todas as instalações é MTD adotar uma abordagem integrada de modo a reduzir o impacte ambiental dos sistemas de arrefecimento industrial mantendo o equilíbrio entre os impactes diretos e indiretos. | Não aplicável
4.2.1.2 Redução do nível de libertação de calor através da otimização da reutilização interna/externa de calor
2. | Numa situação de greenfield, a avaliação da capacidade de calor necessária só pode ser considerada MTD se for o resultado do uso máximo das opções internas e externas disponíveis e aplicáveis para reutilização de excesso de calor. Numa instalação existente, otimizar a reutilização interna e externa e reduzir a quantidade e o nível de calor a serem descarregados também deve preceder qualquer alteração na capacidade potencial do sistema de arrefecimento aplicado. Aumentar a eficiência de um sistema de arrefecimento existente pela melhoria de operação dos sistemas, tem de ser avaliado em relação ao aumento da eficiência por meio tecnológico através de uma adaptação ou de mudanças tecnológicas. Em geral, e para os grandes sistemas de arrefecimento existentes, a melhoria da operação dos sistemas é considerada mais rentável do que a aplicação de tecnologia nova ou melhorada e, portanto, pode ser considerada como MTD. | Não aplicável
4.2.1.3 Sistemas de arrefecimento e requisitos de processo
3. | Seleção de uma configuração de arrefecimento que se deve basear numa comparação entre as diferentes alternativas viáveis dentro de todos os requisitos do processo. Os requisitos de processo são, por exemplo, controle de reações químicas, fiabilidade do desempenho do processo e manutenção dos níveis de segurança exigidos. Uma mudança na tecnologia de arrefecimento para reduzir o impacte ambiental só pode ser considerada MTD se a eficiência do arrefecimento for mantida no mesmo nível ou, melhor ainda, num nível aumentado. | Não aplicável
4.2.1.4 Sistemas de arrefecimento e requisitos do local
4. | Os limites impostos pelo local aplicam-se particularmente às novas instalações, onde um sistema de arrefecimento ainda deve ser selecionado. Se a capacidade de descarga de calor necessária for conhecida, poderá influenciar a seleção de um local apropriado. Para processos sensíveis à temperatura é MTD selecionar o local com a disponibilidade necessária de água de arrefecimento. | Não aplicável
5. | Para proteção dos aquíferos subterrâneos, deve ser aplicado um sistema de arrefecimento que siga os princípios de minimização da utilização de águas provenientes de captações subterrâneas, principalmente em locais onde são se encontra regulado a depleção dos aquíferos. | Não aplicável
4.2.2 MTD aplicáveis a sistemas de arrefecimento industrial |  | Não aplicável
6. | Para instalações novas, é MTD começar por identificar medidas de redução na fase de projeto, aplicando equipamentos de baixo consumo energético e escolhendo os equipamentos com os materiais corretos que estejam em contacto com as substâncias do processo e a água de arrefecimento. | Não aplicável
7. | Para instalações existentes, as medidas tecnológicas podem ser MTD em certas circunstâncias (consultar BREF). | Não aplicável
4.3 REDUÇÃO DO CONSUMO DE ENERGIA |  | Não aplicável
4.3.1 Considerações gerais |  | Não aplicável
8. | Para sistemas de arrefecimento na fase de projeto, constitui MTD a ponderação de um conjunto de fatores: | Não aplicável
8. a) | Redução da resistência ao fluxo de ar e água | Não aplicável
8. b) | Aplicação de equipamentos de elevada eficiência / baixo consumo energético | Não aplicável
8. c) | Redução da quantidade de equipamento com elevado consumo energético | Não aplicável
8. d) | Optimizar o tratamento da água utilizada, em sistemas de passagem única e torre arrefecimento por via húmida, promovendo limpeza das superfícies de circulação dos fluídos a par da prevenção da formação de incrustações e afins. | Não aplicável
4.3.2 Técnicas de redução identificadas dentro da abordagem MTD
9. | Em termos de eficiência energética global de uma instalação, a utilização de um sistema de passagem única é MTD, em particular para processos que exigem grandes capacidades de arrefecimento. Em casos de rios e estuários é aceitável se o sistema garantir: | Não aplicável
9. a) | Extensão da pluma de calor na superfície da água deixando a passagem para migração de peixes; | Não aplicável
9. b) | Conceber a entrada de água de arrefecimento de modo a reduzir o arrastamento de peixe; | Não aplicável
9. c) | A carga de calor não interfere com outros usuários de água de superfície de recepção. | Não aplicável
| Para sistemas com grande capacidade de arrefecimento (> 10 MWth) | Não aplicável
9. d) | Selecionar um local adequado à aplicação de sistemas de passagem única. | Não aplicável
| Para todos os sistemas: | Não aplicável
9. e) | Aplicar a opção de funcionamento / operação variável, isto é, quando o processo a refrigerar exige um funcionamento variável, a modulação bem-sucedida dos fluxos de ar e de água pode ser relevante para a eficiência energética global do processo. | Não aplicável
9. f) | Modulação do fluxo de ar / água | Não aplicável
| Para todos os sistemas húmidos: | Não aplicável
9. g) | Aplicar tratamentos de água otimizados e tratamentos para manutenção das superfícies das tubagens dos sistemas | Não aplicável
| Para sistemas únicos: | Não aplicável
9. h) | Evitar a recirculação de pluma de água quente nos rios e minimizá-lo em estuários e em sítios marinhos. | Não aplicável
| Para torres de arrefecimento: | Não aplicável
9. i) | Aplicar bombas e ventiladores de baixo consumo energético | Não aplicável
4.4 REDUÇÃO DOS REQUISITOS DE ÁGUA
4.4.1 Considerações gerais
10. | Para novos sistemas podem ser realizados os seguintes pontos: | Não aplicável
10. a) | À luz do equilíbrio energético geral, o arrefecimento com água é mais eficiente; | Não aplicável
10. b) | Para novas instalações, deve ser selecionado um local para a disponibilidade de quantidades suficientes de água (de superfície) no caso de grande procura de água de arrefecimento; | Não aplicável
10. c) | A necessidade de arrefecimento ser reduzida através otimização da reutilização do calor; | Não aplicável
10. d) | Para novas instalações um local deve ser seleccionada para a disponibilidade de um receptor de água adequada, particularmente no caso de grandes descargas de água de arrefecimento; | Não aplicável
10. e) | Onde a disponibilidade de água é limitada, deve ser escolhida uma tecnologia que permita diferentes modos de operação que requiram menos água para atingir a capacidade de arrefecimento necessária; | Não aplicável
10. f) | Em todos os casos, a arrefecimento por recirculação é uma opção, mas é necessário um equilíbrio cuidadoso com outros fatores, como o condicionamento de água necessário e uma eficiência energética global mais baixa. | Não aplicável
11. | Para sistemas existentes e no caso de rios com disponibilidade limitada de água superficial, pode ser equacionada a alteração de um sistema de passagem única para um sistema de arrefecimento com recirculação.
4.4.2 Técnicas de redução identificadas dentro da abordagem MTD
12. | São técnicas MTD para a redução das necessidades de água: | Não aplicável
| Para sistemas húmidos: | Não aplicável
12. a) | Otimização da reutilização de calor | Não aplicável
12. b) | A utilização de águas subterrâneas não é considerada MTD | Não aplicável
12. c) | Aplicação de sistemas de recirculação | Não aplicável
12. d) | Aplicação de sistemas de arrefecimento híbridos | Não aplicável
12. e) | Aplicação de arrefecimento a seco | Não aplicável
| Para sistemas de arrefecimento de recirculação húmida e húmida/seca: | Não aplicável
12. f) | Otimização de ciclos de concentração | Não aplicável
4.5 REDUÇÃO DO ARRASTAMENTO DE ORGANISMOS
4.5.1 Considerações gerais |  | Não aplicável
Consultar BREF.
4.5.2 Técnicas de redução identificadas dentro da abordagem MTD |  | Não aplicável
13. | São técnicas MTD para a redução de arrastamento: | Não aplicável
| Para todos os sistemas únicos ou sistemas de arrefecimento com entradas de águas de superficie: | Não aplicável
13. a) | Análise do biótopo na fonte de água de superfície | Não aplicável
13. b) | Otimização das velocidades da água nos canais de admissão para limitar a sedimentação; Observação da ocorrência sazonal de macro incrustrações. | Não aplicável
4.6 REDUÇÃO DAS EMISSÕES PARA A ÁGUA
4.6.1 Abordagem geral sobre as MTD para a redução das emissões de calor |  | Não aplicável
Consultar BREF.
4.6.2 Abordagem geral sobre as MTD para reduzir as emissões químicas para a água |  | Não aplicável
14. | Referindo que a afirmação de que 80% do impacte ambiental é decidido na altura da fase de conceção do projeto, devem ser tomadas outras medidas para a fase de conceção do sistema de arrefecimento húmido com a seguinte ordem de abordagem: | Não aplicável
14. a) | Identificar as condições do processo (pressão, T, corrosividade da substância) | Não aplicável
14. b) | Identificar características químicas da fonte de água de arrefecimento | Não aplicável
14. c) | Selecionar materiais apropriados para os permutadores, considerando as características do processo e as propriedades da água | Não aplicável
14. d) | Selecionar materiais apropriados para os restantes elementos do circuito. | Não aplicável
14. e) | Identificar os requerimentos operacionais do sistema de arrefecimento. | Não aplicável
14. f) | Selecionar um tratamento de água de arrefecimento mais apropriado usando produtos químicos menos perigosos ou produtos químicos com menor potencial de impacte no meio ambiente (complexos orgânicos facilmente biodegradáveis) | Não aplicável
14. g) | Aplicar o esquema de seleção para biocidas (capítulo 3, figura 3.2) | Não aplicável
14. h) | Otimizar o doseamento por monitorização da água. | Não aplicável
4.6.3 Abordagem sobre as técnicas MTD para redução das emissões para a água
4.6.3.1 Prevenção pelo projeto de equipamentos e manutenção do sistema |  | Não aplicável
15. | São técnicas MTD para a redução de emissões para a água através de técnicas de desenho e manutenção: | Não aplicável
| Para sistemas húmidos: | Não aplicável
15. a) | Análise da corrosividade da substância do processo, bem como da água de arrefecimento para selecionar o material certo | Não aplicável
15. b) | Projeção do sistema de arrefecimento evitando zonas de estancamento para reduzir a corrosão e contaminações. | Não aplicável
| Para permutadores do tipo Shell&tube: | Não aplicável
15. c) | Conceção que permita facilitar a limpeza através da circulação do caudal de água arrefecida no tubo e as paredes dos tubos de material resistente às incrustrações. | Não aplicável
| Condensadores de instalações de produção de eletricidade: | Não aplicável
15. d) | Aplicação de Ti em condensadores com água do mar ou água salobra | Não aplicável
15. e) | Aplicação de ligas de baixa corrosão (aço inoxidável com elevado índice de corrosão ou de cobre níquel) | Não aplicável
15. f) | Utilização de sistemas de limpeza automatizados com as esferas de espuma ou escovas | Não aplicável
| Para condensadores e permutadores de calor: | Não aplicável
15. g) | De modo a reduzir a deposição (incrustação) em condensadores a velocidade da água deve ser > 1,8 m / s para equipamentos novos e 1,5 m / s no caso de montagem de feixe de tubos | Não aplicável
15. h) | De modo a reduzir a deposição (incrustação) nos permutadores de calor recomentda-se uma velocidade da água > 0,8 m / s | Não aplicável
15. i) | De modo a evitar o entupimento utilizar filtros de detritos para proteger os permutadores de calor, onde a obstrução é um risco | Não aplicável
| Para sistemas arrefecimento de passagem única, de modo a reduzir a sensibilidade à corrosão: | Não aplicável
15. j) | Aplicar aço-carbono em sistemas de água de arrefecimento, se a tolerância à corrosão puder ser atendida | Não aplicável
15. k) | Aplicar plásticos reforçados com fibra de vidro, revestido de betão reforçado ou aço-carbono revestido em caso de condutas subterrâneas | Não aplicável
15. l) | Aplicar tubos de titânio para permutadores do tipo Shell&tube em ambientes altamente corrosivos ou aço inoxidável de elevada qualidade com desempenho semelhante. | Não aplicável
| Para torres de arrefecimento húmidas abertas: | Não aplicável
15. m) | Para reduzir a incrustação em condições de água salgada aplicar enchimento de baixa incrustação e com capacidade a altas cargas | Não aplicável
15. n) | Evitar substâncias perigosas devido ao tratamento anti-incrustantes (como CCA e TBTO) nos tratamentos anticontaminação. | Não aplicável
| Para torres de arrefecimento de tiragem natural: | Não aplicável
15. o) | Para reduzir o tratamento de anti-incrustação aplicar eenchimento tendo em consideração a qualidade local da água (por exemplo, alto teor de sólidos, escala) | Não aplicável
4.6.3.2 Controlo da otimização do tratamento de água de arrefecimento |  | Não aplicável
16. | São técnicas MTD para a redução de emissões para a água por meio da otimização do tratamento de água de arrefecimento: | Não aplicável
| Para todos os sistemas húmidos: | Não aplicável
16. a) | Monitorização e controlo da composição química da água de arrefecimento para reduzir a quantidade de aditivos. | Não aplicável
16. b) | Reduzir a utilização de químicos perigosos, não se devendo utilizar o seguinte: compostos de crómio, compostos de mercúrio, compostos organometálicos, mercaptobenzotiazol e substâncias biocidas para tratamento de choque diferentes do cloro, bromo, ozono e peróxido de hidrogénio. | Não aplicável
| Para sistema de arrefecimento de passagem única e torres de arrefecimento abertas e húmidas: | Não aplicável
16. c) | Monitorizar a existência de macro incrustrações para otimizar a dosagem de biocidas | Não aplicável
| Para sistemas de arrefecimento únicos: | Não aplicável
16. d) | De modo a limitar ao utilização de biocidas utilizar temperatura da água do mar abaixo de 10-12ºC | Não aplicável
16. e) | De modo a reduzir a emissão de FO variar os tempos de residência e as velocidades da água com um nível FO ou FRO associado de 0,1 mg / l na saída | Não aplicável
16. f) | De modo a reduzir as emissões de oxidante (residual) livre alcançar valores de FO ou FOR ≤ 0,2 mg / l na saída para a cloração contínua de água do mar | Não aplicável
16. g) | De modo a reduzir as emissões de oxidante (residual) livre alcançar valores de FO ou FRO ≤ 0,5 mg / l na saída para a cloração intermitente e choque de água do mar | Não aplicável
16. h) | Reduzir a quantidade de compostos formadores de óxidos em água fresca sem cloração contínua em água doce pois não é considerada MTD | Não aplicável
| Para torres de arrefecimento húmidas abertas: | Não aplicável
16. i) | De modo a reduzir a quantidade de hipoclorito manter m pH de 7 ≤ pH ≤ 9 | Não aplicável
16. j) | De modo a reduzir a quantidade de biocida e a purga aplicar biofiltração | Não aplicável
16. k) | Fechar temporariamente as purgas depois do doseamento de aditivos para reduzir a emissão de biocidas hidrolisantes. | Não aplicável
16. l) | No caso de aplicar ozono, manter a concentração inferior a 0,1 mg/l. | Não aplicável
4.7 REDUÇÃO DAS EMISSÕES PARA O AR
4.7.1 Abordagem geral |  | Não aplicável
Consultar BREF.
4.7.2 Abordagem geral sobre as MTD para reduzir as emissões para o ar |  | Não aplicável
17. | São técnicas MTD para a redução de emissões para o ar: | Não aplicável
| Para as torres de arrefecimento húmidas: | Não aplicável
17. a) | Para evitar a chegada da pluma ao nivel do solo a emissão da pluma deverá ter uma altura suficiente e uma velocidade mínima de ar de descarga na saída da torre | Não aplicável
17. b) | Para evitar a formação de pluma aplicar uma técnica híbrida ou outras técnicas de supressão de plumas, como o aquecimento de ar | Não aplicável
17. c) | Evitar a aplicação de amiantos, CCA e TBTO para reduzir a utilização de substâncias perigosas. | Não aplicável
17. d) | Projetar e definir a localização das torres de modo a que a sua saída possa ser captada por sistemas de ar condicionado, para evitar afetar a qualidade do ar no centro de trabalho. | Não aplicável
17. e) | Reduzir as perdas por arrasto através da aplicação de captadores. | Não aplicável
4.8 REDUÇÃO DAS EMISSÕES DE RUÍDO
4.8.1 Abordagem geral |  | Não aplicável
Consultar BREF.
4.8.2 Abordagem geral sobre as MTD para reduzir as emissões de ruído |  | Não aplicável
18. | São técnicas MTD para a redução de emissões de ruído: | Não aplicável
| Para torres de arrefecimento de tiragem natural: | Não aplicável
18. a) | Para redução de ruído da água em cascata à entrada do tubo de ar estão disponiveis várias técnicas (ver BREF) | Não aplicável
18. b) | Reduzir a emissão de ruído ao redor da base da torre, por exemplo, recorrendo a uma barreira de terra ou uma parede anti-ruído | Não aplicável
| Para torres de arrefecimento mecânicas: | Não aplicável
18. c) | Redução do ruído do ventilador aplicando ventiladores de baixo ruído por exemplo: | Não aplicável
18. c) i. | Utilizando ventiladores de grande diâmetro com velocidades circunferenciais | Não aplicável
18. c) ii. | Utilizando velocidadses reduzidas (≤ 40 m/s) | Não aplicável
18. d) | Na fase de projeção aplicar uma altura suficiente ao difusor otimizado ou instalar atenuadores de som | Não aplicável
18. e) | De modo a reduzir o ruído aplicar medidas de atenuação (silenciadores) à entrada e saída do ar | Não aplicável
4.9 REDUÇÃO DO RISCO DE FUGAS
4.9.1 Abordagem geral
19. | São medidas gerais para reduzir a ocorrência de fugas: (não aplicável a condensadores) | Não aplicável
19. a) | Selecionar material para equipamentos de sistemas de arrefecimento por via húmida de acordo com a qualidade da água aplicada | Não aplicável
19. b) | Operar o sistema de acordo com a sua conceção | Não aplicável
19. c) | Se necessário um tratamento de água de arrefecimento, selecionar um programa correto de tratamento de água de arrefecimento | Não aplicável
19. d) | Monitorizar as possíveis fugas na descarga da água de arrefecimento na recirculação de sistemas de arrefecimento húmido, analisando a purga. | Não aplicável
| Para permutadores de calor: | Não aplicável
19. e) | De modo a evitar pequenas fissuras o ∆T do permutador deverá ser ≤ 50 °C | Não aplicável
| Para permutadores do tipo shell&tube: | Não aplicável
19. f) | Monitorizar a operação do processo para que a operação ocorra dentro dos limites de projeto | Não aplicável
19. g) | Aplicar tecnologia de soldagem de modo a fortalecer a construção do tubo/placa de tubo | Não aplicável
| Para o equipamento: | Não aplicável
19. h) | De modo a reduzir a corrosão, a temperatura do metal no lado de passagem da água de arrefecimento deverá ser < 60 °C | Não aplicável
| Para sistemas de arrefecimento de passagem única | Não aplicável
19. i) | Para alcançar um VCI entre 5 - 8 operar o sistema direto com Págua arrefecimento > Pprocesso e efetuar monitorizar | Não aplicável
19. j) | Para alcançar um VCI entre 5 - 8 operar o sistema direto com Págua arrefecimento = Pprocesso e efetuar monitorização analítica automática | Não aplicável
19. k) | Para alcançar um VCI ≥ 9 operar o sistema direto Págua arrefecimento > Pprocesso e efetuar monitorização analítica automática | Não aplicável
19. l) | Para alcançar um VCI ≥ 9 operar o sistema com permutador de calor de material altamente anti-corrosivo/monitorização analítica automática | Não aplicável
19. m) | Para alcançar um VCI ≥ 9 alterar a tecnologia: | Não aplicável
19. m) i. | arrefecimento indireta | Não aplicável
19. m) ii. | arrefecimento recirculante | Não aplicável
19. m) iii. | arrefecimento a ar | Não aplicável
19. n) | No arrefecimento de substâncias perigosas, efetuar sempre a monitorização da água de arrefecimento. | Não aplicável
19. o) | Aplicação de manutenção preventiva, através da realização de inspeção por meio de corrente de Foucault. | Não aplicável
| Para sistemas de arrefecimento com recirculação | Não aplicável
19. p) | Monitorização constante da purga no arrefecimento de substâncias perigosas | Não aplicável
4.10 REDUÇÃO DE RISCO BIOLÓGICO
4.10.1 Abordagem geral |  | Não aplicável
Consultar BREF.
4.10.2 Abordagem geral sobre as MTD para reduzir o risco de emissões biológicas |  | Não aplicável
20. | São consideradas como MTD na prevenção e redução do risco microbiológico: | Não aplicável
| Para todos os sistemas de arrefecimento húmidos: | Não aplicável
20. a) | Com vista à redução da formação de algas deve-se proteger a água de arrefecimento da ação da energia luminosa | Não aplicável
20. b) | Com vista à redução do crescimento de microrganismos devem-se evitar zonas estagnadas (a nível do seu design), de forma a manter a velocidade na passagem de água e proceder à aplicação de tratamentos químicos otimizados. | Não aplicável
20. c) | Nas limpezas após um surto deve-se efetuar uma combinação de limpeza mecânica e limpeza química | Não aplicável
20. d) | Efetuar uma monitorização periódica dos organismos patogénicos potencialmente existentes nas torres de arrefecimento. | Não aplicável
| Para torres de arrefecimento húmidas abertas: | Não aplicável
20. e) | Para reduzir o risco de infeção os operadores devem utilizar proteção de olhos e boca (máscara P3) quando entram num sistema de arrefecimento húmido | Não aplicável
Sim
Não
Não aplicável
A avaliar
A implementar

## BREF WT
ANEXO – MELHORES TÉCNICAS DISPONÍVEIS
BREF - Indústrias de Tratamento de Resíduos ¦ Data de adoção: 08/2018 ¦ Versão: 24.01.2019
Nota: A análise deste documento não dispensa a consulta à Decisão de Execução (UE) 2018/1147. |  |  |  | Estudo Prévio para o Concurso Limitdo por Prévia Qualificação com Publicidade Internacional para a Conceção, Construção, Fornecimento e Exploração de uma Central de Valorização de Biorresíduos - CVB
n.º atribuído de acordo com o BREF ou documento Conclusões MTD | Descrição de acordo com o BREF ou Conclusões MTD |  | MTD implementada? | Descrição do modo de implementação / Motivo da não aplicabilidade / Descrição da técnica alternativa implementada | VEA/VCA | Condições | Proposta de valor a atingir dentro da gama de VEA/VCA | Data de Implementação/Calendarização (mês/ano)
1. CONCLUSÕES MTD GERAIS
1.1. Desempenho ambiental geral
1. | Aderir e Implementar um Sistema de Gestão Ambiental (SGA). |  | A implementar |  |  |  |  | 2030-12-01
2. | A fim de melhorar o desempenho ambiental geral da instalação, constitui MTD o recurso às técnicas a seguir indicadas. |  | A implementar |  |  |  |  | 2030-12-01
| a | Estabelecer e pôr em prática procedimentos de caracterização e pré-aceitação dos resíduos | A implementar |  |  |  |  | 2030-12-01
| b | Estabelecer e pôr em prática procedimentos de aceitação dos resíduos | A implementar |  |  |  |  | 2030-12-01
| c | Estabelecer e pôr em prática um inventário e um sistema de rastreio dos resíduos | A implementar |  |  |  |  | 2030-12-01
| d | Estabelecer e pôr em prática um sistema de gestão da qualidade do produto | A implementar |  |  |  |  | 2030-12-01
| e | Garantir a separação dos resíduos | A implementar |  |  |  |  | 2030-12-01
| f | Garantir a compatibilidade dos resíduos antes da mistura dos mesmos | A implementar |  |  |  |  | 2030-12-01
| g | Triagem dos resíduos sólidos à entrada da instalação | A implementar |  |  |  |  | 2030-12-01
3. | A fim de facilitar a redução das emissões para o meio aquático e para a atmosfera, constitui MTD estabelecer e manter atualizado um inventário dos fluxos de águas residuais e de efluentes gasosos, integrado no sistema de gestão ambiental, que incorpore os elementos previstos no documentos conclusões MTD. |  | A implementar |  |  |  |  | 2030-12-01
4. | A fim de reduzir o risco ambiental associado ao armazenamento de resíduos, constitui MTD o recurso às técnicas a seguir indicadas. |  | A implementar | Técnicas a decidir para a fase de projeto de execução |  |  |  | 2029-12-01
| a | Otimização do local de armazenamento | A implementar |  |  |  |  | 2029-12-01
| b | Adequação da capacidade de armazenamento | A implementar |  |  |  |  | 2029-12-01
| c | Segurança das operações de armazenamento | A implementar |  |  |  |  | 2029-12-01
| d | Área separada para armazenamento e manuseamento de resíduos perigosos embalados | A implementar |  |  |  |  | 2029-12-01
5. | A fim de reduzir o risco ambiental associado ao manuseamento e à transferência de resíduos, constitui MTD estabelecer e pôr em prática procedimentos de manuseamento e de transferência. |  | A implementar |  |  |  |  | 2030-12-01
1.2. Monitorização
6. | No que respeita às emissões relevantes para o meio aquático identificadas no inventário dos fluxos de águas residuais (cf. MTD 3), constitui MTD a monitorização dos parâmetros de processo fundamentais (nomeadamente caudal, pH, temperatura, condutividade e CBO das águas residuais) nos pontos fundamentais (por exemplo à entrada e/ou à saída do pré-tratamento, à entrada do tratamento final e no ponto de descarga, à saída da instalação). |  | A implementar | Aplicável à descarga de águas pluviais potencialmente contaminadas a descarregar em linha de água |  |  |  | 2030-12-01
7. | Constitui MTD a monitorização, no mínimo com a frequência indicada nas conclusões MTD, das emissões para o meio aquático, em conformidade com as normas EN. Na falta de normas EN, constitui MTD a utilização de normas ISO, normas nacionais ou outras normas internacionais que garantam a obtenção de dados de qualidade científica equivalente. |  | A implementar | Aplicável à descarga de águas pluviais potencialmente contaminadas a descarregar em linha de água |  |  |  | 2030-12-01
8. | Constitui MTD a monitorização, no mínimo com a frequência indicada nas conclusões MTD, das emissões canalizadas para a atmosfera, em conformidade com as normas EN. Na falta de normas EN, constitui MTD a utilização de normas ISO, normas nacionais ou outras normas internacionais que garantam a obtenção de dados de qualidade científica equivalente. |  | A implementar | Aplicável às fontes fixas pontuais |  |  |  | 2030-12-01
9. | Constitui MTD monitorizar, pelo menos anualmente, as emissões difusas de compostos orgânicos para a atmosfera provenientes da regeneração de solventes usados, da descontaminação com solventes de equipamentos que contenham POP e do tratamento físico-químico de solventes para valorização do poder calorífico destes, recorrendo a uma (ou a uma combinação) das técnicas a seguir indicadas. |  | Não aplicável | Não está previsto no Estudo Prévio da instalção a regeneração de solventes
| a | Medição | Não aplicável
| b | Fatores de emissão | Não aplicável
| c | Balanço de massas | Não aplicável
10. | Constitui MTD a monitorização periódica das emissões de odores. |  | A implementar |  |  |  |  | 2030-12-01
11. | Constitui MTD a monitorização, pelo menos anual, do consumo anual de água, energia e matérias-primas, bem como da produção anual de resíduos e de águas residuais. |  | A implementar |  |  |  |  | 2030-12-01
1.3. Emissões para a atmosfera
12. | A fim de evitar ou, se isso não for exequível, reduzir as emissões de odores, constitui MTD o estabelecimento, a aplicação e a revisão regular, como parte integrante do sistema de gestão ambiental (cf. MTD 1), de um plano de gestão de odores que inclua elementos descritos na MTD 12. das conslusões MTD. |  | A implementar |  |  |  |  | 2030-12-01
13. | A fim de evitar ou, se isso não for exequível, reduzir as emissões de odores, constitui MTD o recurso a uma (ou a uma combinação) das técnicas a seguir indicadas. |  | A implementar |  |  |  |  | 2030-12-01
| a | Minimização dos tempos de residência | A avaliar
| b | Tratamento químico | A avaliar
| c | Otimização do tratamento aeróbio | A avaliar
14. | A fim de evitar ou, se isso não for exequível, reduzir as emissões difusas para a atmosfera, nomeadamente de partículas, compostos orgânicos e odores, constitui MTD o recurso a uma combinação adequada das técnicas a seguir indicadas. A MTD 14d é especialmente importante se o risco de emissões difusas dos resíduos para a atmosfera for elevado. |  | A implementar |  |  |  |  | 2030-12-01
| a | Minimização do número de fontes potenciais de emissões difusas | A avaliar
| b | Escolha e utilização de equipamento de elevada estanquidade | A avaliar
| c | Prevenção da corrosão | A avaliar
| d | Confinamento, recolha e tratamento das emissões difusas | A avaliar
| e | Humedecimento | A avaliar
| f | Manutenção | A implementar |  |  |  |  | 2030-12-01
| g | Limpeza das zonas de armazenamento e tratamento de resíduos | A implementar |  |  |  |  | 2030-12-01
| h | Programa de deteção e de reparação de fugas («LDAR») | A avaliar
15. | Constitui MTD a utilização da queima em tocha (flare) apenas por motivos de segurança ou em condições operacionais que não sejam de rotina (por exemplo arranques e paragens), recorrendo a uma ou a ambas as técnicas a seguir indicadas. |  | A implementar | Técnicas a decidir para a fase de projeto de execução |  |  |  | 2029-12-01
| a | Conceção adequada da instalação | A implementar |  |  |  |  | 2029-12-01
| b | Gestão da instalação | A avaliar
16. | A fim de reduzir as emissões das tochas (flares) para a atmosfera quando a queima em tocha é inevitável, constitui MTD o recurso a ambas as técnicas a seguir indicadas. |  | A implementar | Técnicas a decidir para a fase de projeto de execução |  |  |  | 2029-12-01
| a | Conceção adequada dos queimadores em tocha | A implementar |  |  |  |  | 2029-12-01
| b | Monitorização e registo no âmbito da gestão da queima em tocha | A avaliar
1.4. Ruído e vibrações |  |  | A avaliar
17. | A fim de evitar ou, se isso não for exequível, reduzir o ruído e as vibrações, constitui MTD o estabelecimento, a aplicação e a revisão regular, como parte integrante do sistema de gestão ambiental (cf. MTD 1), de um plano de gestão de ruídos e vibrações que inclua os elementos indicados na MTD 17. do documento conslusões MTD. |  | A implementar |  |  |  |  | 2029-12-01
18. | A fim de evitar ou, se isso não for exequível, reduzir o ruído e as vibrações, constitui MTD o recurso a uma (ou a uma combinação) das técnicas a seguir indicadas. |  | A implementar | Técnicas a decidir para a fase de projeto de execução |  |  |  | 2029-12-01
| a | Localização adequada dos equipamentos e dos edifícios | A avaliar
| b | Medidas operacionais | A implementar |  |  |  |  | 2029-12-01
| c | Equipamento pouco ruidoso | A avaliar
| d | Equipamento de contenção do ruído e das vibrações | A avaliar
| e | Redução do ruído | Não aplicável | Projeto em fase de estudo Prévio, pelo que a conceção da nova instalação deve dispensar a aplicação desta técnica.
1.5. Emissões para o meio aquático
19. | A fim de otimizar o consumo de água, reduzir o volume de águas residuais gerado e evitar ou, se isso não for exequível, reduzir as emissões para o solo e para o meio aquático, constitui MTD o recurso a uma combinação adequada das técnicas a seguir indicadas. |  | A implementar | Técnicas a decidir para a fase de projeto de execução |  |  |  | 2029-12-01
| a | Gestão da água | A implementar |  |  |  |  | 2029-12-01
| b | Recirculação da água | A implementar |  |  |  |  | 2029-12-01
| c | Superfície impermeável | A implementar |  |  |  |  | 2029-12-01
| d | Técnicas destinadas a reduzir a probabilidade e o impacte de transbordamentos e perdas de estanquidade de reservatórios e outros recipientes | A implementar |  |  |  |  | 2029-12-01
| e | Cobertura das zonas de armazenamento e tratamento de resíduos | A implementar |  |  |  |  | 2029-12-01
| f | Separação de fluxos de água | A implementar |  |  |  |  | 2029-12-01
| g | Infraestrutura de drenagem adequada | A implementar |  |  |  |  | 2029-12-01
| h | Disposições ao nível da conceção e da manutenção que permitam detetar e reparar fugas | A implementar |  |  |  |  | 2029-12-01
| i | Capacidade de armazenamento de reserva adequada | A implementar |  |  |  |  | 2029-12-01
20. | A fim de reduzir as emissões para o meio aquático, constitui MTD tratar as águas residuais por recurso a uma combinação adequada das técnicas indicadas na MTD 20. do documento conclusões MTD. |  | A implementar |  |  |  |  | 2029-12-01
1.6. Emissões provocadas por acidentes e por incidentes |  |  | A implementar |  |  |  |  | 1930-12-01
21. | A fim de evitar ou limitar as consequências ambientais de acidentes ou incidentes, constitui MTD o recurso às técnicas a seguir indicadas, no âmbito de um plano de gestão de acidentes (cf. MTD 1). |  | A implementar |  |  |  |  | 1930-12-01
22. | A fim de utilizar com eficiência as diversas matérias, constitui MTD a substituição de matérias por resíduos. |  | A implementar |  |  |  |  | 1930-12-01
23. | A fim de utilizar a energia com eficiência, constitui MTD o recurso a ambas as técnicas a seguir indicadas. |  | A implementar |  |  |  |  | 1930-12-01
| a | Plano de eficiência energética | A implementar |  |  |  |  | 1930-12-01
| b | Registo de balanço energético | A implementar |  |  |  |  | 1930-12-01
24. | A fim de reduzir a quantidade de resíduos encaminhados para eliminação, constitui MTD maximizar a reutilização de embalagens, no âmbito do plano de gestão de resíduos (cf. MTD 1). |  | A implementar |  |  |  |  | 1930-12-01
2. CONCLUSÕES MTD REFERENTES AO TRATAMENTO MECÂNICO DE RESÍDUOS |  |  | A implementar |  |  |  |  | 2029-12-01
2.1. Conclusões MTD gerais referentes ao tratamento mecânico de resíduos |  |  | A implementar |  |  |  |  | 2029-12-01
2.1.1. Emissões para a atmosfera |  |  | A implementar |  |  |  |  | 2029-12-01
25. | A fim de reduzir as emissões de partículas, bem como de metais ligados a partículas, PCDD/PCDF e PCB sob a forma de dioxinas, para a atmosfera, constitui MTD a aplicação da MTD 14d e o recurso a uma (ou a uma combinação) das técnicas a seguir indicadas. |  | A implementar | Técnicas a decidir para a fase de projeto de execução |  |  |  | 2029-12-01
| a | Ciclone | A avaliar
| b | Filtros de mangas | A avaliar
| c | Depuração por via húmida | A avaliar
| d | Injeção de água no triturador/fragmentador | A avaliar
2.2. Conclusões MTD referentes ao tratamento mecânico de resíduos metálicos em trituradores/fragmentadores |  |  | Não aplicável | Não aplicável à futura instalação
2.2.1. Desempenho ambiental geral |  |  | Não aplicável | Não aplicável à futura instalação
26. | A fim de melhorar o desempenho ambiental geral e de evitar emissões devidas a acidentes ou incidentes, constitui MTD o recurso à MTD 14g e às técnicas a seguir indicadas. |  | Não aplicável | Não aplicável à futura instalação
| a | Implantação de um procedimento de inspeção pormenorizado aos fardos de resíduos antes da trituração/fragmentação | Não aplicável | Não aplicável à futura instalação
| b | Remoção dos itens perigosos do fluxo de entrada de resíduos e eliminação segura dos mesmos (por exemplo garrafas de gás, VFV não-despoluídos, REEE não despoluídos, itens contaminados por PCB ou por mercúrio, itens radioativos) | Não aplicável | Não aplicável à futura instalação
| c | Tratamento de recipientes apenas se acompanhados de um declaração de limpeza | Não aplicável | Não aplicável à futura instalação
2.2.2. Deflagrações |  |  | Não aplicável | Não aplicável à futura instalação
27. | A fim de evitar deflagrações e de reduzir as emissões em caso de deflagração, constitui MTD o recurso à técnica a. e a uma das técnicas b. ou c. a seguir indicadas, ou a ambas. |  | Não aplicável | Não aplicável à futura instalação
| a | Plano de gestão de deflagrações | Não aplicável | Não aplicável à futura instalação
| b | Dispositivos de alívio de pressão | Não aplicável | Não aplicável à futura instalação
| c | Pré-trituração/fragmentação | Não aplicável | Não aplicável à futura instalação
2.2.3. Eficiência energética |  |  | Não aplicável | Não aplicável à futura instalação
28. | A fim de promover a eficiência energética, constitui MTD manter a estabilidade da alimentação do triturador/fragmentador. |  | Não aplicável | Não aplicável à futura instalação
2.3. Conclusões MTD referentes ao tratamento de REEE que contenham FCV e/ou HCV |  |  | Não aplicável | Não aplicável à futura instalação
2.3.1. Emissões para a atmosfera |  |  | Não aplicável | Não aplicável à futura instalação
29. | A fim de evitar ou, se isso não for exequível, reduzir as emissões de compostos orgânicos para a atmosfera, constitui MTD a aplicação da MTD 14d e da MTD 14h e o recurso à técnica a. e a uma das técnicas b. ou c. a seguir indicadas, ou a ambas. |  | Não aplicável | Não aplicável à futura instalação
| a | Otimização da extração de óleos e fluidos frigorígenos | Não aplicável | Não aplicável à futura instalação
| b | Condensação criogénica | Não aplicável | Não aplicável à futura instalação
| c | Adsorção | Não aplicável | Não aplicável à futura instalação
2.3.2. Explosões |  |  | Não aplicável | Não aplicável à futura instalação
30. | A fim de evitar emissões originárias de explosões ocorridas no tratamento de REEE que contenham FCV e/ou HCV, constitui MTD o recurso a uma das técnicas a seguir indicadas. |  | Não aplicável | Não aplicável à futura instalação
| a | Atmosfera inerte | Não aplicável | Não aplicável à futura instalação
| b | Ventilação forçada | Não aplicável | Não aplicável à futura instalação
2.4. Conclusões MTD referentes ao tratamento mecânico de resíduos com poder calorífico |  |  | Não aplicável | Não aplicável à futura instalação
2.4.1. Emissões para a atmosfera |  |  | Não aplicável | Não aplicável à futura instalação
31. | A fim de reduzir as emissões de compostos orgânicos para a atmosfera, constitui MTD a aplicação da MTD 14d e o recurso a uma (ou a uma combinação) das técnicas a seguir indicadas. |  | Não aplicável | Não aplicável à futura instalação
| a | Adsorção | Não aplicável | Não aplicável à futura instalação
| b | Biofiltração | Não aplicável | Não aplicável à futura instalação
| c | Oxidação térmica | Não aplicável | Não aplicável à futura instalação
| d | Depuração por via húmida | Não aplicável | Não aplicável à futura instalação
2.5. Conclusões MTD referentes ao tratamento mecânico de REEE que contenham mercúrio |  |  | Não aplicável | Não aplicável à futura instalação
2.5.1. Emissões para a atmosfera |  |  | Não aplicável | Não aplicável à futura instalação
32. | A fim de reduzir as emissões de mercúrio para a atmosfera, constitui MTD a recolha das emissões de mercúrio na fonte, o encaminhamento destas para um processo de redução e a realização de monitorização adequada. |  | Não aplicável | Não aplicável à futura instalação
3. CONCLUSÕES MTD REFERENTES AO TRATAMENTO BIOLÓGICO DE RESÍDUOS |  |  | A implementar |  |  |  |  | 1929-12-01
3.1. Conclusões MTD gerais referentes ao tratamento biológico de resíduos |  |  | A implementar |  |  |  |  | 1929-12-01
3.1.1. Desempenho ambiental geral |  |  | A implementar |  |  |  |  | 1929-12-01
33. | A fim de reduzir as emissões de odores e de melhorar o desempenho ambiental geral, constitui MTD selecionar os resíduos admitidos. |  | A implementar |  |  |  |  | 1929-12-01
3.1.2. Emissões para a atmosfera |  |  | A implementar |  |  |  |  | 1929-12-01
34. | A fim de reduzir as emissões canalizadas de partículas, compostos orgânicos e compostos odoríferos, incluindo H2S e NH3, para a atmosfera, constitui MTD o recurso a uma (ou a uma combinação) das técnicas a seguir indicadas. |  | A implementar | Técnicas a decidir para a fase de projeto de execução |  |  |  | 1929-12-01
| a | Adsorção | A avaliar
| b | Biofiltração | A avaliar
| c | Filtros de mangas | A avaliar
| d | Oxidação térmica | A avaliar
| e | Depuração por via húmida | A avaliar
3.1.3. Emissões para o meio aquático e consumo de água |  |  | A implementar |  |  |  |  | 1929-12-01
35. | A fim de reduzir a produção de águas residuais e de reduzir o consumo de água, constitui MTD o recurso às técnicas a seguir indicadas. |  | A implementar |  |  |  |  | 1929-12-01
| a | Separação dos fluxos de água | A implementar |  |  |  |  | 1929-12-01
| b | Recirculação da água | A implementar |  |  |  |  | 1929-12-01
| c | Minimização dos lixiviados produzidos | A implementar |  |  |  |  | 1929-12-01
3.2. Conclusões MTD referentes ao tratamento aeróbio de resíduos |  |  | A implementar |  |  |  |  | 1929-12-01
3.2.1. Desempenho ambiental geral |  |  | A implementar |  |  |  |  | 1929-12-01
36. | A fim de reduzir as emissões para a atmosfera e de melhorar o desempenho ambiental geral, constitui MTD monitorizar e/ou controlar os parâmetros principais dos resíduos e dos processos. |  | A implementar |  |  |  |  | 1929-12-01
3.2.2. Odores e emissões difusas para a atmosfera |  |  | A implementar |  |  |  |  | 1929-12-01
37. | A fim de reduzir as emissões difusas para a atmosfera de partículas, compostos odoríferos e bioaerossóis provenientes de etapas de tratamento ao ar livre, constitui MTD o recurso a uma das técnicas a seguir indicadas, ou a ambas. |  | A implementar |  |  |  |  | 1929-12-01
| a | Cobertura com membranas semipermeáveis | A implementar |  |  |  |  | 1929-12-01
| b | Adaptação das operações às condições meteorológicas | A implementar |  |  |  |  | 1929-12-01
3.3. Conclusões MTD referentes ao tratamento anaeróbio de resíduos |  |  | A implementar |  |  |  |  | 1929-12-01
3.3.1. Emissões para a atmosfera |  |  | A implementar |  |  |  |  | 1929-12-01
38. | A fim de reduzir as emissões para a atmosfera e de melhorar o desempenho ambiental geral, constitui MTD monitorizar e/ou controlar os parâmetros principais dos resíduos e dos processos. |  | A implementar |  |  |  |  | 1929-12-01
3.4. Conclusões MTD referentes ao tratamento mecânico e biológico de resíduos |  |  | A implementar |  |  |  |  | 1929-12-01
3.4.1. Emissões para a atmosfera |  |  | A implementar |  |  |  |  | 1929-12-01
39. | A fim de reduzir as emissões para a atmosfera, constitui MTD o recurso a ambas as técnicas a seguir indicadas. |  | A implementar |  |  |  |  | 1929-12-01
| a | Separação dos fluxos de efluentes gasosos | A implementar |  |  |  |  | 1929-12-01
| b | Recirculação dos efluentes gasosos | Não aplicável | Não está previsto no Estudo Prévio da instalação |  |  |  | 1929-12-01
4. CONCLUSÕES MTD REFERENTES AO TRATAMENTO FÍSICO-QUÍMICO DE RESÍDUOS |  |  | Não aplicável | Não aplicável à futura instalação
4.1. Conclusões MTD referentes ao tratamento físico-químico de resíduos sólidos e/ou pastosos |  |  | Não aplicável | Não aplicável à futura instalação
4.1.1. Desempenho ambiental geral |  |  | Não aplicável | Não aplicável à futura instalação
40. | A fim de melhorar o desempenho ambiental geral, constitui MTD a monitorização da entrada de resíduos no âmbito dos procedimentos de pré-aceitação e de aceitação (cf. MTD 2). |  | Não aplicável | Não aplicável à futura instalação
4.1.2. Emissões para a atmosfera |  |  | Não aplicável | Não aplicável à futura instalação
41. | A fim de reduzir as emissões de partículas, compostos orgânicos e NH3 para a atmosfera, constitui MTD a aplicação da MTD 14d e o recurso a uma (ou a uma combinação) das técnicas a seguir indicadas. |  | Não aplicável | Não aplicável à futura instalação
| a | Adsorção | Não aplicável | Não aplicável à futura instalação
| b | Biofiltração | Não aplicável | Não aplicável à futura instalação
| c | Filtros de mangas | Não aplicável | Não aplicável à futura instalação
| d | Depuração por via húmida | Não aplicável | Não aplicável à futura instalação
4.2. Conclusões MTD referentes à rerrefinação de óleos usados |  |  | Não aplicável | Não aplicável à futura instalação
4.2.1. Desempenho ambiental geral |  |  | Não aplicável | Não aplicável à futura instalação
42. | A fim de melhorar o desempenho ambiental geral, constitui MTD a monitorização da entrada de resíduos no âmbito dos procedimentos de pré-aceitação e de aceitação (cf. MTD 2). |  | Não aplicável | Não aplicável à futura instalação
43. | A fim de reduzir a quantidade de resíduos encaminhada para eliminação, constitui MTD o recurso a uma das técnicas a seguir indicadas, ou a ambas. |  | Não aplicável | Não aplicável à futura instalação
| a | Valorização de matérias | Não aplicável | Não aplicável à futura instalação
| b | Valorização energética | Não aplicável | Não aplicável à futura instalação
4.2.2. Emissões para a atmosfera |  |  | Não aplicável | Não aplicável à futura instalação
44. | A fim de reduzir as emissões de compostos orgânicos para a atmosfera, constitui MTD a aplicação da MTD 14d e o recurso a uma (ou a uma combinação) das técnicas a seguir indicadas. |  | Não aplicável | Não aplicável à futura instalação
| a | Adsorção | Não aplicável | Não aplicável à futura instalação
| b | Oxidação térmica | Não aplicável | Não aplicável à futura instalação
| c | Depuração por via húmida | Não aplicável | Não aplicável à futura instalação
4.3. Conclusões MTD referentes ao tratamento físico-químico de resíduos com poder calorífico |  |  | Não aplicável | Não aplicável à futura instalação
4.3.1. Emissões para a atmosfera |  |  | Não aplicável | Não aplicável à futura instalação
45. | A fim de reduzir as emissões de compostos orgânicos para a atmosfera, constitui MTD a aplicação da MTD 14d e o recurso a uma (ou a uma combinação) das técnicas a seguir indicadas. |  | Não aplicável | Não aplicável à futura instalação
| a | Adsorção | Não aplicável | Não aplicável à futura instalação
| b | Condensação criogénica | Não aplicável | Não aplicável à futura instalação
| c | Oxidação térmica | Não aplicável | Não aplicável à futura instalação
| d | Depuração por via húmida | Não aplicável | Não aplicável à futura instalação
4.4. Conclusões MTD referentes à regeneração de solventes usados |  |  | Não aplicável | Não aplicável à futura instalação
4.4.1. Desempenho ambiental geral |  |  | Não aplicável | Não aplicável à futura instalação
46. | A fim de melhorar o desempenho ambiental geral da regeneração de solventes usados, constitui MTD o recurso a uma (ou a uma combinação) das técnicas a seguir indicadas. |  | Não aplicável | Não aplicável à futura instalação
| a | Valorização de matérias | Não aplicável | Não aplicável à futura instalação
| b | Valorização energética | Não aplicável | Não aplicável à futura instalação
4.4.2. Emissões para a atmosfera |  |  | Não aplicável | Não aplicável à futura instalação
47. | A fim de reduzir as emissões de compostos orgânicos para a atmosfera, constitui MTD a aplicação da MTD 14d e o recurso a uma combinação das técnicas a seguir indicadas. |  | Não aplicável | Não aplicável à futura instalação
| a | Recirculação de efluentes gasosos de processo para uma caldeira | Não aplicável | Não aplicável à futura instalação
| b | Adsorção | Não aplicável | Não aplicável à futura instalação
| c | Oxidação térmica | Não aplicável | Não aplicável à futura instalação
| d | Condensação ou condensação criogénica | Não aplicável | Não aplicável à futura instalação
| e | Depuração por via húmida | Não aplicável | Não aplicável à futura instalação
4.5. VEA-MTD aplicáveis às emissões de compostos orgânicos para a atmosfera com origem na rerrefinação de óleos usados, no tratamento físico-químico de resíduos com poder calorífico e na regeneração de solventes usados |  |  | Não aplicável | Não aplicável à futura instalação
| Consultar Quadro 6.9 - VEA-MTD aplicáveis às emissões canalizadas de COVT para a atmosfera com origem na rerrefinação de óleos usados, no tratamento físico-químico de resíduos com poder calorífico e na regeneração de solventes usados |  | Não aplicável | Não aplicável à futura instalação
4.6. Conclusões MTD referentes ao tratamento térmico de carvão ativado usado, resíduos de catalisadores e solos escavados contaminados |  |  | Não aplicável | Não aplicável à futura instalação
4.6.1. Desempenho ambiental geral |  |  | Não aplicável | Não aplicável à futura instalação
48. | A fim de melhorar o desempenho ambiental geral do tratamento térmico de carvão ativado usado, resíduos de catalisadores e solos escavados contaminados, constitui MTD o recurso às técnicas a seguir indicadas. |  | Não aplicável | Não aplicável à futura instalação
| a | Recuperação de calor de gases de combustão de fornalhas | Não aplicável | Não aplicável à futura instalação
| b | Fornalha de aquecimento indireto | Não aplicável | Não aplicável à futura instalação
| c | Técnicas integradas no processo para redução das emissões para a atmosfera | Não aplicável | Não aplicável à futura instalação
4.6.2. Emissões para a atmosfera |  |  | Não aplicável | Não aplicável à futura instalação
49. | A fim de reduzir as emissões de HCl, HF, partículas e compostos orgânicos para a atmosfera, constitui MTD a aplicação da MTD 14d e o recurso a uma (ou a uma combinação) das técnicas a seguir indicadas. |  | Não aplicável | Não aplicável à futura instalação
| a | Ciclone | Não aplicável | Não aplicável à futura instalação
| b | Precipitador eletrostático | Não aplicável | Não aplicável à futura instalação
| c | Filtro de mangas | Não aplicável | Não aplicável à futura instalação
| d | Depuração por via húmida | Não aplicável | Não aplicável à futura instalação
| e | Adsorção | Não aplicável | Não aplicável à futura instalação
| f | Condensação | Não aplicável | Não aplicável à futura instalação
| g | Oxidação térmica | Não aplicável | Não aplicável à futura instalação
4.7. Conclusões MTD referentes à lavagem com água de solos escavados contaminados |  |  | Não aplicável | Não aplicável à futura instalação
4.7.1. Emissões para a atmosfera |  |  | Não aplicável | Não aplicável à futura instalação
50. | A fim de reduzir as emissões de partículas e compostos orgânicos para a atmosfera com origem nas etapas de armazenamento, manipulação e lavagem, constitui MTD a aplicação da MTD 14d e o recurso a uma (ou a uma combinação) das técnicas a seguir indicadas. |  | Não aplicável | Não aplicável à futura instalação
| a | Adsorção | Não aplicável | Não aplicável à futura instalação
| b | Filtro de mangas | Não aplicável | Não aplicável à futura instalação
| c | Depuração por via húmida | Não aplicável | Não aplicável à futura instalação
4.8. Conclusões MTD referentes à descontaminação de equipamentos que contenham PCB |  |  | Não aplicável | Não aplicável à futura instalação
4.8.1. Desempenho ambiental geral |  |  | Não aplicável | Não aplicável à futura instalação
51. | A fim de melhorar o desempenho ambiental geral e de reduzir as emissões canalizadas de PCB e outros compostos orgânicos para a atmosfera, constitui MTD o recurso às técnicas a seguir indicadas. |  | Não aplicável | Não aplicável à futura instalação
| a | Revestimento das zonas de armazenamento e de tratamento | Não aplicável | Não aplicável à futura instalação
| b | Aplicação de regras de acesso do pessoal que evitem a dispersão de contaminações | Não aplicável | Não aplicável à futura instalação
| c | Otimização da limpeza e da drenagem do equipamento | Não aplicável | Não aplicável à futura instalação
| d | Controlo e monitorização das emissões para a atmosfera | Não aplicável | Não aplicável à futura instalação
| e | Eliminação dos resíduos derivados do tratamento de resíduos | Não aplicável | Não aplicável à futura instalação
| f | Valorização do solvente, nos casos de lavagem com solventes | Não aplicável | Não aplicável à futura instalação
5. CONCLUSÕES MTD REFERENTES AO TRATAMENTO DE RESÍDUOS AQUOSOS |  |  | A implementar |  |  |  |  | 1930-12-01
5.1. Desempenho ambiental geral |  |  | A implementar |  |  |  |  | 1930-12-01
52. | A fim de melhorar o desempenho ambiental geral, constitui MTD a monitorização da entrada de resíduos no âmbito dos procedimentos de pré-aceitação e de aceitação (cf. MTD 2). |  | A implementar |  |  |  |  | 1930-12-01
5.2. Emissões para a atmosfera |  |  | A avaliar | A decidir em fase de projeto de execução
53. | A fim de reduzir as emissões de HCl, NH3 e compostos orgânicos para a atmosfera, constitui MTD a aplicação da MTD 14d e o recurso a uma (ou a uma combinação) das técnicas a seguir indicadas. |  | A avaliar
| a | Adsorção | A avaliar
| b | Biofiltração | A avaliar
| c | Oxidação térmica | A avaliar
| d | Depuração por via húmida | A avaliar
6. DESCRIÇÃO DAS TÉCNICAS |  |  | A avaliar
6.1. Emissões canalizadas para a atmosfera (consultar tabela) |  |  | A implementar | Técnicas a decidir para a fase de projeto de execução |  |  |  | 2029-12-01
| Adsorção |  | A avaliar
| Biofiltração |  | A avaliar
| Condensação ou condensação criogénica |  | A avaliar
| Ciclones |  | A avaliar
| Precipitação eletrostática |  | A avaliar
| Filtros de mangas |  | A avaliar
| Filtro HEPA |  | A avaliar
| Oxidação térmica |  | A avaliar
| Depuração por via húmida |  | A avaliar
6.2. Emissões difusas de compostos orgânicos para a atmosfera (consultar tabela) |  |  | A avaliar
| Programa de deteção e de reparação de fugas («LDAR») |  | A avaliar
| Medição de emissões difusas de COV |  | A avaliar
6.3. Emissões para o meio aquático (consultar tabela) |  |  | A avaliar
| Processo de lamas ativadas |  | A avaliar
| Adsorção |  | A avaliar
| Oxidação química |  | A avaliar
| Redução química |  | A avaliar
| Coagulação e floculação |  | A avaliar
| Destilação/retificação |  | A avaliar
| Equalização |  | A avaliar
| Evaporação |  | A avaliar
| Filtração |  | A avaliar
| Flutuação |  | A avaliar
| Permuta iónica |  | A avaliar
| Biorreator de membrana |  | A avaliar
| Filtração por membranas |  | A avaliar
| Neutralização |  | A avaliar
| Nitrificação/desnitrificação |  | A avaliar
| Separação óleo/água |  | A avaliar
| Decantação |  | A avaliar
| Precipitação |  | A avaliar
| Destilação por arrastamento |  | A avaliar
6.4. Técnicas de triagem (consultar tabela) |  |  | A implementar | Técnicas a decidir para a fase de projeto de execução |  |  |  | 2029-12-01
| Elutriação a ar |  | A avaliar
| Separador de metais universal |  | A avaliar
| Separação eletromagnética de metais não-ferrosos |  | A avaliar
| Separação manual |  | A avaliar
| Separação magnética |  | A avaliar
| Espectroscopia no infravermelho próximo |  | A avaliar
| Tanques de sedimentação/flutuação |  | A avaliar
| Separação granulométrica |  | A avaliar
| Mesa vibratória |  | A avaliar
| Sistemas de raios-X |  | A avaliar
6.5. Técnicas de gestão (consultar tabela) |  |  | A implementar |  |  |  |  | 1930-12-01
| Plano de gestão de acidentes |  | A implementar |  |  |  |  | 1930-12-01
| Plano de gestão de resíduos |  | A implementar |  |  |  |  | 1930-12-01
Sim
Não
Não aplicável
A avaliar
A implementar