## Eficiência Energética
ANEXO – MELHORES TÉCNICAS DISPONÍVEIS
BREF - Eficiência energética (ENE) ¦ Data de adoção: 02/2009 ¦ Versão:22.07.2026
Nota: A análise deste documento não dispensa a consulta ao respetivo BREF.
n.º atribuído de acordo com o BREF | Descrição de acordo com o BREF ou Conclusões MTD | MTD implementada? | Descrição do modo de implementação ou Motivo da não aplicabilidade ou Descrição da técnica alternativa implementada | VEA/VCA | Condições | Calendarização da implementação (mês.ano)
4.2 MTD PARA INSTALAÇÕES
4.2.1. Gestão da eficiência energética
1. | Implementar e aderir a um sistema de gestão da eficiência energética que incorpore, conforme apropriado às circunstâncias locais, todas as seguintes especificidades (ver secção 2.1) | Sim | A Fima Olá dispõe de um Sistema de gestão da eficiência energética. A Fima Olá dispõe de um sistema de gestão ambiental, segundo um referencial próprio ("Unilever Environmental Care Framework Standards" ). O SGA implementado na instalação tem como objetivo geral alcançar um alto nível de proteção do meio ambiente como um todo, incluindo a eficiência energética. A Fima Olá, conforme requerido nas disposições legais para instalações consumidores intensivas de energia, tem um Plano de Racionalização dos consumos de Energia. São realizadas auditorias energéticas periodicamente, nas quais se avalia o cumprimento dos objetivos e projetos do Plano de racionalização. A Fima Olá dispõe de um sistema de gestão dos consumos de energia, para gerir os consumos e produções, e permite definir ações para aumentar a eficiência na utilização dos recursos. Está em fase final de implementação um sistema de controlo e monitorização de consumos através de plataforma eletrónica (STRATA), que permitirá a integração da informação em plataforma especifica para monitorização de consumos de energia e água, e permitirá a identificação de oportunidades de redução dos consumos. Realiza-se um acompanhamento mensal de indicadores específicos vs. objetivos, que permite a definição de objetivos de redução de consumos anuais, e a definição de ações corretivas e de melhoria. A gestão para atingir a eficiência energética requer a monitorização dos consumos de energia com o objetivo de reduzir continuamente o mesmo e melhorar a eficiência em produção e utilities. O Plano de Racionalização de Energia e as auditorias energéticas permitem o seguimento dos indicadores de consumo energético, e das ações de melhoria, trabalhando na melhoria contínua da eficiência energética. |  |  | 2024
1. a) | Compromisso da gestão de topo (o compromisso da gestão é considerado uma condição prévia para a aplicação bem sucedida da gestão da eficiência energética); | Sim | A Fima Olá dispõe de um sistema de gestão ambiental, que considera a gestão energética como parte da gestão ambiental, e conta com o compromisso da gestão de topo. A implementação de boas práticas na gestão da energia pressupõe, alem da melhoria ambiental, uma redução dos custos totais anuais, sendo esta questão tida em conta pela direção. |  |  | 2024
1. b) | Definição, pela gestão de topo, de uma política de eficiência energética para a instalação; | Sim |  |  |  | 2024
1. c) | Planeamento e estabelecimento de objectivos e metas (ver MTD 2, 3 e 8); | Sim | A instalação dispõe de um plano de monitorização adequado para o acompanhamento dos consumos e produções, que permite definir ações para aumentar a eficiência na utilização dos recursos. No Plano de Racionalização dos consumos de Energia estabelecem-se objetivos e metas para o consumo energético. |  |  | 2014
1. d) | Implementação e realização de procedimentos, com especial atenção para:
1. d) i. | Estrutura e responsabilidade | Sim | No âmbito do SGA, a redução no consumo energético (eletricidade, vapor, combustível) são aspetos tidos em conta pela direção da instalação. Para isso: - Estabelecem-se objetivos e metas - Tem-se em conta a estrutura de pessoal e repartem-se responsabilidades - Forma-se e sensibiliza-se o pessoal - Estabelecem-se programas de manutenção para minimizar as perdas de consumo energético - Garantem o cumprimento da legislação e dos acordos do Plano de Racionalização dos consumos de Energia |  |  | 2024
1. d) ii. | Formação, sensibilização e competência (ver MTD 13) |  |  |  |  | 2024
1. d) iii. | Comunicação |  |  |  |  | 2024
1. d) iv. | Envolvimento dos trabalhadores; |  |  |  |  | 2024
1. d) v. | Documentação |  |  |  |  | 2024
1. d) vi. | Controlo eficaz dos processos (ver MTD 14) |  |  |  |  | 2024
1. d) viii. | Preparação e resposta a emergências |  |  |  |  | 2024
1. d) ix. | Salváguarda do cumprimento da legislação e dos acordos relativos à eficiência energética (quando existirem). |  |  |  |  | 2024
1. e) | Benchmarking: Identificação e avaliação de indicadores de eficiência energética ao longo do tempo (ver MTD 8) e comparações sistemáticas e regulares com benchmarks setoriais, nacionais ou regionais para eficiência energética, quando disponham de dados verificados (ver seções 2.1 e), 2.16 e MTD 9) | Sim | A Fima Olá mensalmente controla o consumo energético (eletricidade, gás natural e vapor) e calcula o consumo específico de energia por área das suas atividades, que é um dos indicadores-chave de desempenho anual. Como indicado no SGA, realiza comparações sistemáticas e regulares com benchmarks setoriais, nacionais ou regionais para eficiência energética. |  |  | 2014
1. f) | Verificação do desempenho e adoção de medidas corretivas, prestando especial atenção a:
1. f) i. | Controlo e monitorização (ver MTD 16) | Sim | A instalação dispõe de um plano de monitorização adequado para o acompanhamento dos consumos e produções, que permite definir ações para aumentar a eficiência na utilização dos recursos. Realiza-se um acompanhamento mensal de indicadores específicos vs. objetivos. Além disso cada linha produtiva avalia as suas entradas, a produção, bem como o consumo dos serviços auxiliares e energia, para ter controlado os custos de manutenção e produção por linha. |  |  | 2014
1. f) ii. | Ações preventivas e corretivas | Sim | O acompanhamento mensal de indicadores específicos por área vs. objetivos permite a definição de objetivos de redução de consumos anuais, e a definição de ações corretivas e de melhoria setoriais. A instalação da Fima Olá dispõe de um Plano de manutenção preventiva para as suas unidades de produção. Este Plano apresenta distintos intervalos temporais, semanal/ mensal/ trimestral/ anual e horário, atendendo as características dos equipamentos. Estes planos adaptam-se às características especificas dos equipamentos e locais, assim como têm em conta os aspetos ambientais pertinentes como redução de perdas e fugas, poupança no consumo de água e/ou energia, controlo do ruído, entre outros. |  |  | 2014
1. f) iii. | Manutenção de registos | Sim | No Relatório Ambiental Anual a elaborar pelo operador da instalação está incluído: - Consumos energéticos mensais da instalação para as diferentes formas de energia utilizadas na instalação. - Registo do consumo mensal/anual de cada gerador de emergência e do número anual de horas de funcionamento. - Registo do consumo mensal/anual de cada gerador de vapor e do número de horas de funcionamento (anual). - Consumos mensais de energia da atividade da Logoplaste. - Consumo específico mensal de energia por tipo de produto (quantidade de energia consumida/quantidade de produto produzido). Poderão ser consideradas categorias gerais dos vários produtos (e.g., gelado, caldo). Os relatórios de todos os registos, amostragens, análises, medições e exames são verificados e assinados pelo Técnico Responsável da instalação e mantidos organizados em sistema de arquivo devidamente atualizado. Todos os relatórios são conservados na instalação por um período não inferior a 5 anos. |  |  | 2017
1. f) iv. | Auditorias internas independentes (se tal for exequível) a fim de determinar se o sistema de gestão de eficiência energética se encontra, ou não, em conformidade com as disposições planeadas e se o mesmo tem sido adequadamente implementado e mantido (ver MTD 4 e 5) | Sim | A instalação tem um Plano de Racionalização de Energia e são realizadas auditorias energéticas periódicas por entidade externa. Alem disso, a Fima Olá dispõe de um sistema de gestão ambiental e sistema de gestão de eficiência energética. O SGA implementado na instalação inclui auditorias de verificação por entidade externa. |  |  | 2014
1. g) | Revisão, pela gestão de topo, do sistema de gestão de eficiência energética e garantia da sua contínua adequabilidade e eficácia. | Sim | O seguimento pela gestão de topo da eficiência energética é feito com o acompanhamento de indicadores ambientais nas reuniões da equipa de gestão |  |  | 2014
4.2.2. Planeamento e estabelecimento de objetivos e metas
4.2.2.1. Melhoria contínua do ambiente
2. | Minimizar de forma contínua o impacte ambiental de uma instalação através do planeamento de ações e de investimentos de forma integrada e a curto, médio e longo prazo, tomando em consideração os custos-benefícios e os efeitos cruzados. | Sim | No âmbito do sistema de gestão ambiental, identifica-se e avalia-se os aspetos ambientais dos seus produtos, operações, atividades ou serviços para determinar aqueles que têm ou podem ter um impacto significativo sobre o meio ambiente, e para definir os seus objetivos e metas ambientais. O Plano de Desempenho Ambiental propõe as ações de melhoria ambiental a introduzir para um melhor desempenho da instalação e para redução do impacte ambiental. O acompanhamento interno do Plano de Desempenho Ambiental é feito em reuniões periódicas, nas quais é feita a monitorização das ações de melhoria. |  |  | 2024
4.2.2.2. Identificação dos aspetos relacionados com a eficiência energética de uma instalação e oportunidades de poupança de energia
3. | Realizar auditorias para identificar os aspetos que influenciam a eficiência energética da instalação. É importante que essa auditoria seja coerente com as abordagens de sistema. | Sim | A empresa realizou uma Auditoria Energética referente ao ano de 2014, de acordo com o disposto no Decreto-Lei nº 71/2008 de 15 de abril, bem como restante legislação correlacionada com o SGCIE. O Plano/Acordo de Racionalização daí resultante está a ser implantado no período de oito anos que decorre entre 2015 e 2022. Periodicamente realiza-se auditoria energética e o Relatório bienal do acordo de Racionalização dos Consumos de Energia (ARCE) |  |  | 2014
4. | Aquando da realização de auditorias, assegurar que sejam identificados os seguintes aspetos: | Sim | A Auditoria Energética realizada no ano 2014 e os Relatórios bienais do Acordo de Racionalização dos Consumo de Energia tenham em conta os aspetos indicados na MTD. |  |  | 2014
4. a) | tipo e utilizações de energia na instalação, respetivos sistemas e processos; | Sim |  |  |  | 2014
4. b) | Equipamentos consumidores de energia, tipo e quantidade de energia consumida na instalação; | Sim |  |  |  | 2014
4. c) | Possibilidades de redução do consumo de energia, como por exemplo: | Sim |  |  |  | 2014
4. c) i. | Controlo/redução dos tempos de operação, eg. desligando os sistemas quando não estiverem a ser utilizados; | Sim |  |  |  | 2014
4. c) ii. | otimização do isolamento; | Sim | Para uma adequada gestão e poupança de energia, Fima Olá dispõe de isolamento de tubagens, depósitos e válvulas implicados em processos produtivos frios ou quentes. |  |  | 2014
4. c) iii. | Otimização das redes de utilidades, sistemas, processos e equipamentos que lhes estejam associados. | Sim | -Para otimização dos equipamentos: - sistemas de controlo de temperatura, para tubagens e depósitos ligados a processos onde o parâmetro temperatura é relevante; - definição de “set points” para as variáveis operativas mais significativas; -redução e controlo das fugas de ar comprimido; |  |  | 2014
4. d) | Possibilidades de utilização de fontes alternativas de energia ou de utilização de energia mais eficiente aproveitando, em particular, a energia excedente de outros processos e ou sistemas. | Sim | Os projetos implantados para otimizar a reutilização interna e externa do excesso de calor: -Recuperação de calor de desodorizador -Projeto IC_CHP_HW (Ice Cream, Combined Heat and Power, Hot Water) Este projeto maximiza a utilização de água quente da central de cogeração na fábrica de gelados. -Pré-aquecimento da água para produção de vapor com água quente da cogeração (recuperador de calor nas caldeiras Morisas). -Fase de elaboração de estudo para a instalação de painéis fotovoltaicos para produção de energia elétrica (2018) |  |  | 2014
4. e) | possibilidades de aplicar a energia excedente noutros processos e ou sistemas | Sim | Está implementado: -Pré-aquecimento de água para produção de vapor com água quente da cogeração. -Reutilização de condensados para outras atividades industriais |  |  | 2014
4. f) | possibilidades de melhoria do nível de calor (temperatura) | Sim | Este aspeto e identificado nas auditorias energéticas |  |  | 2014
5. | Utilizar ferramentas e metodologias apropriadas para apoiar na avaliação e quantificação da otimização energética, como por exemplo: | Sim | A Fima Olá realiza medidas e balanços energéticos sobre a eletricidade, vapor, emissões de CO2 e consumo de água e procede à comparação temporal destes parâmetros com o objetivo de os manter controlados e melhorar ou otimizar a poupança dos mesmos. |  |  | 2024
5. a) | Modelos, bases de dados e balanços energéticos; | Sim |  |  |  | 2024
5. b) | Técnicas como a metodologia pinch, a análise da exergia ou da entalpia ou a termoeconomia; | Sim |  |  |  | 2024
5. c) | Estimativas e cálculos. | Sim |  |  |  | 2024
6. | Identificar possibilidades de otimização da recuperação energética na instalação, entre sistemas da própria instalação e ou com outras instalações | Sim | A Fima Olá identifica as possibilidades de otimização da recuperação energética e propõe como ações de melhoria, o seu estudo e caso seja viável a sua implementação. |  |  | 2014
4.2.2.3. Abordagem de sistemas para a gestão energética
7. | Otimizar a eficiência energética adotando uma abordagem de sistemas para a gestão energética na instalação. Os sistemas a considerar para a otimização no seu todo são, por exemplo: | Sim | A otimização da eficiência energética é fundamental na instalação, que continuamente controla e monitoriza os indicadores-chave para melhorar a eficiência e diminuir o consumo energético. As técnicas comuns para uma adequada gestão e poupança de energia são: - No interior das instalações da Fima Olá existe uma unidade de cogeração, cujo o output (eletricidade e vapor) é fornecido ao processo produtivo. Esta instalação anteriormente gerida por CTE-Central Termoelétrica do Estuário, Lda., tem titularidade da Fima Olá. -Recuperação de calor de desodorizador para aproveitamento energético; -Sistemas de controlo de temperatura, para tubagens e depósitos ligados a processos onde o parâmetro temperatura é relevante -Definição de “set points” para as variáveis operativas mais significativas -Isolamento de tubagens, depósitos e válvulas implicados em processos produtivos frios ou quentes - Regulação e controlo do queimador; - Otimização dos sistemas de distribuição de vapor; - Variadores de velocidade; |  |  | 2014
7. a) | Unidades de processo (vide BREFs setoriais) | Sim |  |  |  | 2014
7. b) | Sistemas de aquecimento, como por exemplo: vapor; água quente; | Sim | Pré-aquecimento de água para produção de vapor nos geradores de vapor, com água quente da cogeração (recuperador de calor nas caldeiras Morisas). Reutilização de condensados para outras atividades industriais. |  |  | 2014
7. c) | Arrefecimento e vácuo (vide BREF ICS) | Sim | Projeto de melhoria para otimização do consumo de água nos sistemas de refrigeração ("upgrade" do sistema). Melhoria do sistema de monitorização e controlo. -Redução e controlo das fugas de ar comprimido; |  |  | 2014
7. d) | Sistemas a motor, como por exemplo: ar comprimido e bombagem; | Sim | -Fima Olá dispõe de motores de elevada eficiência (inclui motores cogeração e caldeiras Geva), variadores de frequência e arrancadores suaves. Substituição de motor do misturador da produção de caldos (Savoury) por motor de maior eficiência - classe energética superior. Aquisição e instalação de "chiller" e compressor de ar comprimido para a produção de caldos. Aumento de eficiência energética por redução de perdas. Instalação de bombas de menor potência associadas ao circuito de abastecimento de água para funcionamento ao fim de semana. Redução do consumo de energia. |  |  | 2014
7. e) | Iluminação; | Sim | Substituição de lâmpadas convencionais por lâmpadas de baixo consumo. |  |  | 2014
7. f) | Secagem, separação e concentração. | Não aplicável | Não se empregam processos de secagem, separação e concentração. |  |  | NA
4.2.2.4. Estabelecimento e revisão dos objetivos e indicadores de eficiência energética
8. | Estabelecer indicadores adequados de eficiência energética através da aplicação das seguintes medidas: | Sim | Na instalação é efetuada avaliação e balanços energéticos relativos ao consumo de eletricidade, vapor, água e emissões de CO2, procedendo à comparação temporal destes parâmetros com o objetivo de os manter controlados e melhorar ou otimizar a poupança dos mesmos. |  |  | 2024
8. a) | Identificação de indicadores de eficiência energética adequados para a instalação e, quando necessário, para processos individuais, sistemas e/ou unidades, e quantificação da sua evolução ao longo do tempo ou após a aplicação de medidas de eficiência energética; | Sim | A Fima Olá mensalmente controla o consumo energético (eletricidade, gás natural e vapor) e calcula o consumo específico de energia por área das suas atividades, que é um dos indicadores-chave de desempenho anual. |  |  | 2024
8. b) | Identificação e registo dos limites adequados associados aos indicadores; | Sim | A experiencia e os registos dos anos de operação permitem identificar os valores adequados associados aos indicadores. Alem disso, as comparações sistemáticas e regulares com benchmarks setoriais permitem identificar possibilidades de melhoria. |  |  | 2024
8. c) | Identificação e registo de fatores que possam causar variações na eficiência energética dos processos, sistemas e ou unidades relevantes | Sim | O controlo e seguimento dos indicadores-chave gerais e por processo permitem identificar os fatores que possam causar variações na eficiência energética dos processos. |  |  | 2024
4.2.2.5. Benchmarking
9. | Proceder a comparações sistemáticas e regulares com benchmarks setoriais, nacionais ou regionais, sempre que existam dados validados. | Sim | A Fima Olá como parte do indicado no SGA, realiza comparações sistemáticas e regulares com restantes fábricas da Fima Olá; e boas práticas e melhorias para eficiência energética. |  |  | 2024
4.2.3. Integração da eficiência energética na fase de projeto (Energy efficient design)
10. | Otimizar a eficiência energética em sede de planeamento de uma nova instalação, unidade ou sistema ou de uma alteração significativa dos mesmos, tomando em consideração todos os seguintes aspetos: | Não aplicável | A Fima Olá é uma instalação já existente. Terá em conta estas considerações no momento de realizar futuros projetos. |  |  | NA
10. a) | Integração da eficiência energética na fase de projeto (EED) deve ser iniciada logo nas primeiras etapas da fase de projeto conceptual/projeto de base, mesmo que os investimentos planeados possam não estar ainda bem definidos, e deverá ser tomada em consideração nos concursos realizados; | Não aplicável |  |  |  | NA
10. b) | Desenvolvimento e/ou escolha de tecnologias energeticamente eficientes | Não aplicável |  |  |  | NA
10. c) | Poderá ser necessário recolher dados adicionais, quer em sede de design do projeto, quer de forma independente de modo a complementar os dados existentes ou a preencher lacunas no conhecimento; | Não aplicável |  |  |  | NA
10. d) | O trabalho EED deverá ser efetuado por um perito em questões energéticas; | Não aplicável |  |  |  | NA
10. e) | O projeto inicial do consumo de energia deverá também verificar todas as áreas na organização do projeto que possam influenciar o futuro consumo de energia e otimizar a EED da futura instalação neste contexto. É o caso, por exemplo, do pessoal da instalação (existente) que possa ser responsável pela especificação dos parâmetros de projeto. | Não aplicável |  |  |  | NA
4.2.4. Aumento da integração do processo
11. | Otimizar a utilização de energia entre os diversos processos ou sistemas, na própria instalação ou com outras instalações | Sim | Para otimizar o consumo de energia entre os diversos processos ou sistemas, a Fima Olá realiza as seguintes atividades: - No interior das instalações da Fima Olá existe uma unidade de cogeração cujo output (eletricidade e vapor) é fornecido ao processo produtivo. Esta instalação anteriormente gerida por CTE-Central Termoelétrica do Estuário, Lda. é agora titularidade da Fima Olá. - Fima Olá também dispõe de motores de elevada eficiência (inclui motores cogeração e caldeiras Geva), variadores de frequência e arrancadores suaves. - No que se refere aos geradores de vapor presentes na instalação, as medidas indicadas associadas a boas práticas nos sistemas de geração de vapor não pressupõem uma melhoria substancial na instalação. No entanto, emprega-se a técnica de pré-aquecimento da água para produção de vapor com água quente da cogeração (recuperador de calor nas caldeiras Morisas). |  |  | ≈ aaaa
4.2.5. Manter a dinâmica das iniciativas no domínio da eficiência energética
12. | Manter a dinâmica do programa de eficiência energética através de diversas técnicas, como por exemplo:
12. a) | Aplicação de um sistema específico de gestão da energia; | Sim | Fima Olá dispõe de um Sistema de Gestão Ambiental e de um Sistema de Gestão de Energia. A instalação monitoriza os consumos de energia e água mediante a leitura de contadores que registam valores reais e chaves de alocação. São definidos objetivos de redução anuais para KPI associados a consumo de energia, sendo feito o seu acompanhamento periódico. |  |  | 2024
12. b) | Contabilização do consumo de energia com base em valores reais (medidos), transferindo as obrigações e os benefícios da eficiência energética para o utilizador/pagador; | Sim |  |  |  | 2024
12. c) | Criação de centros de lucro financeiro para a eficiência energética; | Não aplicável |  |  |  | NA
12. d) | Benchmarking; | Sim |  |  |  | 2024
12. e) | Renovar os sistemas de gestão existentes, através do recurso à excelência operacional; | Sim |  |  |  | 2024
12. f) | Utilização de técnicas de gestão da mudança (também característica da excelência operacional). | Sim |  |  |  | 2024
4.2.6. Preservação das competências
13. | Preservar as competências em eficiência energética e em sistemas consumidores de energia através de técnicas como:
13. a) | Recrutamento de pessoal especializado e/ou formação do pessoal. A formação poderá ser prestada por pessoal interno ou por especialistas externos, através de cursos formais ou de auto-formação/desenvolvimento pessoal; | Sim | Na Fima Olá no que diz respeito à formação dos trabalhadores em matéria de energia realizam-se: - Formação sobre aspetos ambientais e boas práticas. - Realização de ações de formação planeadas para trabalhadores por setores. - Induções de Segurança e Ambiente para trabalhadores contratados e empreiteiros/prestadores de serviço. |  |  | ≈ aaaa
13. b) | Retirada periódica de pessoal da linha de produção, de forma a proceder a investigações específicas/por tempo determinado (na instalação de origem ou noutras instalações); | Sim |  |  |  | ≈ aaaa
13. c) | Partilha dos recursos internos da instalação entre as várias unidades; | Sim |  |  |  | ≈ aaaa
13. d) | Recurso a consultores qualificados para investigações por tempo determinado | Sim |  |  |  | ≈ aaaa
13. e) | Contratação externa de sistemas e/ou funções especializados. | Sim |  |  |  | ≈ aaaa
4.2.7. Controlo eficaz dos processos
14. | Garantir um controlo efetivo dos processos através da aplicação de técnicas como: | Sim
14. a) | A implementação de sistemas que assegurem que os procedimentos sejam conhecidos, entendidos e cumpridos. | Sim | O controlo dos processos é realizado por: Novo sistema de monitorização Strata; integração da informação em plataforma específica para monitorização de consumos de energia e água. Instalação de novos contadores. Acompanhamento de indicadores específicos por área. Definição de ações corretivas e de melhoria setoriais. Definição de objetivos de redução anuais. Na instalação é efetuada avaliação e balanços energéticos sobre a eletricidade, vapor, água e emissão de CO2, procedendo à comparação temporal destes parâmetros com o objetivo de os manter controlados e melhorar. Os parâmetros medidos são registrados em plataforma específica. |  |  | 2020
14. b) | Assegurar que os principais parâmetros de desempenho dos processos sejam identificados, otimizados em termos de eficiência energética e monitorizados | Sim |  |  |  | 2020
14. c) | A documentação ou o registo esses parâmetros. | Sim |  |  |  | 2020
4.2.8. Manutenção
15. | Proceder à manutenção das instalações de modo a otimizar a sua eficiência energética, através de: | Sim
15. a) | Atribuição clara das responsabilidades para o planeamento e execução da manutenção | Sim | A instalação da Fima Olá dispõe de um Plano de manutenção preventiva para as suas unidades de produção. Este Plano apresenta distintos intervalos temporais, semanal/ mensal/ trimestral/ anual e horário, atendendo às características dos equipamentos. Estes planos adaptam-se às características específicas dos equipamentos e locais, assim como têm em conta os aspetos ambientais pertinentes como redução de perdas e fugas, poupança no consumo de água e/ou energia, controlo do ruído, entre outros. Estas revisões permitem evitar e/ou reduzir gotejamentos e perdas. Os trabalhadores encontram-se formados e informados para a realização das tarefas de manutenção, de acordo com os procedimentos internos registados nas instalações. . As responsabilidades são claramente definidas em cada um dos procedimentos de manutenção. |  |  | ≈ aaaa
15. b) | Estabelecimento de um programa estruturado de manutenção, com base na descrição técnica dos equipamentos, normas, etc., bem como nas eventuais falhas dos equipamentos e respetivas consequências. Algumas atividades de manutenção poderão ser calendarizadas para os períodos de paragem da instalação; | Sim |  |  |  | ≈ aaaa
15. c) | Suporte do programa de manutenção através de sistemas de manutenção de registos e de testes de diagnóstico adequados; | Sim |  |  |  | ≈ aaaa
15. d) | Identificação, nas operações de manutenção de rotina, de avarias e/ou anomalias de funcionamento, de eventuais perdas de eficiência energética ou de situações em que a mesma possa ser melhorada; | Sim |  |  |  | ≈ aaaa
15. e) | Deteção de fugas, equipamentos avariados, rolamentos gastos, etc., que possam afetar ou controlar o consumo de energia e retificação tão rápida quanto possível dessas situações. | Sim |  |  |  | ≈ aaaa
4.2.9. Controlo e monitorização
16. | Estabelecer e manter procedimentos documentados para controlo e monitorização regulares dos principais pontos característicos das operações e atividades que possam ter impacto significativo na eficiência energética. | Sim | Instalação de Sistema de Gestão de Energia. Esta medida está em implementação. No sistema de Gestão de Energia estabelecem-se e definem-se procedimentos documentados para controlo e monitorização regulares dos principais pontos característicos das operações e atividades que possam ter impacto significativo na eficiência energética. |  |  | 2014
4.3. MTD PARA GARANTIR A EFICIÊNCIA ENERGÉTICA EM SISTEMAS, PROCESSO, ATIVIDADES OU EQUIPAMENTOS CONSUMIDORES DE ENERGIA
4.3.1. Combustão
17. | Otimização da eficiência energética da combustão através das seguintes técnicas:
17. a) | Cogeração; | Não Aplicável | Nas instalações da Fima Olá existe uma unidade de cogeração, cujo output energético (eletricidade e vapor) é fornecido ao processo produtivo. Esta instalação anteriormente gerida por CTE-Central Termoelétrica do Estuário, Lda. é agora titularidade da Fima Olá, no entanto encontra-se desativada desde 2022 |  |  | NA
17. b) | Redução do caudal de gases de exaustão através da redução do excesso de ar; | Sim |  |  |  | 2015
17. c) | Redução de temperatura dos gases de exaustão através de: |  |  |  |  | 2015
17. c) i. | Dimensionamento para um máximo desempenho, tomando em ainda em consideração um fator de segurança calculado para sobrecargas; | Sim | A este respeito citam-se como exemplo: Desenhar adequadamente as caldeiras aos requisitos energéticos necessários. |  |  | 2015
17. c) ii. | Aumento da transferência de calor para o processo através do aumento da taxa de transferência ou através de um aumento ou melhoria das superfícies de transferência; | Sim | Planos de manutenção |  |  | 2015
17. c) iii. | Recuperação de calor através da combinação de um processo adicional (eg., geração de vapor pelo uso de economizadores) para recuperar o calor residual dos gases de exaustão; | Sim | A cogeração fornece eletricidade e vapor ao processo. Simultaneamente é fornecida água quente da cogeração para aquecimento de fluxos na fábrica de gelados (foi implementada em dezembro de 2018 uma medida para redução do consumo de vapor na fábrica de gelados, o Projeto IC_CHP_HW. Consiste num projeto para maximizar a utilização de água quente da central de cogeração na fábrica de gelados.) |  |  | 2015
17. c) iv. | Instalação de pré-aquecimento do ar ou água ou pré-aqueceimento do combustível através da transferência de calor com os gases de exaustão; | Sim |  |  |  | 2015
17. c) v. | Limpeza das superfícies de transferência de calor que ficam progressivamente cobertas por cinzas de forma a manter uma elevada eficiência de transferência de calor (operação geralmente realizada durante períodos de paragem para inspeção ou manutenção); | Sim | Planos de limpeza e manutenção |  |  | 2015
17. d) | Pré-aquecimento do combustível gasoso por transferência de calor com os gases de exaustão. Pode ainda ser necessário o pré-aquecimento do ar nas situações em que o processo requer temperaturas de chama elevadas. | Sim | Os motores/geradores usam aquecimento da mistura de combustível e comburente; as caldeiras não dispõem de tecnologia para tal. |  |  | 2015
17. e) | Pré-aquecimento do ar por transferência de calor com os gases de exaustão. Pode ser necessário o pré-aquecimento do ar nas situações em que o processo requer temperaturas de chama elevadas. | Sim | Os motores/geradores usam aquecimento da mistura de combustível e comburente. Esta tecnologia não está disponível para as caldeiras. |  |  | 2015
17. f) | Optar pela utilização de combustíveis que otimizem a eficiência energética (eg. combustíveis não fósseis). | Sim | O combustível empregado é o gás natural, considerado o combustível mais sustentável, em relação aos demais combustíveis fósseis líquidos e sólidos. Não é aplicável à tecnologia instalada para combustíveis não fósseis. |  |  | 2015
4.3.2. Sistemas de Vapor
18. | Otimizar a eficiência energética de sistemas de vapor através de utilização de técnicas como: | Sim
18. a) | Técnicas específicas para o setor de atividade de acordo com o previsto nos BREF verticais. | Não aplicável | O BREF do Setor dos alimentos, das bebidas e dos produtos lácteos não especifica técnicas para os sistemas de vapor |  |  | NA
18. b) | Técnicas previstas na Tabela 4.2. do BREF. | Sim | As Técnicas para melhorar a eficiência energética do sistema de vapor que são aplicadas na Fima Olá: -Melhora contínua dos procedimentos operacionais e controlos das caldeiras -Uso dos controlos sequenciais das caldeiras (aplicável apenas para sites com mais de uma caldeira) -Pré-aquecer a água de alimentação usando calor residual -Prevenção e remoção de incrustações em superfícies de transferência de calor da caldeira. -Minimizar a purga da caldeira mediante a melhora do tratamento da água. Controle automático da purga. -Adicionar/restaurar refratário da caldeira -Minimizar as perdas de ciclo curto da caldeira -Fazer manutenção da caldeira -Otimizar os sistemas de distribuição de vapor -Isolar o vapor das linhas não utilizadas -Isolamento em tubos de vapor e tubos de retorno de condensado. -Programa de controle e reparo para purgadores -Reaquecimento duplo -Água de alimentação regenerativa |  |  | ≈ aaaa
4.3.3. Recuperação de Calor
19. | Manter a eficiência dos permutadores de calor através de: | Sim |  |  |  | ≈ aaaa
19. a) | Monitorização periódica da sua eficiência, e; | Sim | A instalação da Fima Olá dispõe de um Plano de manutenção preventiva para as suas unidades de produção. Este Plano apresenta distintos intervalos temporais, atendendo as características dos equipamentos. A realização de programas de manutenção programados aos equipamentos instalados permite melhorar o seu funcionamento e otimizar a sua eficiência energética. Esta atuação está contemplada no plano de manutenção da instalação |  |  | ≈ aaaa
19. b) | Prevenção e remoção de incrustações | Sim |  |  |  | ≈ aaaa
4.3.4. Cogeração
20. | Avaliar possíveis soluções de cogeração, dentro e ou fora da instalação (com outras instalações). | Não Aplicável | Nas instalações da Fima Olá existe uma unidade de cogeração cujo output energético (eletricidade e vapor) é fornecido ao processo. Esta instalação anteriormente gerida por CTE-Central Termoelétrica do Estuário, Lda. é agora titularidade da Fima Olá.Está desativada desde 2022 |  |  | NA
4.3.5. Fornecimento de energia elétrica
21. | Aumentar a potência elétrica em conformidade com os requisitos do distribuidor local de energia elétrica utilizando, por exemplo, as seguintes técnicas em função da sua aplicabilidade: | Sim |  |  |  | ≈ aaaa
21. a) | Instalar condensadores em circuitos AC para diminuir a magnitude do poder reativo; | Sim |  |  |  | ≈ aaaa
21. b) | Minimizar as operações com motores ao ralenti ou em regime de baixa carga; | Sim |  |  |  | ≈ aaaa
21. c) | Evitar a utilização de equipamento acima de sua potência nominal; | Sim |  |  |  | ≈ aaaa
21. d) | Aquando da substituição de motores, recorrer a motores energeticamente eficientes | Sim | Aquisição de equipamentos com critérios de eficiência energética. Avaliação via procedimento "MOC" (gestão de alterações). |  |  | ≈ aaaa
22. | Verificar o fornecimento de energia elétrica para procurar eventuais harmónicas e se necessário aplicar filtros. | Sim |  |  |  | ≈ aaaa
23. | Otimizar a eficiência do fornecimento de energia elétrica aplicando, por exemplo, as técnicas seguintes em função da respetiva aplicabilidade: | Sim |  |  |  | ≈ aaaa
23. a) | Assegurar que os cabos elétricos têm as dimensões corretas para a exigência energética; | Sim |  |  |  | ≈ aaaa
23. b) | Manter os transformadores a operar com a carga de 40-50% acima da potência nominal; | Sim |  |  |  | ≈ aaaa
23. c) | Utilizar transformadores de elevada eficiência/perdas reduzidas; | Sim |  |  |  | ≈ aaaa
23. d) | Localizar os equipamentos com elevadas exigências energéticas tão perto quanto possível da fonte de alimentação. | Sim | Alteração do PT da Knorr para maior proximidade aos pontos de consumo (produção) - redução do efeito de Joule |  |  | ≈ aaaa
4.3.6. Subsistemas que utilizam motores elétricos |  |  | Os principais sistemas que usam motores elétricos são: ar comprimido, bombeamento, aquecimento, ventilação e ar condicionado, resfriamento.
24. | Otimizar os motores elétricos pela seguinte ordem: | Sim | A Fima Olá dispõe de motores de elevada eficiência, quando precisa substituir um motor, a adquisição de equipamentos realiza-se com critérios de eficiência energética. |  |  | ≈ aaaa
24. a) | Otimizar todo o sistema no qual o(s) motor(es) está(ão) integrado(s) (eg. sistema de arrefecimento); | Não aplicável |  |  |  | NA
24. b) | Otimizar o(s) motor(es) do sistema de acordo com os requisitos de carga definidos, aplicando uma ou mais das técnicas a seguir descritas e segundo os critérios previstos na Tabela 4.5 do BREF: | Não aplicável |  |  |  | NA
Instalação ou remodelação do sistema |  | Caso aplicável
24. b) i. | Uso de motores energeticamente eficientes (EEM). | Sim |  |  |  | ≈ aaaa
24. b) ii. | Dimensionamento adequado dos motores | Sim |  |  |  | ≈ aaaa
24. b) iii. | Instalação de sistemas de variação de velocidade (VSD) | Sim |  |  |  | ≈ aaaa
24. b) iv. | Instalação de transmissores/redutores de alta eficiência. | Sim |  |  |  | ≈ aaaa
24. b) v. | Uso de: | Sim |  |  |  | ≈ aaaa
24. b) v. 1. | Ligação direta, quando possívell; | Sim |  |  |  | ≈ aaaa
24. b) v. 2. | Correias sincronizadoras ou cintos em V dentados em vez de cintos em V; | Sim |  |  |  | ≈ aaaa
24. b) v. 3. | Engrenagens helicoidais em vez de engrenagens de parafusos sem fim. | Sim |  |  |  | ≈ aaaa
24. b) vi. | Reparação de motores energeticamente eficientes (EEMR) ou substituição por um EEM. | Sim |  |  |  | ≈ aaaa
24. b) vii. | Evitar a rebobinagem e substituir por um EEM, ou utilizar uma rebobinagem contratada certificada. | Sim |  |  |  | ≈ aaaa
24. b) viii. | Controlo de qualidade da energia | Sim |  |  |  | ≈ aaaa
Operação e Manutenção
24. v) ix | Aplicar lubrificação, ajustes e afinação. | Sim |  |  |  | ≈ aaaa
24. c) | Após otimização dos sistemas consumidores de energia, otimizar os restantes motores (ainda não otimizados) de acordo com o previsto na Tabela 4.5 e com os critérios definidos no BREF como, por exemplo: | Sim |  |  |  | ≈ aaaa
24. c) i. | Substituição prioritária por EEM dos restantes motores que estejam em funcionamento mais de 2 000 horas por ano; | Sim |  |  |  | ≈ aaaa
24. c) ii. | Relativamente aos motores elétricos com carga variável que funcionem menos de 50 % da capacidade durante mais de 20 % do seu tempo de funcionamento e que estejam em funcionamento mais de 2 000 horas por ano, ponderação da possibilidade de se utilizarem variadores de velocidade. | Sim |  |  |  | ≈ aaaa
4.3.7. Sistemas de ar comprimido
25. | Otimizar os sistemas de ar comprimido utilizando, por exemplo, as seguintes técnicas: | Sim | Os sistemas de ar comprimido da Fima Olá estão otimizados. O último projeto realizado relativo a ar comprimido foi a aquisição e instalação de "chiller" e compressor de ar comprimido para a produção de caldos. Aumento de eficiência energética por redução de perdas. |  |  | ≈ aaaa
Design, instalação e remodelação de sistemas |  | Caso aplicável
25. a) | Design global do sistema, incluíndo os sistemas de pressão múltipla | Sim |  |  |  | ≈ aaaa
25. b) | Upgrade dos compressores | Sim |  |  |  | ≈ aaaa
25. c) | Melhoria do sistema de arrefecimento, secagem e filtração | Sim |  |  |  | ≈ aaaa
25. d) | Redução e perdas de pressão por fricção | Sim |  |  |  | ≈ aaaa
25. e) | Melhoria dos motores (incluído os motores de alta eficiência) | Sim |  |  |  | ≈ aaaa
25. f) | Melhoria dos sistemas de controlo de velocidade | Sim |  |  |  | ≈ aaaa
25. g) | Utilização de sistemas de controlo sofisticados | Sim |  |  |  | ≈ aaaa
25. h) | Recuperação do calor residual para utilização noutras funções | A Avaliar | A avaliar em futuros projetos |  |  | NA
25. i) | Utilização do ar frio exterior para admissão no sistema | Sim |  |  |  | ≈ aaaa
25. j) | Armazenar o ar comprimido perto de sistemas de altamente flutuantes | Sim |  |  |  | ≈ aaaa
Operação e manutenção de sistemas
25. k) | Otimizar determinados dispositivos de utilização final. | Sim |  |  |  | ≈ aaaa
25. l) | Reduzir as fugas de ar | Sim |  |  |  | ≈ aaaa
25. m) | Aumentar a frequência de substituição dos filtros | Sim |  |  |  | ≈ aaaa
25. n) | Otimizar a pressão de trabalho. | Sim |  |  |  | ≈ aaaa
4.3.8. Sistemas de bombagem
26. | Otimizar os sistemas de bombagem recorrendo às seguintes técnicas em função da sua aplicabilidade (vide Tabela 4.7 do BREF): | Sim | Os sistemas de bombagem da Fima Olá estão otimizados. O último projeto realizado nos sistemas de bombagem foi a instalação de bombas de menor potência associadas ao circuito de abastecimento de água para funcionamento ao fim de semana. Redução do consumo de energia. |  |  | ≈ aaaa
Projeto |  | Caso aplicável
26. a) | Evitar o sobredimensionamento na seleção das bombas e substituir as bombas sobredimensionadas | Sim |  |  |  | ≈ aaaa
26. b) | Seleção adequada da bomba de acordo com o motor utilizado e a respetiva aplicação. | Sim |  |  |  | ≈ aaaa
26. c) | Seleção adequada do sistema de tubagem (de acordo com a distribuição prevista) | Sim |  |  |  | ≈ aaaa
Controlo e Manutenção
26. d) | Sistema de controlo e regulação | Sim |  |  |  | ≈ aaaa
26. e) | Desligar as bombas não utilizadas | Sim |  |  |  | ≈ aaaa
26. f) | Utilização de transmissões de velocidade variável (VSD) | Sim |  |  |  | ≈ aaaa
26. g) | Utilização de bombas múltiplas (de fase cortada) | Sim |  |  |  | ≈ aaaa
26. h) | Manutenção regular | Sim |  |  |  | ≈ aaaa
Sistema de distribuição
26. i) | Minimizar o número de válvulas e desvios de modo a facilitar a sua operação e manutenção | Sim |  |  |  | ≈ aaaa
26. j) | Evitar a utilização de desvios em excesso, especialmente curvas apertadas. | Sim |  |  |  | ≈ aaaa
26. k) | Garantir que o diâmetro da tubagem não é demasiado pequeno. | Sim |  |  |  | ≈ aaaa
4.3.9. Sistemas AVAC (aquecimento, ventilação e ar condicionado)
27. | Otimizar os sistemas AVAC utilizando, por exemplo, as seguintes técnicas: | Sim | Os sistemas AVAC (aquecimento, ventilação e ar condicionado) estão otimizados e tem em conta os procedimentos indicados na MTD 26 |  |  | ≈ aaaa
27. a) | para ventilação, aquecimento e arrefecimento dos espazos, vide Tabela 4.8. do BREF (BAT 27.e a BAT 27.t) | Sim | Projeto global do sistema AVAC, identificando e equipando separadamente as seguintes áreas: ventilação geral, ventilação específica e ventilação do processo. Otimizar a filtração de ar através de reciclagem eficiente, evitar as perdas de pressão, limpeza e substituição regular dos filtros, limpeza regular do sistema. |  |  | ≈ aaaa
27. b) | para aquecimento, vide BREF, (BAT 18:Otimizar a eficiência energética de sistemas de vapor e BAT19: Manter a eficiência dos permutadores de calor) | Sim | Está otimizada a eficiência energética de sistemas de vapor, e mantém-se a eficiência dos permutadores de calor |  |  | ≈ aaaa
27. c) | para bombagem, vide BREF; (BAT 26) | Sim |  |  |  | ≈ aaaa
27. d) | para arrefecimento, refrigeração e permutadores de calor, vide BREF ICS (see ICS BREF and BAT 19:Manter a eficiência dos permutadores de calor) | Sim |  |  |  | ≈ aaaa
Projeto e controlo |  | A Fima Olá é uma instalação ja existente. Terá em conta estas considerações no momento de realizar futuros projetos. A adquisição de equipamentos realiza-se com critérios de eficiencia energética.
27. e) | Projeto global do sistema AVAC, identificando e equipando separadamente as seguintes áreas: ventilação geral, ventilação específica e ventilação do processo. | Sim |  |  |  | ≈ aaaa
27. f) | Otimizar o número, forma e tamanho das entradas no sistema | Sim |  |  |  | ≈ aaaa
27. g) | Utilizar ventiladores de alta eficiência, projetados para operarem a uma taxa otimizada | Sim |  |  |  | ≈ aaaa
27. h) | Gestão dos fluxos de ar, considerando a ventilação de fluxo duplo. | Sim |  |  |  | ≈ aaaa
27. i) | Design do sistema de ar, assegurando: que as condutas têm tamanho suficiente; utilização de condutas circulares, evitar os caminhos longos e obstáculos (ligações e secções estreitas) | Sim |  |  |  | ≈ aaaa
27. j) | Otimização dos motores elétricos, considerando a instalação de VSD (transmissões de velocidade variável) | Sim |  |  |  | ≈ aaaa
27. k) | Utilização de sistemas de controlo automáticos e integrados no sistema centralizado de gestão técnica | Sim |  |  |  | ≈ aaaa
27. l) | Integração de filtros dentro do sistema de condutas e recuperação do calor do ar de exaustão (permutadores de calor) | Sim |  |  |  | ≈ aaaa
27. m) | Redução das necessidades de aquecimento/arrefecimento | Sim |  |  |  | ≈ aaaa
27. n) | Melhoria da eficiência dos sistemas de aquecimento | Sim |  |  |  | ≈ aaaa
27. o) | Melhoria da eficiência dos sistemas de arrefecimento | Sim |  |  |  | ≈ aaaa
Manutenção
27. p) | Parar ou reduzir a ventilação, sempre que possível | Sim |  |  |  | ≈ aaaa
27. q) | Assegurar que o sistema não tem perdas de ar, e verificar as juntas. | Sim |  |  |  | ≈ aaaa
27. r) | Verificar o equilíbrio do sistema | Sim |  |  |  | ≈ aaaa
27. s) | Gerir e otimizar o fluxo de ar | Sim |  |  |  | ≈ aaaa
27. t) | Otimizar a filtração de ar através de reciclagem eficiente, evitar as perdas de pressão, limpeza e substituição regular dos filtros, limpeza regular do sistema. | Sim |  |  |  | ≈ aaaa
4.3.10. Iluminação
28. | Otimizar a iluminação artificial utilizando, por exemplo, as seguintes técnicas em função da sua aplicabilidade (vide Tabela 4.9): | Sim |  |  |  | ≈ aaaa
Análise e projeto das necessidades de iluminação
28. a) | Identificação das necessidades de iluminação. | Sim |  |  |  | ≈ aaaa
28. b) | Planeamento do espaço e das atividades de modo a otimizar a utilização de luz natural. | Sim |  |  |  | ≈ aaaa
28. c) | Seleção das lâmpadas e luminárias de acordo com os requisitos da sua aplicação. | Sim | Substituição de lâmpadas convencionais por lâmpadas de baixo consumo. |  |  | ≈ aaaa
Operação, controlo e manutenção
28. d) | Utilização de um sistema de controlo da iluminação, incluindo os sensores de presença e temporizadores. | Sim |  |  |  | ≈ aaaa
28. e) | Formação dos trabalhadores de forma a utilizarem a iluminação da forma mais eficiente. | Sim |  |  |  | ≈ aaaa
4.3.11. Processos de secagem, concentração e separação
29. | Otimização os processos de secagem, separação e concentração utilizando, por exemplo, as seguintes técnicas em função da sua aplicabilidade (vide Tabela 4.10) e procurar possibilidades de utilização de separação mecânica conjuntamente com processos térmicos: | Não aplicável | Não se empregam processos de secagem, separação e concentração nos processos. |  |  | NA
Design
29. a) | Seleção de tecnologia de separação mais apropriada ou utilização de uma combinação de técnicas (abaixo) que vão ao encontro dos equipamentos específicos de processo | Não aplicável |  |  |  | NA
Operação
29. b) | Utilização do excesso de calor proveniente de outros processos. | Não aplicável |  |  |  | NA
29. c) | Utilização de uma combinação de técnicas. | Não aplicável |  |  |  | NA
29. d) | Utilização de processos mecânicos, por exemplo filtração, filtração de membrana. | Não aplicável |  |  |  | NA
29. e) | Utilização de processos térmicos, por exempo secadores de aquecimento direto, indireto ou de efeito múltiplo | Não aplicável |  |  |  | NA
29. f) | Secagem direta | Não aplicável |  |  |  | NA
29. g) | Utilização de vapor sobreaquecido | Não aplicável |  |  |  | NA
29. h) | Recuperação de calor (incluindo MVR e bombas de calor) | Não aplicável |  |  |  | NA
29. i) | Otimização do isolamento do sistema de secagem | Não aplicável |  |  |  | NA
29. j) | Utilização de processos por radiação, por exemplo infravermelhos, alta-frequência ou microondas | Não aplicável |  |  |  | NA
Controlo
29. k) | Automatização dos processos térmicos de secagem | Não aplicável |  |  |  | NA