## NOTAS-PREENCHIMENTO
LQMRI - Lista de Quantidade de Materiais Reciclados Incorporados
Objetivo
Este ficheiro é parte integrande do Anexo 2 do Plano de Prevenção e Gestão de Resíduos de Construção e Demolição, e constitui-se como uma ferramenta de apoio para a Gestão dos Resíduos em Obra, em particular para a avaliação do cumprimento da incorporação, no mínimo, de 10% materiais reciclados ou que incorporem materiais reciclados, por forma a cumprir o estabelecido no n.º 5 do artigo 28.º do Decreto-Lei n.º 102-D/2020, de 10 de dezembro.
Nota Prévia
Esta ferramenta pretende constituir-se como um ficheiro de cálculo de apoio, estruturando os elementos essenciais que devem ser controlados e contabilizados em fase de projeto e em fase de obra, no entanto, é da responsabilidade do projetista (em fase de projeto) e do empreiteiro (em fase de preparação da obra e da sua execução), garantirem que a informação se encontra bem estruturada e os cálculos e os outputs se encontram corretos mediante o que é a classificação de cada artigo da Lista de Preços Unitários (LPU) ou do Mapa de Quantidades (MQ), usados como base para identificação dos materiais, das matérias-primas, dos subprodutos e dos resíduos referentes à obra em questão.
Preenchimento da LQMRI
Carregar a Lista de Preços Unitários (LPU) ou o Mapa de Quantidades (MQ) na folha "PPGRCD-FASE PROJETO". | Neste passo as fórmulas deverão ser ajustadas ao conteúdo dos artigos e ao número de linhas da LPU ou MQ. A informação carregada na folha na sheet "PPGRCD-FASE PROJETO" será replicada para as folhas "PPGRCD-FASE PREP OBRA" e "PPGRCD-FASE PREP OBRA".
Preencher na folha "PPGRCD-FASE XXX" (mediante a fase projeto/obra), para cada artigo, a "Tipologia" (coluna F) e o "Material" (coluna G). | Nas fases de preparação de obra e de execução, a informação proveniente da fase de Projeto será utilizada como base, devendo, no entanto, ser validada e alterada mediante as opções que venham a ser tomadas em obra pelo empreiteiro (prevenção de resíduos, valorização, incorporação de materiais reciclados, etc.).
Definir a lista de materiais e respetivas características, atualizando ou complementando a informação na folha "Fatores de Conversão". | Na fase de Projeto, de acordo com a LPU ou MQ elaborados, é definida uma lista de materiais aplicáveis ao projeto em causa, incluindo, para cada marterial as suas características (peso específico, % máxima e mínima de incorporação de materiais reciclados, etc.). Essa informação deverá constar na folha "Fatores Conversão", permitindo ter a lista de materiais e respetivas características, que servirão para a classificação dos artigos da LPU e ao cálculo das quantidades em obra. Esta listagem e a característica dos materiais identificados poderá sofrer alteração/atualização em fase de preparação da obra e na sua execução. Deverá ser sempre atualizada a informação e arquivados os documentos que a suportam, p.e. as declarações dos materiais quanto à % de incorporação de materiais reciclados.
Com a lista de materiais definda e respetivas características, atualizar a folha "Listas". | A atualização da folha Listas irá permitir que nas folhas "PPGRCD-FASE XXX" tenham as células com as opções a seleccionar de acordo com a lista de materiais definidos. Com a lista de materiais definida será possível automatizar nas folhas "PPGRCD-FASE XXX" as células correspondentes às características dos materiais. Assim, ao selecionar o material serão preenchidas automaticamente todas as células que correspondem a características dessse material, e que se encontram definidas na folha "Fatores Conversão",
Para cada uma das fases (projeto, preparação de obra, execução de obra), deverão ser preenchidas as informações referentes a cada artigo, entrando em consideração com a descrição do mesmo. | A informação produzida na fase de projeto servirá de base às fases seguintes, no entanto, nas fases seguintes será alvo de validação por parte do empreiteiro, mediante a disponibilidade de meios, as metodologias adotadas e os materiais e matérias-primas efetivamente existentes na fase de obra. Deverá, no entanto, ter sempre presente o cumprimento da legislação em vigor e do disposto no RGGR.
Preenchimento dos Quadros do PPGRCD | Os quadros que deverão constar no PPGRCD encontram-se identificados na respetiva folha deste ficheiro, estando configurados de forma semi-automática, devendo ser complementados quando estiver definida a lista de materiais e respetivas características.
Folha "Controlo Interno" | Na folha de "Controlo Interno" é efetuado o Balanço Final da empreitada, assegurando-se o controlo em cada uma das fases e a comparação entre as mesmas.
Folha "Relatório Global" | Nesta folha, de preenchimento semi-automático, encontram-se resumidos os principais números da empreitada relativa à execução do PPGRCD.

## PPGRCD-FASE PROJETO
AQUISIÇÃO DE SERVIÇOS PARA A ELABORAÇÃO DO PROJETO DE EXECUÇÃO DA OTIMIZAÇÃO DE ESCOAMENTO ENTRE O RESERVATÓRIO INICIAL – OCIDENTAL E O RESERVATÓRIO FINAL |  |  |  | PROJETO | [5 empty] | PROJETO | [9 empty] | PROJETO |  |  |  | PROJETO |  |  |  |  | PROJETO | [6 empty] | PROJETO | [9 empty] | OBRA |  | Obra | [6 empty] | PPGRCD em Obra | [49 empty] | Gestão de Resíduos (Obra)
MAPA DE QUANTIDADES /LISTA DE PREÇOS UNITÁRIOS |  |  |  | Informações Gerais | [5 empty] | Matérias Primas | [9 empty] | Materiais a reutilizar na própria obra |  |  |  | Solos não contaminados a reutilizar na própria obra |  |  |  |  | Subprodutos |  |  | Utilização de RCD na obra de origem |  |  |  | Resíduos (PPGRCD em projeto) | [11 empty] | Informações Gerais (PPGRCD Obra) | [7 empty] | Matérias Primas (PPGRCD Obra) | [12 empty] | Reutilização (PPGRCD Obra) | [9 empty] | Subprodutos (PPGRCD em Obra) | [6 empty] | Utilização de RCD (PPGRCD Obra) | [8 empty] | Resíduos (PPGRCD em obra) | [9 empty] | Gestão de Resíduos (Obra)
|  |  |  | Tipologia (Matéria Prima / Reutilização / Utilização de RCD / Subproduto-solos e rochas / Subproduto / Residuo / Não aplicável (NA) / Não significativo (NS)) | Materiais | Massa específica / Fator de conversão | Unidades (massa espacífica/factor de conversão) | Quantidade a circular em obra (fluxo total de entrada e saída) | Observações | Quantidade total na empreitada | Incorporação materiais reciclados prevista | Quantidade de material aplicado reciclado ou com incorporação de reciclados | % materiais reciclados que se prevê incorporar |  | Quantidade de materiais reciclados que se prevê incorporar (t) |  | Comprovativo de incorporação de reciclados e das respetivas % consideradas (Declaração de Incorporação de reciclados, etc.) | Link para localização do documento comprovativo | Observações | Origem prevista do Material a reutilizar (própria obra / outra obra do mesmo Dono de Obra / outra obra) | Quantidade prevista reutilizar | Quantidade a reutilizar relativamente ao total do material aplicado | Observações | Quantidade a escavar | Quantidade de material escavado a reutilizar | Quantidade de material escavado a não utilizar | Atividade/Frente | Observações | Tipologia (identificar Solos e Rochas ou outros - especificar) | Quantidade passível de utilizar como subproduto | Observações (Enquadrar a Norma de Classificação de Subprodutos - Nota Técnica “Classificação de solos e rochas como subproduto”, etc.) | Identificação do resíduo (LER) | Metodologia de utilização de RCD (ex.: Regra Geral, Origem em operador de gestão de resíduos, etc.) | Quantidade prevista utilizar na obra de origem | Observações | Identificação do Resíduo |  | Quantidade produzida estimada | Quantidade prevista para valorização |  | Operação prevista para valorização | Quantidade Prevista para eliminação |  | Operação prevista para eliminação | Observações |  | Informações Gerais (PPGRCD Obra) | Matéria Prima / Reutilização / Utilização de RCD / Subproduto-solos e rochas / Subproduto / Residuo / Não aplicável (NA) / Não significativo (NS) | Materiais | Massa específica / Fator de conversão | Unidades (massa espacífica/factor de conversão) | Quantidade a circular em obra (fluxo total de entrada e saída) | Observações | Link para a documentação ou identificação do Boletim de Aprovação de Materiais e Equipamentos (BAME) | Matérias Primas (PPGRCD Obra) | Quantidade total na empreitada | Materiais reciclados incorporados | Quantidadede material aplicado reciclado ou com incorporação de reciclados | % materiais reciclados incorporados |  |  | Quantidade de materiais reciclados integrados | Certificado | Identificação dos certificados | Declaração de Incorporação de reciclados | Outra Documentação de apoio ou Link para localização do documento comprovativo | Comentários | Materiais reutilizados na própria obra (PPGRCD Obra) | Origem prevista do Material a reutilizar (da própria obra / fora da obra de origem (ex: - DO) / For a da obra origem - Identificar ) | Quantidade reutilizada | Quantidade reutilizada relativamente ao total de materiais usados | Observações | Solos não contaminados reutilizados na própria obra (PPGRCD Obra) | Quantidade escavada | Quantidade de material escavado reutilizado | Quantidade de material escavado não utilizado | Observações | Subproduto (PPGRCD em obra) | Tipologia (Solos, Rochas, - se outros especificar) | Quantidade encaminhada como subproduto | Local de armazenamento intermédio | Destinatário | Observações (Enquadrar a Norma de Classificação de Subprodutos - Nota Técnica “Classificação de solos e rochas como subproduto”, etc.) | Utilização de RCD em obra (PPGRCD Obra) | Identificação do resíduo (LER) | Metodologia de utilização de RCD (ex.: Regra Geral, Origem em operador de gestão de resíduos, etc.) | Origem do RCD | Produtor (Produtor - Identificar/ Operador de Gestão de Resíduos) | Quantidades utlizada na obra de origem | Quantidades utlizada outras obras | Obra(s) de Destino | Quantidade total utilizada | Observações | Resíduos (PPGRCD em fase de Obra) | Identificação do Resíduo |  | Quantidades produzidas | Quantidade encaminhada para valorização |  | Operação de valorização | Quantidade encaminhada para eliminação |  | Operação de eliminação | Observações | Gestão de Resíduos (Obra) | Identificação do Resíduo | Código LER | Produtor |  | Armazenamento preliminar |  | Quantidade | Destinatário do resíduo |  |  | Transportador |  | Guia/ | Tipo | Estado ou Certificado de Receção (CR) | Link (documentação Gestão de Resíduos) | Observações
[7 empty] | kg/m3 ou kg/un | t |  | t | S / N / NA | t | min | max | min | max | S / N / NA |  |  |  | t | % |  | t | t | t |  |  |  | t |  |  |  | t |  | Código LER | Descritivo | t | t | % |  | t | % | [7 empty] | kg/m3 ou kg/un | t |  |  |  | t | S/N/NA | t | min | max | valor considerado | t | S/N/NA |  | S/N/NA |  |  |  |  | t | % |  |  | t | t | t |  |  |  | t | [8 empty] | t | t |  | t |  |  | Código LER | Descritivo | t | t | % |  | t | % | [5 empty] | Empresa | SiliAmb | Local | Data início | t | Empresa | Data | Licença | Empresa | Licença | E-Gar
ARTº | DESIGNAÇÃO | UN. | QUANTIDADE |  | 0.1.1 a) (P) |  |  | 0.1.1 b) (P) |  | 4.3 a) (P) |  | 4.3 b) (P) | [8 empty] | 3.1.1 a) (P) | 3.1.1 b) (P) |  | 3.1.2 a) (P) | 3.1.2 b) (P) | 3.1.3 c) (P) | 3.1.3 d) (P) |  | 3.2.3 a) (P) | 3.2.3 b) (P) |  | 3.3.1 a) (P) |  | 3.3.1 b) (P) |  | 6.1 a) (P) | 6.1 b) (P) | 6.1 c) (P) | 6.1 d) (P) | 6.1 e) (P) | 6.1 f) (P) | 6.1 g) (P) | 6.1 h) (P) | 6.1 i) (P) |  |  |  |  | 0.1.1 a) (O) |  |  | 0.1.1 b) (O) |  |  |  | 4.3 a) (O) |  | 4.3 b) (O) | [11 empty] | 3.1.1 a) (O) | 3.1.1 b) (O) | [7 empty] | 3.2.3 a) (O) | 3.2.3 b) (O) | 3.2.3 c) (O) | 3.2.3 d) (O) |  |  | 3.3.1 a) (O) |  |  |  | 3.3.1 b) (O) | 3.3.1 c) (O) |  | 3.3.1 d) (O) |  |  | 6.1 a) (O) | 6.1 b) (O) | 6.1 c) (O) | 6.1 d) (O) | 6.1 e) (O) | 6.1 f) (O) | 6.1 g) (O) | 6.1 h) (O) | 6.1 i) (O) |  |  | 6.1 b) (O) | 6.1 a) (O)
| å | [6 empty] | 34449.9688 |  | 33464.7338 |  | 391.6809 |  |  | 0 | 0 |  |  |  |  | 154.395 | 300 |  | 0 | 0 | 0 |  |  |  | 0 | [7 empty] | 0 | 0 |  |  | 0
| CUSTO TOTAL |  |  | Não aplicável
A | PARTE A - CONSTRUÇÃO CIVIL |  |  | Não aplicável
A.I | ESTALEIRO E OUTROS TRABALHOS |  |  | Não aplicável
A.I.1 | TRABALHOS PREPARATÓRIOS |  |  | Não aplicável
A.I.1.1 | Execução de levantamento topográfico, cadastro de infraestruturas enterradas existentes, georadar (obrigatório nas perfurações), sondagens (conforme necessário), para apoio à execução da obra, incluindo piquetagem do traçado da conduta e órgãos de manobra e segurança. | vg | 1 | Não aplicável
A.I.2 | ESTALEIRO |  |  | Não aplicável
A.I.2.1 | Montagem e manutenção do Estaleiro da Obra e das Instalações da Fiscalização e Dono de obra, incluindo a criação de acessos para a frente de obra, as ligações aos concessionários (águas de abastecimento, drenagem doméstica e pluvial, electricidade e comunicações), pagamento aos concessionários e todos os trabalhos inerentes. | vg | 1 | Não aplicável
A.I.2.2 | Desmontagem de Estaleiro da Obra e das Instalações da Fiscalização e Dono de Obra, incluindo todos os trabalhos necessários, de acordo com o especificado no Caderno de Encargos. | vg | 1 | Não aplicável
A.I.3 | OUTROS TRABALHOS |  |  | Não aplicável
A.I.3.1 | Elaboração do Plano de Segurança e Saúde, de acordo com o equipamento e métodos construtivos a utilizar na Obra, a fim de permitir ao Dono da Obra, nos termos do art.º 13 do decreto-lei n.º 273/2003 de 29 de Outubro, autorizar a abertura de Estaleiro. | un | 1 | Não aplicável
A.I.3.2 | Elaboração da Compilação Técnica de acordo com os termos do Decreto-Lei 273/2003, de 29 de Outubro. | un | 1 | Não aplicável
A.I.3.3 | Fornecimento e instalação de placa de obra, em alumínio extrudido, com características a especificar pelo dono da obra, fixa por vigas metálicas com maciço no chão, bem como os restantes trabalhos necessários, de acordo com o especificado no Caderno de Encargos | un | 1 | Não aplicável
A.I.3.4 | Elaboração do Plano de Gestão Ambiental e respectiva implementação. | un | 1 | Não aplicável
A.I.3.5 | Implementação do Plano de Prevenção e Gestão de Resíduos, quando não incluída noutros itens de medição. | un | 1 | Não aplicável
A.I.3.6 | Lavagem e desinfecção de condutas , incluindo o fornecimento de matérias primas, reagentes, todos os equipamentos, meios técnicos e humanos necessários para o efeito. | vg | 1 | Não aplicável
A.I.3.7 | Elaboração e fornecimento das telas finais, em papel e suporte informático, e Manual de Instruções de Funcionamento e de Manutenção, de acordo com o especificado no Caderno de Encargos. | vg | 1 | Não aplicável
A.I.3.8 | Execução e implementação do Plano de Desvios de Trânsito e de Desvios Pedonais, de acordo com o especificado no Caderno de Encargos. | vg | 1 | Não aplicável
A.II | CONDUTA ADUTORA CÂMARA DA PENINA - ETA DAS FONTAINHAS |  |  | Não aplicável
A.II.1 | TRABALHOS GERAIS |  |  | Não aplicável
A.II.1.1 | Remoção e encaminhamento de condutas de fibrocimento de DN500 para destino final adequado, devidamente licenciado e autorizado para receber este tipo de resíduos, nos termos da legislação aplicável. | m | 5000 | Resíduo |  | 1500 | kg/m3 | 750
A.II.1.2 | Tamponamento dos troços de tubagem existente em FFD DN500 que serão mantidos após a remoção da tubagem em fibrocimento DN500, utilizando material plástico ou betão. | vg | 1 | Não aplicável
A.II.1.3 | Remoção de ventosas e descargas de fundo associadas à conduta existente em FB DN500. | vg | 1 | Resíduo | FFD |  |  | 0.2
A.II.2 | PAVIMENTOS E PROTEÇÕES |  |  | Não aplicável
A.II.2.1 | Levantamento de camada de terra vegetal em terrenos agrícolas incluindo reposição nas condições de enchimento e de compactação do pavimento pré-existente. | m² | 8128 | Resíduo | Terra vegetal
A.II.2.2 | Levantamento de pavimentados em Tout-venant e reposição do mesmo nas condições de enchimento e de compactação do pavimento pré-existente em toda a extensão da faixa de rodagem. | m² | 201 | Reutilização - Outros | tout-venant | 1500 | kg/m3 | 15.075 | [11 empty] | Própria Obra | 15.075 | 100
A.II.2.3 | Levantamento de pavimentados em betuminoso e reposição do mesmo nas condições de enchimento e de compactação do pavimento pré-existente em toda a extensão da faixa de rodagem. | m² | 887 | Reutilização - Outros | Betuminoso | 1800 | kg/m3 | 79.83 | [11 empty] | Própria Obra | 79.83 | 100
A.II.2.4 | Levantamento de terrenos pavimentados em Estradas Nacionais e reposição do mesmo de acordo com o Caderno de Encargos do E.P. toda a extensão da faixa de rodagem e o berma. | m² | 661 | Reutilização - Outros | Betuminoso | 1800 | kg/m3 | 59.49 | [11 empty] | Própria Obra | 59.49 | 100
A.II.2.5 | Fresagem do pavimento existente e transporte de produtos sobrantes a vazadouro licenciado, incluindo todos os trabalhos necessários e complementares. | m² | 896 | Resíduo | Betuminoso | 1800 | 80.64 | 80.64
A.II.2.6 | Fornecimento e colocação de betão de regularização (C12/15) com 0,05 m de espessura, incluindo espalhamento e todos os trabalhos e materiais necessários. | m² | 221 | Matéria prima | Betão | 2400 | kg/m3 | 26.52 |  | 26.52 | S | 22.1 | 10
A.II.2.7 | Fornecimento e colocação de betão da classe C25/30, incluindo cofragens (simples ou para betão à vista), armaduras A400, adjuvante hidrófugo (quando preconizado), carga, transporte, descarga, vibração, compactação, cura e todos os trabalhos necessários à sua boa execução de acordo com os pormenores de projeto e Especificações Técnicas. | m³ | 221 | Matéria prima | Betão | 2400 | kg/m3 | 530.4 |  | 530.4 | S | 22.1 | 10
A.II.3 | MOVIMENTOS DE TERRAS |  |  | Não aplicável
A.II.3.1 | Execução de escavação em abertura de vala para assentamento da tubagem e acessórios, por quaisquer meios e a qualquer profundidade, incluindo: baldeações, remoção dos produtos escavados e seu transporte a depósito provisório; rebaixamento do nível freático por método adequado às condições locais, incluindo mobilização e colocação de gerador, bombas, tubagens e acessórios; entivação das paredes das valas por método adequado às condições locais, incluindo mobilização, colocação e remoção de pranchas e prumos de suporte; a criação de acessos às frentes de obra; a remoção e transporte de produtos sobrantes de tubagem e câmaras de visita existentes no alinhamento da vala, por operador licenciado, a vazadouro / destino final apropriado, de acordo com o PPGRCD e todos os trabalhos necessários. |  |  | Não aplicável
A.II.3.1.1 | 30% em rocha dura | m³ | 8517 | Subproduto - Solos e Rochas | Terra - escavada | 2500
A.II.3.1.2 | 30% em rocha branda | m³ | 8517 | Subproduto - Solos e Rochas | Terra - escavada | 2500
A.II.3.1.3 | 40% em terra compacta | m³ | 11356 | Subproduto - Solos e Rochas | Terra - escavada | 2500
A.II.3.2 | Fornecimento e aplicação de areia ou gravilha (Ø=0/5 mm), para formação da almofada de assentamento, incluindo rega e compactação a 95% do ensaio Proctor Pesado e todos os trabalhos e materiais necessários e complementares. | m³ | 758 | Matéria prima | Areia ou Areão | 2100 | kg/m3 | 1591.8 |  | 1591.8 | N | 0
A.II.3.3 | Aterro final da vala, com terras provenientes da escavação e/ou empréstimo (em camadas de 0.20m), devidamente cirandadas e isentas de torrões, pedras e raízes, incluindo baldeação, transporte e compactação por processos manuais ou mecânicos com peso de pilão não superior a 15 kgf de modo a atingir uma compactação de 95% do Ensaio Proctor Pesado. | m³ | 11356 | Reutilização - Solos | Terra - reutilizada | 2500
A.II.3.4 | Remoção e transporte por operador licenciado dos produtos sobrantes a vazadouro / destino final apropriado, de acordo com o PPGRCD, incluindo cargas, descargas e espalhamento, e encargos com o operador licenciado. Não se considera qualquer coeficiente de empolamento. | m³ | 17034 | Resíduo
A.II.3.5 | Fornecimento das terras de empréstimo necessárias para completar o preenchimento da vala, incluindo cargas, descargas, transporte e todos os trabalhos e materiais necessários e complementares. | m³ | 11070 | Matéria prima | Terras | 2300 | kg/m3 | 25461 |  | 25461 | N | 0
A.II.4 | TUBAGEM E ACESSÓRIOS |  |  | Não aplicável
| Os pontos seguintes incluem a elaboração de Dossier Técnico justificativo do aço adequado às condições hidráuilcas, fornecimento, transporte, montagem, estudo e execução da proteção catódica, ensaio, lavagem e desinfecção das condutas. |  |  | Não aplicável
A.II.4.1 | Tubos em betão armado com alma de aço assentes com juntas elásticas, para instalação em vala. |  |  | Não aplicável
A.II.4.1.1 | DN1000 mm, para Ht de recobrimento entre 2,5 m e 5,00 m, PN10 | m | 0 | Não aplicável
A.II.4.1.2 | Tubos em PEAD |  |  | Não aplicável
A.II.4.1.2.1 | Tritubo em PEAD DN40 para enfiamento do cabo de sinais e banda de sinalização das tubagens em PVC. | m | 0 | Não aplicável
A.II.4.2 | Peças em Aço |  |  | Não aplicável
A.II.4.2.1 | Curvas em planta |  |  | Não aplicável
A.II.4.2.1.1 | Curva em aço com ponta lisa / boca DN1000 a 11.25º | un | 42 | Não Significativo
A.II.4.2.1.2 | Curva em aço com ponta lisa / boca DN1000 a 22.5º | un | 35 | Não Significativo
A.II.4.2.1.3 | Curva em aço com ponta lisa / boca DN1000 a 45º | un | 28 | Não Significativo
A.II.4.2.1.4 | Curva em aço com ponta lisa / boca DN1000 a 90º | un | 1 | Não Significativo
A.II.5 | MACIÇOS DE AMARRAÇÃO |  |  | Não aplicável
A.II.5.1 | Betão da classe de resistência C25/30 e classe de exposição ambiental XC2, aplicado em maciços de amarração graviticos incluindo sobre-escavação, aterro, cofragens, descofragens, escoramentos e armaduras em varões de aço da classe A500 e juntas de betonagem sempre que necessárias, de acordo com os desenhos de pormenor. |  |  | Não aplicável
A.II.5.1.1 | 11'25º | m³ | 70.9288 | Matéria prima | Betão | 2400 | kg/m3 | 170.229 |  | 170.229 | S | 7.0929 | 10
A.II.5.1.2 | 22'50º | m³ | 74.9939 | Matéria prima | Betão | 2400 | kg/m3 | 179.9854 |  | 179.9854 | S | 7.4994 | 10
A.II.5.1.3 | 45º | m³ | 123.0261 | Matéria prima | Betão | 2400 | kg/m3 | 295.2627 |  | 295.2627 | S | 12.3026 | 10
A.II.5.1.4 | 22.5+11.25º | m³ | 62.9959 | Matéria prima | Betão | 2400 | kg/m3 | 151.1901 |  | 151.1901 | S | 6.2996 | 10
A.II.5.1.5 | 45+11.25º | m³ | 63.0554 | Matéria prima | Betão | 2400 | kg/m3 | 151.3328 |  | 151.3328 | S | 6.3055 | 10
A.II.5.1.6 | 45+22.5º | m³ | 20.4459 | Matéria prima | Betão | 2400 | kg/m3 | 49.0703 |  | 49.0703 | S | 2.0446 | 10
A.II.5.1.7 | 45+22.5+11.25 | m³ | 22.1905 | Matéria prima | Betão | 2400 | kg/m3 | 53.2573 |  | 53.2573 | S | 2.2191 | 10
A.II.6 | ÓRGÃOS DE COMANDO E MANOBRA |  |  | Não aplicável
A.II.6.1 | Marcos de Ventosa |  |  | Não aplicável
A.II.6.1.1 | MOVIMENTO DE TERRAS | 0 | 0 | Não aplicável
A.II.6.1.1.1 | Execução de escavação em abertura de caixa, por quaisquer meios e a qualquer profundidade, incluindo: baldeações, remoção dos produtos escavados e seu transporte a depósito provisório; rebaixamento do nível freático por método adequado às condições locais, incluindo mobilização e colocação de gerador, bombas, tubagens e acessórios; entivação das paredes das valas por método adequado às condições locais, incluindo mobilização, colocação e remoção de pranchas e prumos de suporte; a criação de acessos às frentes de obra; a remoção e transporte de produtos sobrantes de tubagem e câmaras de visita existentes no alinhamento da vala, por operador licenciado, a vazadouro / destino final apropriado, de acordo com o PPGRCD e todos os trabalhos necessários. |  |  | Não aplicável
A.II.6.1.1.1.1 | 30% em rocha dura | m³ | 2.1206 | Subproduto - Solos e Rochas | Terra - escavada | 2500
A.II.6.1.1.1.2 | 30% em rocha branda | m³ | 2.1206 | Subproduto - Solos e Rochas | Terra - escavada | 2500
A.II.6.1.1.1.3 | 40% em terra compacta | m³ | 2.8275 | Subproduto - Solos e Rochas | Terra - escavada | 2500
A.II.6.1.1.2 | Aterro final, com terras provenientes da escavação e/ou empréstimo (em camadas de 0.20m), devidamente cirandadas e isentas de torrões, pedras e raízes, incluindo baldeação, transporte e compactação por processos manuais ou mecânicos com peso de pilão não superior a 15 kgf de modo a atingir uma compactação de 95% do Ensaio Proctor Pesado. | m³ | 0.55 | Reutilização - Solos | Terra - reutilizada | 2500
A.II.6.1.1.3 | Remoção e transporte por operador licenciado dos produtos sobrantes a vazadouro / destino final apropriado, de acordo com o PPGRCD, incluindo cargas, descargas e espalhamento, e encargos com o operador licenciado. Não se considera qualquer coeficiente de empolamento. | m³ | 32.5937 | Resíduo
A.II.6.1.2 | ESTRUTURAS DE BETÃO | 0 |  | Não aplicável
A.II.6.1.2.1 | Fornecimento e aplicação de betão armado (C30/37-XC4 - A400NR), incluindo cofragens (cuidadas em todas as faces à vista, com acabamento para betão aparente), escoramentos, descofragens, armaduras, bombagem, vibração mecânica, juntas de trabalho e todos os trabalhos necessários e complementares para laje de cobertura pré-fabricada, impermeabilizada com uma membrana de betume polímero, auto-protegida com grãos minerais e rematada com perfil em PVC e com pingadeira. | m³ | 1.5225 | Matéria prima | Betão Armado | 2500 | kg/m3 | 3.8062 |  | 3.8062 | S | 10 | 10
A.II.6.1.2.2 | Fornecimento e aplicação de betão armado (C30/37-XC4 - A400NR), incluindo cofragens (cuidadas em todas as faces à vista, com acabamento para betão aparente), escoramentos, descofragens, armaduras, bombagem, vibração mecânica, juntas de trabalho e todos os trabalhos necessários e complementares: | m³ | 4.2862 | Matéria prima | Betão Armado | 2500 | kg/m3 | 10.7156 |  | 10.7156 | S | 0.42863 | 10
A.II.6.1.3 | REVESTIMENTOS | 0 |  | Não aplicável
A.II.6.1.3.1 | Execução de pintura das superfícies exteriores e interiores dos marcos para ventosa, com tinta com base em resinas acrilicas (três demãos cruzadas por camada seca) com tinta plástica na cor branca sobre o betão, incluindo todos os trabalhos, materiais e meios necessários. | m² | 23.7 | Não aplicável
A.II.6.1.3.2 | Impermeabilização exterior das paredes enterradas, com emulsão betuminosa, aplicada em três demãos cruzadas por camada seca. | m² | 9.05 | Não aplicável
A.II.6.1.4 | SERRALHARIAS | 0 |  | Não aplicável
A.II.6.1.4.1 | Aro e porta em aluminio termolacado (0.9 x 1.5 m), grelha de ventilação, rede mosquiteira e fechadura. | un | 5 | Não Significativo
A.II.6.1.5 | EQUIPAMENTO ELECTROMECÂNICO (PN10) | 0 |  | Não aplicável
A.II.6.1.5.1 | TUBAGEM E ACESSÓRIOS | 0 | 0 | Não aplicável
A.II.6.1.5.1.1 | PEÇAS EM AÇO |  |  | Não aplicável
A.II.6.1.5.1.1.1 | Tês |  |  | Não aplicável
A.II.6.1.5.1.1.1.1 | Tê em aço DN1000xDN200 com derivação flangeada, incluindo fita de proteção mecânica e química em polietileno revestida a borracha aplicada em flanges enterradas com 30% de sobreposição. | un | 5 | Não Significativo
A.II.6.1.5.1.2 | PEÇAS EM FFD |  |  | Não aplicável
A.II.6.1.5.1.2.1 | Ligador |  |  | Não aplicável
A.II.6.1.5.1.2.1.1 | Ligador boca-flange, travado, DN200, incluindo fita de proteção mecânica e química em polietileno revestida a borracha aplicada em flanges enterradas com 30% de sobreposição. | un | 5 | Matéria prima
A.II.6.1.5.1.2.2 | Curvas |  |  | Não aplicável
A.II.6.1.5.1.2.2.1 | Curva flangeada, DN200 a 90º, incluindo fita de proteção mecânica e química em polietileno revestida a borracha aplicada em flanges enterradas com 30% de sobreposição. | un | 5 | Matéria prima
A.II.6.1.5.1.2.2.2 | Curva de duas bocas, travada, DN200 a 90º | un | 5 | Matéria prima
A.II.6.1.5.1.2.3 | Troços retos |  |  | Não aplicável
A.II.6.1.5.1.2.3.1 | Troço reto de flange-ponta lisas, DN200, de comprimento variável. | un | 5 | Matéria prima
A.II.6.1.5.1.2.3.2 | Troço reto de pontas lisas, DN200, de comprimento variável. | un | 5 | Matéria prima
A.II.6.1.5.2 | DIVERSOS | 0 | 0 | Não aplicável
A.II.6.1.5.2.1 | Fornecimento e execução de camada, em agregado britado de granulometria (3/5) e todos os trabalhos necessários, protegido com geotêxtil não tecido agulhado de gramagem 190 gr/m², incluindo tubo de drenagem PVC DN90 e todos os demais trabalhos acessórios e complementares necessários. | m³ | 3.2625 | Matéria prima | Brita | 2200 | kg/m3 | 7.1775 |  | 7.1775 | N | 0.32625 | 10
A.II.6.1.5.3 | VENTOSAS |  |  | Não aplicável
A.II.6.1.5.3.1 | Fornecimento e montagem de ventosas automáticas de três funções de baixa pressão, para funcionamento com uma pressão mínima de 0.05bar, incluindo válvula de seccionamento tipo cunha, DN200. | un | 5 | Matéria prima
A.II.6.2 | Câmaras de ventosa |  |  | Não aplicável
A.II.6.2.1 | MOVIMENTO DE TERRAS | 0 | 0 | Não aplicável
A.II.6.2.1.1 | Execução de escavação em abertura de caixa, por quaisquer meios e a qualquer profundidade, incluindo: baldeações, remoção dos produtos escavados e seu transporte a depósito provisório; rebaixamento do nível freático por método adequado às condições locais, incluindo mobilização e colocação de gerador, bombas, tubagens e acessórios; entivação das paredes das valas por método adequado às condições locais, incluindo mobilização, colocação e remoção de pranchas e prumos de suporte; a criação de acessos às frentes de obra; a remoção e transporte de produtos sobrantes de tubagem e câmaras de visita existentes no alinhamento da vala, por operador licenciado, a vazadouro / destino final apropriado, de acordo com o PPGRCD e todos os trabalhos necessários. |  |  | Não aplicável
A.II.6.2.1.1.1 | 30% em rocha dura | m³ | 246.84 | Subproduto - Solos e Rochas | Terra - escavada | 2500
A.II.6.2.1.1.2 | 30% em rocha branda | m³ | 246.84 | Subproduto - Solos e Rochas | Terra - escavada | 2500
A.II.6.2.1.1.3 | 40% em terra compacta | m³ | 329.12 | Subproduto - Solos e Rochas | Terra - escavada | 2500
A.II.6.2.2 | ESTRUTURAS DE BETÃO | 0 |  | Não aplicável
A.II.6.2.2.1 | Fornecimento e colocação em obra de betão de limpeza C15/20 com 0,10m de espessura sob leito de fundação. | m³ | 51 | Matéria prima | Betão | 2400 | kg/m3 | 122.4 |  | 122.4 | S | 5.1 | 10
A.II.6.2.2.2 | Betão da classe de resistência C25/30 e classe de exposição ambiental XC2, aplicado em maciços de amarração graviticos incluindo cofragens, descofragens, escoramentos e armaduras em varões de aço da classe A500 e juntas de betonagem sempre que necessárias | m³ | 108.4 | Matéria prima | Betão | 2400 | kg/m3 | 260.16 |  | 260.16 | S | 10.84 | 10
A.II.6.2.2.3 | Enchimento em betão simples para criação de pedente, incluindo todos os materiais e trabalhos necessários. | m³ | 32.5 | Matéria prima | Betão | 2400 | kg/m3 | 78 |  | 78 | S | 3.25 | 10
A.II.6.2.3 | REVESTIMENTOS | 0 |  | Não aplicável
A.II.6.2.3.1 | Pintura com duas demãos cruzadas com emulsão betuminosa, tipo Inertol F, da Sika, ou equivalente, em elementos enterrados incluindo todos os materiais e trabalhos necessários. | m² | 352.7 | Não aplicável
A.II.6.2.4 | SERRALHARIAS | 0 |  | Não aplicável
A.II.6.2.4.1 | Fornecimento e colocação de tampa metálica 1500 x 1250. | un | 5 | Matéria prima
A.II.6.2.4.2 | Fornecimento e montagem de ventiladores (tipo 1) completos em aço galvanizado DN 200, incluindo maciço de fixação, tubagem, curvas a 90°, rede mosquiteira, selagem com perfil hidroexpansivo extrudido, do tipo "SIKASWELL P" da SIKA, ou equivalente, e todos os trabalhos e materiais inerentes, conforme peças desenhadas. | un | 10 | Matéria prima | Aço | 626.6 | kg/m | [5 empty] | 70 | 75
A.II.6.2.4.3 | Fornecimento e montagem de escadas executadas em material plástico, com fixação à parede da câmara. | m | 9.54 | Não Significativo
A.II.6.2.5 | EQUIPAMENTO ELECTROMECÂNICO (PN10) | 0 |  | Não aplicável
A.II.6.2.5.1 | TUBAGEM E ACESSÓRIOS | 0 | 0 | Não aplicável
A.II.6.2.5.1.1 | PEÇAS EM AÇO |  |  | Não aplicável
A.II.6.2.5.1.1.1 | Passa-muros |  |  | Não aplicável
A.II.6.2.5.1.1.1.1 | Passa-muros com flange-ponta lisa, DN1000, com dois anéis de ancoragem, incluindo soldadura à conduta em betão, bem como entrada de homem DN600 com derivação flangeada DN200 | un | 5 | Matéria Prima |  | 199 | kg/m | 13.6885 |  | 13.6885 | N
A.II.6.2.5.2 | VENTOSAS E BOMBA |  |  | Não aplicável
A.II.6.2.5.2.1 | Fornecimento e montagem de ventosas automáticas de três funções de baixa pressão, para funcionamento com uma pressão mínima de 0.05bar, incluindo válvula de seccionamento tipo cunha, DN200. | un | 5 | Matéria prima
A.II.6.2.5.2.2 | Grupo electrobomba, composto por bomba submersivel para drenagem da câmara de válvulas, incluindo todos os trabalhos e acessórios necessários. | un | 5 | Matéria prima
A.II.6.3 | Câmaras de válvula de descarga de fundo fora do eixo da conduta |  |  | Não aplicável
A.II.6.3.1 | MOVIMENTO DE TERRAS | 0 | 0 | Não aplicável
A.II.6.3.1.1 | Execução de escavação em abertura de caixa, por quaisquer meios e a qualquer profundidade, incluindo: baldeações, remoção dos produtos escavados e seu transporte a depósito provisório; rebaixamento do nível freático por método adequado às condições locais, incluindo mobilização e colocação de gerador, bombas, tubagens e acessórios; entivação das paredes das valas por método adequado às condições locais, incluindo mobilização, colocação e remoção de pranchas e prumos de suporte; a criação de acessos às frentes de obra; a remoção e transporte de produtos sobrantes de tubagem e câmaras de visita existentes no alinhamento da vala, por operador licenciado, a vazadouro / destino final apropriado, de acordo com o PPGRCD e todos os trabalhos necessários. |  |  | Não aplicável
A.II.6.3.1.1.1 | 30% em rocha dura | m³ | 27.66 | Subproduto - Solos e Rochas | Terra - escavada | 2500
A.II.6.3.1.1.2 | 30% em rocha branda | m³ | 27.66 | Subproduto - Solos e Rochas | Terra - escavada | 2500
A.II.6.3.1.1.3 | 40% em terra compacta | m³ | 36.88 | Subproduto - Solos e Rochas | Terra - escavada | 2500
A.II.6.3.1.1.2 | Aterro final, com terras provenientes da escavação e/ou empréstimo (em camadas de 0.20m), devidamente cirandadas e isentas de torrões, pedras e raízes, incluindo baldeação, transporte e compactação por processos manuais ou mecânicos com peso de pilão não superior a 15 kgf de modo a atingir uma compactação de 95% do Ensaio Proctor Pesado. | m³ | 34.7 | Reutilização - Solos | Terra - reutilizada | 2500
A.II.6.3.1.1.3 | Remoção e transporte por operador licenciado dos produtos sobrantes a vazadouro / destino final apropriado, de acordo com o PPGRCD, incluindo cargas, descargas e espalhamento, e encargos com o operador licenciado. Não se considera qualquer coeficiente de empolamento. | m³ | 57.5 | Resíduo
A.II.6.3.2 | ESTRUTURAS DE BETÃO | 0 |  | Não aplicável
A.II.6.3.2.1 | Fornecimento e colocação de betão de regularização (C12/15) com 0,10 m de espessura, incluindo espalhamento, todos os trabalhos e materiais necessários. | m² | 39.5 | Matéria prima
A.II.6.3.2.2 | Fornecimento e aplicação de betão armado (C25/30-XC2 - A500NR), incluindo cofragens (cuidadas em todas as faces à vista, com acabamento para betão aparente), escoramentos, descofragens, armaduras, bombagem, vibração mecânica, juntas de trabalho e todos os trabalhos necessários e complementares. | m³ | 50.4 | Matéria prima | Betão Armado | 2500 | kg/m3 | 126 |  | 126 | S | 5.04 | 10
A.II.6.3.2.3 | Enchimento em betão simples para criação de pendente, incluindo todos os materiais e trabalhos necessários, para todas as descargas de fundo. | m² | 23.2 | Matéria prima
A.II.6.3.3 | REVESTIMENTOS | 0 |  | Não aplicável
A.II.6.3.3.1 | Impermeabilização exterior das paredes enterradas, com emulsão betuminosa tipo "INERTOL F" da SIKA, ou equivalente, aplicada em duas demãos cruzadas por camada seca, de acordo com o definido no Caderno de Encargos. | m² | 232.1 | Não aplicável
A.II.6.3.4 | SERRALHARIAS | 0 |  | Não aplicável
A.II.6.3.4.1 | Fornecimento e colocação de tampa e aro em ferro fundido dúctil, com fixadores, Φ 800 mm, da classe D400, de acordo com a NP EN124, incluindo dispositivo de fecho anti-roubo. | un | 10 | Matéria prima | FFD | 6800 | kg/m3 | 136.6528 |  | 136.6528 | S | 95.657 | 10 | 70
A.II.6.3.4.2 | Fornecimento e montagem de ventiladores (tipo 1) completos em aço galvanizado DN 150, incluindo maciço de fixação, tubagem, curvas a 90°, rede mosquiteira, selagem com perfil hidroexpansivo extrudido, do tipo "SIKASWELL P" da SIKA, ou equivalente, e todos os trabalhos e materiais inerentes, conforme peças desenhadas. | un | 10 | Matéria prima | Aço | 626.6 | kg/m | [5 empty] | 70 | 75
A.II.6.3.4.3 | Fornecimento e montagem de escadas executadas em material plástico, com fixação à parede da câmara. | m | 9.7 | Matéria prima
A.II.6.3.4.4 | Olhal de suspensão. | un | 10 | Matéria prima
A.II.6.3.5 | EQUIPAMENTO ELECTROMECÂNICO (PN10) | 0 |  | Não aplicável
A.II.6.3.5.1 | TUBAGEM E ACESSÓRIOS | 0 | 0 | Não aplicável
A.II.6.3.5.1.1 | PEÇAS EM AÇO |  |  | Não aplicável
A.II.6.3.5.1.1.1 | Tês |  |  | Não aplicável
A.II.6.3.5.1.1.1.1 | Tê com derivação flangeada, DN1000xDN200, incluindo fita de proteção mecânica e química em polietileno revestida a borracha aplicada em flanges enterradas com 30% de sobreposição. | un | 5 | Matéria prima | Aço
A.II.6.3.5.1.2 | PEÇAS EM FFD |  |  | Não aplicável
A.II.6.3.5.1.2.1 | Junta de desmontagem |  |  | Não aplicável
A.II.6.3.5.1.2.1.1 | Junta de desmontagem auto-travada flangeada, DN200 | un | 5 | Matéria prima
A.II.6.3.5.1.2.2 | Curvas |  |  | Não aplicável
A.II.6.3.5.1.2.2.1 | Curva flangeada, DN200 a 45º, incluindo fita de proteção mecânica e química em polietileno revestida a borracha aplicada em flanges enterradas com 30% de sobreposição. | un | 5 | Matéria prima
A.II.6.3.5.1.2.3 | Ligador |  |  | Não aplicável
A.II.6.3.5.1.2.3.1 | Ligador boca-flange, travado, DN200, incluindo fita de proteção mecânica e química em polietileno revestida a borracha aplicada em flanges enterradas com 30% de sobreposição. | un | 10 | Matéria prima
A.II.6.3.5.1.2.4 | Troços retos |  |  | Não aplicável
A.II.6.3.5.1.2.4.1 | Troço reto de pontas lisas, DN200 (comprimento variável) | un | 5 | Matéria prima
A.II.6.3.5.1.2.5 | Passa-muros |  |  | Não aplicável
A.II.6.3.5.1.2.5.1 | Passa-muros flangeado, com anel de ancoragem, DN200, L=1m, incluindo fita de proteção mecânica e química em polietileno revestida a borracha aplicada em flanges enterradas com 30% de sobreposição. | un | 5 | Matéria prima
A.II.6.3.5.1.2.5.2 | Passa-muros flange-ponta lisa, com anel de ancoragem, DN200, L=1m | un | 5 | Matéria prima
A.II.6.3.5.1.2.6 | PEÇAS EM PVC |  |  | Não aplicável
A.II.6.3.5.1.2.6.1 | Troço de tubagem DN315, a ligar à linha de água mais próxima | un | 5 | Matéria prima
A.II.6.3.5.1.2.7 | DESCARGAS DE FUNDO E BOMBA |  |  | Não aplicável
A.II.6.3.5.1.2.7.1 | Fornecimento e montagem de descargas de fundo DN200, constituídas por válvula de cunha flangeada de comando manual. | un | 5 | Matéria prima
A.II.6.3.5.1.2.7.2 | Grupo electrobomba, composto por bomba submersivel para drenagem da câmara de válvulas, incluindo todos os trabalhos e acessórios necessários. | un | 5 | Matéria prima
A.II.6.4 | Câmaras de válvula de descarga de fundo no eixo da conduta |  | 0 | Não aplicável
A.II.6.4.1 | MOVIMENTO DE TERRAS | 0 | 0 | Não aplicável
A.II.6.4.1.1 | Execução de escavação em abertura de caixa, por quaisquer meios e a qualquer profundidade, incluindo: baldeações, remoção dos produtos escavados e seu transporte a depósito provisório; rebaixamento do nível freático por método adequado às condições locais, incluindo mobilização e colocação de gerador, bombas, tubagens e acessórios; entivação das paredes das valas por método adequado às condições locais, incluindo mobilização, colocação e remoção de pranchas e prumos de suporte; a criação de acessos às frentes de obra; a remoção e transporte de produtos sobrantes de tubagem e câmaras de visita existentes no alinhamento da vala, por operador licenciado, a vazadouro / destino final apropriado, de acordo com o PPGRCD e todos os trabalhos necessários. |  |  | Não aplicável
A.II.6.4.1.1.1 | 30% em rocha dura | m³ | 167.46 | Subproduto - Solos e Rochas | Terra - escavada | 2500
A.II.6.4.1.1.2 | 30% em rocha branda | m³ | 167.46 | Subproduto - Solos e Rochas | Terra - escavada | 2500
A.II.6.4.1.1.3 | 40% em terra compacta | m³ | 223.28 | Subproduto - Solos e Rochas | Terra - escavada | 2500
A.II.6.4.2 | ESTRUTURAS DE BETÃO | 0 |  | Não aplicável
A.II.6.4.2.1 | Fornecimento e colocação em obra de betão de limpeza C15/20 com 0,10m de espessura sob leito de fundação | m² | 146 | Matéria prima
A.II.6.4.2.2 | Betão da classe de resistência C25/30 e classe de exposição ambiental XC2, aplicado em maciços de amarração graviticos incluindo cofragens, descofragens, escoramentos e armaduras em varões de aço da classe A500 e juntas de betonagem sempre que necessárias | m³ | 194 | Matéria prima | Betão | 2400 | kg/m3 | 465.6 |  | 465.6 | S | 19.4 | 10
A.II.6.4.2.3 | Enchimento em betão simples para criação de pedente, incluindo todos os materiais e trabalhos necessários. | m² | 97.5 | Matéria prima
A.II.6.4.3 | REVESTIMENTOS | 0 |  | Não aplicável
A.II.6.4.3.1 | Pintura com duas demãos cruzadas com emulsão betuminosa, tipo Inertol F, da Sika, ou equivalente, em elementos enterrados incluindo todos os materiais e trabalhos necessários em: | m² | 633.2 | Não aplicável
A.II.6.4.4 | SERRALHARIAS | 0 |  | Não aplicável
A.II.6.4.4.1 | Fornecimento e colocação de tampa metálica 1500 x 1250. | un | 10 | Matéria prima
A.II.6.4.4.2 | Fornecimento e colocação de tampa metálica 1000 x 1000. | un | 10 | Matéria prima
A.II.6.4.4.3 | Fornecimento e montagem de ventiladores (tipo 1) completos em aço galvanizado DN 200, incluindo maciço de fixação, tubagem, curvas a 90°, rede mosquiteira, selagem com perfil hidroexpansivo extrudido, do tipo "SIKASWELL P" da SIKA, ou equivalente, e todos os trabalhos e materiais inerentes, conforme peças desenhadas. | un | 20 | Matéria prima | Aço | 626.6 | kg/m | [5 empty] | 70 | 75
A.II.6.4.4.4 | Fornecimento e montagem de escadas executadas em material plástico, com fixação à parede da câmara. | m | 44.07 | Não significativo
A.II.6.4.4.5 | Fornecimento e montagem de escadas executadas em material plástico, incluindo guarda-corpos, com fixação à parede da câmara. | m | 27.32 | Não significativo
A.II.6.4.4.6 | Fornecimento e montagem de guarda amovível. | m | 25 | Não significativo
A.II.6.4.5 | EQUIPAMENTO ELECTROMECÂNICO (PN10) | 0 |  | Não aplicável
A.II.6.4.5.1 | TUBAGEM E ACESSÓRIOS | 0 | 0 | Não aplicável
A.II.6.4.5.1.1 | PEÇAS EM AÇO |  |  | Não aplicável
A.II.6.4.5.1.1.1 | Passa-muros |  |  | Não aplicável
A.II.6.4.5.1.1.1.1 | Passa-muros flange-ponta lisa, DN1000, incluindo entrada de homem DN600, troço de derivação DN200 com flange numa das extremidades e soldadura à conduta de betão | un | 10 | Matéria prima |  | 199 | kg/m | 14.125 |  | 14.125 | N
A.II.6.4.5.1.2 | PEÇAS EM FFD |  |  | Não aplicável
A.II.6.4.5.1.2.1 | Junta de desmontagem |  |  | Não aplicável
A.II.6.4.5.1.2.1.1 | Junta de desmontagem auto-travada flangeada, DN200 | un | 10 | Matéria prima
A.II.6.4.5.1.2.2 | Curvas |  |  | Não aplicável
A.II.6.4.5.1.2.2.1 | Curva flangeada, DN200 a 90º | un | 10 | Matéria prima
A.II.6.4.5.1.2.3 | Passa-muros |  |  | Não aplicável
A.II.6.4.5.1.2.3.1 | Passa-muros flange-ponta lisa, com anel de ancoragem, DN200 | un | 10 | Matéria prima
A.II.6.4.5.1.3 | DIVERSOS |  |  | Não aplicável
A.II.6.4.5.1.3.1 | Troço de tubagem DN600, a ligar à linha de água mais próxima, incluindo execução completa de boca de lobo | un | 10 | Matéria prima
A.II.6.4.5.1.4 | DESCARGAS DE FUNDO E BOMBA |  |  | Não aplicável
A.II.6.4.5.1.4.1 | Fornecimento e montagem de descargas de fundo DN200, constituídas por válvula de cunha flangeada. | un | 10 | Matéria prima
A.II.6.4.5.1.4.2 | Grupo electrobomba, composto por bomba submersivel para drenagem da câmara de válvulas, incluindo todos os trabalhos e acessórios necessários. | un | 10 | Matéria prima
A.II.6.5 | Câmara de ligação a montante da Penina VSD1 + VT0 | 0 | 0 | Não aplicável
A.II.6.5.1 | MOVIMENTO DE TERRAS |  |  | Não aplicável
A.II.6.5.1.1 | Execução de escavação em abertura de caixa, por quaisquer meios e a qualquer profundidade, incluindo: baldeações, remoção dos produtos escavados e seu transporte a depósito provisório; rebaixamento do nível freático por método adequado às condições locais, incluindo mobilização e colocação de gerador, bombas, tubagens e acessórios; entivação das paredes das valas por método adequado às condições locais, incluindo mobilização, colocação e remoção de pranchas e prumos de suporte; a criação de acessos às frentes de obra; a remoção e transporte de produtos sobrantes de tubagem e câmaras de visita existentes no alinhamento da vala, por operador licenciado, a vazadouro / destino final apropriado, de acordo com o PPGRCD e todos os trabalhos necessários. |  |  | Não aplicável
A.II.6.5.1.1.1 | 30% em rocha dura | m³ | 95.4 | Subproduto - Solos e Rochas | Terra - escavada | 2500
A.II.6.5.1.1.2 | 30% em rocha branda | m³ | 95.4 | Subproduto - Solos e Rochas | Terra - escavada | 2500
A.II.6.5.1.1.3 | 40% em terra compacta | m³ | 127.2 | Subproduto - Solos e Rochas | Terra - escavada | 2500
A.II.6.5.2 | ESTRUTURAS DE BETÃO | 0 |  | Não aplicável
A.II.6.5.2.1 | Fornecimento e colocação em obra de betão de limpeza C15/20 com 0,10m de espessura sob leito de fundação | m² | 61.4 | Matéria prima
A.II.6.5.2.2 | Betão da classe de resistência C25/30 e classe de exposição ambiental XC2, aplicado em maciços de amarração graviticos incluindo cofragens, descofragens, escoramentos e armaduras em varões de aço da classe A500 e juntas de betonagem sempre que necessárias | m³ | 124.9 | Matéria prima | Betão | 2400 | kg/m3 | 299.76 |  | 299.76 | S | 12.49 | 10
#REF! | Enchimento em betão simples para criação de pedente, incluindo todos os materiais e trabalhos necessários. | m² | 24 | Matéria prima
#REF! | Fornecimento de tampas em betão pré-fabricado com dimensões 1.62m x 0.40m com pegas em elementos metálicos e cantoneiras metálicas de bordo. | un | 7 | Matéria prima
A.II.6.5.3 | REVESTIMENTOS | 0 |  | Não aplicável
A.II.6.5.3.1 | Pintura com duas demãos cruzadas com emulsão betuminosa, tipo Inertol F, da Sika, ou equivalente, em elementos enterrados incluindo todos os materiais e trabalhos necessários em: | m² | 157 | Não aplicável
A.II.6.5.4 | SERRALHARIAS | 0 |  | Não aplicável
A.II.6.5.4.1 | Fornecimento e colocação de tampa e aro em ferro fundido dúctil, com fixadores, Φ600 mm, da classe B125, de acordo com a NP EN124, incluindo dispositivo de fecho anti-roubo. | un | 2 | Matéria prima | FFD | 6800 | kg/m3 | 2.04 |  | 2.04 | S | 1.428 | 10 | 70
A.II.6.5.4.2 | Fornecimento e montagem de ventiladores (tipo 1) completos em aço galvanizado DN 150, incluindo maciço de fixação, tubagem, curvas a 90°, rede mosquiteira, selagem com perfil hidroexpansivo extrudido, do tipo "SIKASWELL P" da SIKA, ou equivalente, e todos os trabalhos e materiais inerentes, conforme peças desenhadas | un | 2 | Matéria prima | Aço | 626.6 | kg/m | [5 empty] | 70 | 75
A.II.6.5.4.3 | Fornecimento e montagem de escadas executadas em material plástico, com fixação à parede da câmara. | m | 6.27 | Não significativo
A.II.6.5.4.4 | Fornecimento e instalação de perfis em aço S275JR, incluindo parafusos, soldaduras, pintura, galvanização e todos os materiais e trabalhos necessários. |  |  | Não aplicável
A.II.6.5.4.4.1 | L120x80x10 | kg | 147 | Matéria prima |  |  |  | 0.147 |  | 0.147
A.II.6.5.4.5 | Plataforma de trabalho em PRFV, (38x38x30), incluindo varandim, rodapé e todos os trabalhos necessários à sua instalação. | un | 1 | Matéria prima
A.II.6.5.4.6 | Olhal de suspensão. | un | 1 | Matéria prima
A.II.6.5.5 | EQUIPAMENTO ELECTROMECÂNICO (PN10) | 0 |  | Não aplicável
A.II.6.5.5.1 | TUBAGEM E ACESSÓRIOS | 0 | 0 | Não aplicável
A.II.6.5.5.1.1 | TRABALHOS GERAIS |  |  | Não aplicável
A.II.6.5.5.1.1.1 | Corte da tubagem existente em FFD DN800 para posterior montagem dos acessórios e ligação da nova conduta. | vg | 1 | Matéria prima
A.II.6.5.5.1.2 | PEÇAS EM AÇO |  |  | Não aplicável
A.II.6.5.5.1.2.1 | Passa-muros |  |  | Não aplicável
A.II.6.5.5.1.2.1.1 | Passa-muros flange-ponta lisa, com anel de ancoragem, DN1000, incluindo entrada de homem, L=2.84m | un | 2 | Matéria prima |  | 199 | kg/m | 10.67 |  | 10.67 | N
A.II.6.5.5.1.2.1.2 | Passa-muros flange-ponta lisa com anel de ancoragem, DN200, L=1.0m | un | 1 | Matéria prima
A.II.6.5.5.1.2.1.3 | Passa-muros flange-ponta lisa, com anel de ancoragem, DN1000, L=1.94m | un | 1 | Matéria prima
A.II.6.5.5.1.2.2 | Curvas |  |  | Não aplicável
A.II.6.5.5.1.2.2.1 | Curva de gomos, DN1000 45º | un | 2 | Matéria prima
A.II.6.5.5.1.2.3 | Troços retos |  |  | Não aplicável
A.II.6.5.5.1.2.3.1 | Troço reto de pontas lisas, DN1000, L=3.0m |  |  | Não aplicável
A.II.6.5.5.1.2.4 | Cone |  |  | Não aplicável
A.II.6.5.5.1.2.4.1 | Cone de ampliação em aço, com flange ponta, DN800 x DN1000 | un | 1 | Matéria prima | Aço | 626.6 | kg/m | [5 empty] | 70 | 75
A.II.6.5.5.1.2.5 | PEÇAS EM FFD |  |  | Não aplicável
A.II.6.5.5.1.2.5.1 | Tês |  |  | Não aplicável
A.II.6.5.5.1.2.5.1.1 | Tê flangeado, DN1000xDN200 | un | 2 | Matéria prima
A.II.6.5.5.1.2.5.1.2 | Tê de bocas com derivação flangeada, DN800xDN800, PN10 | un | 1 | Matéria prima
A.II.6.5.5.1.2.5.2 | Junta de desmontagem |  |  | Não aplicável
A.II.6.5.5.1.2.5.2.1 | Junta de desmontagem auto-travada flangeada, DN1000 | un | 1 | Matéria prima
A.II.6.5.5.1.2.5.3 | Curvas em planta |  |  | Não aplicável
A.II.6.5.5.1.2.5.3.1 | Curva flangeada, DN200 a 90º | un | 1 | Matéria prima
A.II.6.5.5.1.2.5.4 | Curvas em perfil |  |  | Não aplicável
A.II.6.5.5.1.2.5.4.1 | Curva flangeada, DN200 90º | un | 1 | Matéria prima
A.II.6.5.5.1.2.5.5 | Troços retos |  |  | Não aplicável
A.II.6.5.5.1.2.5.5.1 | Troço reto flangeado, DN200, L=1.90m | un | 1 | Matéria prima
A.II.6.5.5.1.2.5.5.2 | Troço reto flangeado, DN200, L=3.11m | un | 1 | Matéria prima
A.II.6.5.5.1.2.5.5.3 | Troço reto de pontas lisas, DN800, L=0.88m | un | 1 | Matéria prima
A.II.6.5.5.1.2.5.5.4 | Troço reto de flange pontas lisa, DN800, L=1.44m | un | 1 | Matéria prima
A.II.6.5.5.1.2.5.6 | Outros |  |  | Não aplicável
A.II.6.5.5.1.2.5.6.1 | Manga express em FFD DN800, PN10 | un | 1 | Matéria prima
A.II.6.5.5.1.2.6 | DRENAGEM |  |  | Não aplicável
A.II.6.5.5.1.2.6.1 | Troço de tubagem DN315, a ligar à linha de água mais próxima, incluindo execução completa de caixa de visita circular em anéis pré-fabricados | un | 1 | Matéria prima
A.II.6.5.5.1.2.6 | VÁLVULAS DE SECCIONAMENTO, VENTOSA E BOMBA |  |  | Não aplicável
A.II.6.5.5.1.2.6.1 | Fornecimento e montagem de válvula de seccionamento do tipo borboleta motorizada, DN1000, PN10. | un | 1 | Matéria prima
A.II.6.5.5.1.2.6.2 | Fornecimento e montagem de válvula de seccionamento tipo cunha, DN200. | un | 1 | Matéria prima
A.II.6.5.5.1.2.6.3 | Fornecimento e montagem de válvula de seccionamento manual flangeada DN200. | un | 1 | Matéria prima
A.II.6.5.5.1.2.6.4 | Fornecimento e montagem de ventosa automática de três funções de baixa pressão, para funcionamento com uma pressão mínima de 0.05bar, DN200. | un | 1 | Matéria prima
A.II.6.5.5.1.2.6.5 | Grupo electrobomba, composto por bomba submersivel para drenagem da câmara de válvulas, incluindo todos os trabalhos e acessórios necessários. | un | 1 | Matéria prima
A.II.6.5.5.1.2.7 | DIVERSOS |  |  | Não aplicável
A.II.6.5.5.1.2.7.1 | Picagem roscada de 1/2'' para instalação de manómetro, para medição de pressão. | un | 2 | Matéria prima
A.II.6.5.6 | INSTALAÇÕES ELÉTRICAS |  |  | Não aplicável
A.II.6.5.6.1 | Rede de tubagens |  |  | Não aplicável
A.II.6.5.6.1.1 | Fornecimento e instalação em vala, de tubo de polietileno corrugado de dupla parede, com parede interior lisa, DIN J6 (6 kgf/m2), de 90 mm de diâmetro, para posterior enfiamento dos cabo de potência e comando da Caseta da CV Penina (existente) para a nova câmara de ligação a montante da Penina (VSD1+VT0) | m | 20 | Não significativo
A.II.6.5.6.2 | Iluminação interior |  |  | Não aplicável
A.II.6.5.6.2.1 | Luminárias e Aparelhagem |  |  | Não aplicável
A.II.6.5.6.2.1.1 | Fornecimento e instalação de Bloco autónomo Led, não mantido/mantido, com pictograma de saída (Tipo F1) | un | 1 | Matéria prima
A.II.6.5.6.2.1.2 | Fornecimento e montagem de Armadura Led 39W, IP65 para instalação saliente (Tipo F2) | un | 2 | Matéria prima
A.II.6.5.6.2.1.3 | Fornecimento e montagem de interruptor unipolar simples | un | 1 | Matéria prima
A.II.6.5.6.2.1.4 | Fornecimento e montagem de caixas de derivação estanques, necessárias para o estabelecimento destas instalações. | un | 2 | Matéria prima
A.II.6.5.6.2.1.5 | Fornecimento e instalação em tubo e abraçadeiras de conjuntos de cabos do tipo XV com as seguintes secções mínimas: |  |  | Não aplicável
A.II.6.5.6.2.1.5.1 | Cabo XV 3G1,5; 0,6/1kV | m | 30 | Não significativo
A.II.6.5.6.2.1.6 | Fornecimento e instalação de tubos de PVC para enfiamento e protecção dos cabos, incluíndo todos os acessórios e elementos necessários à sua suspensão |  |  | Não aplicável
A.II.6.5.6.2.1.6.1 | Tubo VD 25 | m | 10 | Não significativo
A.II.6.5.6.3 | Tomadas interiores |  |  | Não aplicável
A.II.6.5.6.3.1 | Fornecimento e montagem de tomadas monofásicas estanques, tipo Schuko 2P+T, 16A, com tampa, adequadas para montagem saliente. | un | 2 | Matéria prima
A.II.6.5.6.3.2 | Fornecimento e instalação em tubo e abraçadeiras de conjuntos de cabos do tipo XV com as seguintes secções mínimas: |  |  | Não aplicável
A.II.6.5.6.3.2.1 | Cabo XV 3G2,5; 0,6/1kV | m | 30 | Não significativo
A.II.6.5.6.3.3 | Fornecimento e instalação de tubos de PVC para enfiamento e protecção dos cabos, incluíndo todos os acessórios e elementos necessários à sua suspensão |  |  | Não aplicável
A.II.6.5.6.3.1.1 | Tubo VD 32 | m | 10 | Não significativo
A.II.6.5.6.4 | Caminho de cabos |  |  | Não aplicável
A.II.6.5.6.1.1 | Fornecimento e instalação de caminho de cabos isolantes, em PVC, com tampa em PVC-M1 RoHS, base perfurada, incluíndo todos os acessórios e elementos necessários à sua suspensão. |  |  | Não aplicável
| com dimensões de 100 mm x 60 mm | m | 15 | Não significativo
A.II.6.5.6.5 | Cabos elétricos |  |  | Não aplicável
A.II.6.5.6.1.1 | Fornecimento e montagem de cabos eléctricos de potência, de acordo com as características indicadas no Caderno de Encargos |  |  | Não aplicável
A.II.6.5.6.1.1.1 | Cabo XV4G2,5; 0,6/1kV | m | 30 | Não significativo
A.II.6.5.6.1.1.2 | Cabo XV3G2,5; 0,6/1kV | m | 30 | Não significativo
A.II.6.5.6.5.2 | Fornecimento e montagem de cabos eléctricos de comando e instrumentação, de acordo com as características indicadas no Caderno de Encargos |  |  | Não aplicável
A.II.6.5.6.5.2.1 | Cabo VHV12G1; 0,3/0,5kV | m | 30 | Não significativo
A.II.6.5.6.5.2.2 | Cabo VHV3G1; 0,3/0,5kV | m | 30 | Não significativo
A.II.6.5.6.5.2.3 | Cabo LiYCY 2x1; 0,3/0,5kV | m | 90 | Não significativo
A.II.6.5.6.6 | Alteração quadro elétrico CV Penina (existente) |  |  | Não aplicável
A.II.6.5.6.6.1 | Alteração / ampliação do QE existente na Caseta da CV da Penina por forma a incorporar, cf. Memória Descritiva e desenhos, as seguintes saídas de Circuitos Potência 400/230VAc: - Válvula motorizada: Conjunto Interruptor diferencial + disjuntor motor + contactos auxiliares; - Bomba Submersivel: Conjunto Interruptor diferencial + disjuntor motor + contactos auxiliares; - Iluminação e Tomadas: Conjunto Interruptor diferencial + disjuntores; Circuitos Instrumentação 24Vcc: - Transmissor de Pressão 1: Conjunto Seccionador Fusivel + Fusivel; - Transmissor de Pressão 2: Conjunto Seccionador Fusivel + Fusivel; - Ciircuito de Comando: Conjunto Seccionador Fusivel + Fusivel; Circuitos Autómato 24Vcc: - Eletrificação de todos os sinais digitais e analógicos ao autómato; | cj | 1 | Matéria prima
A.II.6.5.6.7 | Automação e comunicações |  |  | Não aplicável
A.II.6.5.6.7.1 | Ampliação do autómato Siemens S7-300 existente incluindo fornecimento, montagem e electrificação, carta de com 32 entradas digitais, 16 saídas digitais, 4 entradas analógicas, carta de comunicações PROFINET do tipo CP343-1 | un | 1 | Matéria prima
A.II.6.5.6.7.2 | Ampliação / alteração de software local do PLC para inclusão dos novos orgãos e preparação de base de dados para integração no Sistema SCADA existente | vg | 1 | Não aplicável
A.II.6.5.6.7.3 | Programação de software local do PLC para permitir a comunicação com o SCADA com protocolo PROFINET e preparação de base de dados para integração no Sistema SCADA existente | vg | 1 | Não aplicável
A.II.6.5.6.8 | Bastidor de comunicações |  |  | Não aplicável
A.II.6.5.6.8.1 | Fornecimento e instalação de Bastidor de comunicações 19" com 12U', completo, com régua de tomadas, gaveta de 24 fibras, prateleira de arrumação da fibra, régua de tomadas, patch panel Rj45, cf. Memória Descritiva e desenhos, incluindo todo o equipamento de corte e proteção de 230 Vac e 24 Vcc | un | 1 | Matéria prima
A.II.6.5.6.8.2 | Conversor electro-óptico do tipo monomodo com duas portas em fibra e cinco portas 10BaseT, caixa terminadora de fibra, patchcords e respectivas ligações necessárias ao correcto funcionamento do sistema. | vg | 1 | Não aplicável
A.II.6.5.6.9 | Detecção de intrusão |  |  | Não aplicável
A.II.6.5.6.9.1 | Fornecimento, montagem e colocação em serviço de detetor de intrusão de acordo com as características indicadas no Caderno de Encargos. | un | 1 | Matéria prima
A.II.6.5.6.10 | Instrumentação |  |  | Não aplicável
A.II.6.5.6.10.1 | Fornecimento e montagem de Transmissor de pressão (em picagem) em aço inox, na gama de medida 0-25 bar, com alimentação 24 Vdc e saída de 4-20mA. Indicador digital local. | un | 2 | Matéria prima | Aço | 626.6 | kg/m | [5 empty] | 70 | 75
A.II.6.5.6.10.2 | Fornecimento e montagem de Válvula de seccionamento para transmissor de pressão em aço inox, do tipo válvula a \"pointeau\", munida de purga, a instalar a montante do detector e transmissor de pressão (em picagem). | un | 2 | Matéria prima | Aço | 626.6 | kg/m | [5 empty] | 70 | 75
A.II.6.6 | Câmara de válvula de seccionamento e descarga de fundo VSD2 |  |  | Não aplicável
A.II.6.6.1 | MOVIMENTO DE TERRAS | 0 | 0 | Não aplicável
A.II.6.6.1.1 | Execução de escavação em abertura de caixa, por quaisquer meios e a qualquer profundidade, incluindo: baldeações, remoção dos produtos escavados e seu transporte a depósito provisório; rebaixamento do nível freático por método adequado às condições locais, incluindo mobilização e colocação de gerador, bombas, tubagens e acessórios; entivação das paredes das valas por método adequado às condições locais, incluindo mobilização, colocação e remoção de pranchas e prumos de suporte; a criação de acessos às frentes de obra; a remoção e transporte de produtos sobrantes de tubagem e câmaras de visita existentes no alinhamento da vala, por operador licenciado, a vazadouro / destino final apropriado, de acordo com o PPGRCD e todos os trabalhos necessários. |  |  | Não aplicável
A.II.6.6.1.1.1 | 30% em rocha dura | m³ | 74.1 | Subproduto - Solos e Rochas | Terra - escavada | 2500
A.II.6.6.1.1.2 | 30% em rocha branda | m³ | 74.1 | Subproduto - Solos e Rochas | Terra - escavada | 2500
A.II.6.6.1.1.3 | 40% em terra compacta | m³ | 98.8 | Subproduto - Solos e Rochas | Terra - escavada | 2500
A.II.6.6.2 | ESTRUTURAS DE BETÃO | 0 |  | Não aplicável
A.II.6.6.2.1 | Fornecimento e colocação em obra de betão de limpeza C15/20 com 0,10m de espessura sob leito de fundação | m² | 60.6 | Matéria prima
A.II.6.6.2.2 | Betão da classe de resistência C25/30 e classe de exposição ambiental XC2, aplicado em maciços de amarração graviticos incluindo cofragens, descofragens, escoramentos e armaduras em varões de aço da classe A500 e juntas de betonagem sempre que necessárias | m³ | 96.9 | Matéria prima | Betão | 2400 | kg/m3 | 232.56 |  | 232.56 | S | 9.69 | 10
A.II.6.6.2.3 | Fornecimento de tampas em betão pré-fabricado com dimensões 1.62m x 0.40m com pegas em elementos metálicos e cantoneiras metálicas de bordo. | un | 7 | Matéria prima
A.II.6.6.2.4 | Enchimento em betão simples para criação de pedente, incluindo todos os materiais e trabalhos necessários. | m² | 46 | Matéria prima
A.II.6.6.3 | REVESTIMENTOS | 0 |  | Não aplicável
A.II.6.6.3.1 | Pintura com duas demãos cruzadas com emulsão betuminosa, tipo Inertol F, da Sika, ou equivalente, em elementos enterrados incluindo todos os materiais e trabalhos necessários | m² | 131 | Não aplicável
A.II.6.6.4 | SERRALHARIAS | 0 |  | Não aplicável
A.II.6.6.4.1 | Fornecimento e colocação de tampa e aro em ferro fundido dúctil, com fixadores, Φ600 mm, da classe B125, de acordo com a NP EN124, incluindo dispositivo de fecho anti-roubo. | un | 2 | Matéria prima | FFD | 6800 | kg/m3 | 2.04 |  | 2.04 | S | 1.428 | 10 | 70
A.II.6.6.4.2 | Fornecimento e montagem de ventiladores (tipo 1) completos em aço galvanizado DN 150, incluindo maciço de fixação, tubagem, curvas a 90°, rede mosquiteira, selagem com perfil hidroexpansivo extrudido, do tipo "SIKASWELL P" da SIKA, ou equivalente, e todos os trabalhos e materiais inerentes, conforme peças desenhadas. | un | 2 | Matéria prima | Aço | 626.6 | kg/m | [5 empty] | 70 | 75
A.II.6.6.4.3 | Fornecimento e montagem de escadas executadas em material plástico, com fixação à parede da câmara. | m | 2.09 | Não significativo
A.II.6.6.4.4 | Fornecimento e instalação de perfis em aço S275JR, incluindo parafusos, soldaduras, pintura, galvanização e todos os materiais e trabalhos necessários. |  |  | Não aplicável
A.II.6.6.4.4.1 | L120x80x10 | kg | 133 | Matéria prima |  |  |  | 0.133 |  | 0.133
A.II.6.6.4.5 | Fornecimento e instalação de porta, 1.0m de largura por 2.0m de altura, incluindo grelha de ventilação com 0,1m2 | un | 1 | Matéria prima
A.II.6.6.4.6 | Fornecimento e instalação de grelha de ventilação, com área de 0.17 m2 | un | 1 | Matéria prima
A.II.6.6.4.7 | Olhal de suspensão. | un | 1 | Matéria prima
A.II.6.6.5 | EQUIPAMENTO ELECTROMECÂNICO (PN10) | 0 |  | Não aplicável
A.II.6.6.5.1 | TUBAGEM E ACESSÓRIOS | 0 | 0 | Não aplicável
A.II.6.6.5.2 | PEÇAS EM AÇO |  |  | Não aplicável
A.II.6.6.5.2.1 | Passa-muros |  |  | Não aplicável
A.II.6.6.5.2.1.1 | Passa-muros flange-ponta lisa, com anel de ancoragem, DN1000, L=3.24m, incluindo entrada de homem DN600 e soldadura à conduta de betão | un | 1 | Matéria prima |  | 199 | kg/m | 11.545 |  | 11.545 | N
A.II.6.6.5.2.1.2 | Passa-muros flange-ponta lisa, com anel de ancoragem, DN1000, L=2.44m, incluindo soldadura à conduta de betão | un | 1 | Matéria prima |  | 199 | kg/m | 7.884 |  | 7.884 | N
A.II.6.6.5.2 | PEÇAS EM FFD |  |  | Não aplicável
A.II.6.6.5.2.1 | Passa-muros |  |  | Não aplicável
A.II.6.6.5.2.1.1 | Passa-muros flange-ponta lisa com anel de ancoragem, DN200, L=1.5m | un | 1 | Não Significativo
A.II.6.6.5.3 | Tês |  |  | Não aplicável
A.II.6.6.5.3.1 | Tê flangeado, DN1000xDN200 | un | 2 | Não Significativo
A.II.6.6.5.3.2 | Tê flangeado, DN200xDN200 | un | 1 | Não Significativo
A.II.6.6.5.4 | Junta de desmontagem |  |  | Não aplicável
A.II.6.6.5.4.1 | Junta de desmontagem auto-travada flangeada, DN1000 | un | 1 | Não Significativo
A.II.6.6.5.5 | Curvas em planta |  |  | Não aplicável
A.II.6.6.5.5.1 | Curva flangeada, DN200 a 90º | un | 3 | Não Significativo
A.II.6.6.5.6 | Curvas em perfil |  |  | Não aplicável
A.II.6.6.5.6.1 | Curva flangeada, DN200 a 90º | un | 2 | Não Significativo
A.II.6.6.5.7 | Troços retos |  |  | Não aplicável
A.II.6.6.5.7.1 | Troço reto flangeado, DN200, L=0.97m | un | 2 | Não Significativo
A.II.6.6.5.7.2 | Troço reto flangeado, DN200, L=0.29m | un | 2 | Não Significativo
A.II.6.6.5.7.3 | Troço reto flangeado, DN200, L=2.20m | un | 1 | Não Significativo
A.II.6.6.5.3 | DRENAGEM |  |  | Não aplicável
A.II.6.6.5.3.1 | Troço de tubagem DN200, a ligar à linha de água mais próxima, incluindo execução completa de caixa de visita circular em anéis pré-fabricados | un | 1 | Não Significativo
A.II.6.6.5.4 | VÁLVULAS DE SECCIONAMENTO E BOMBA |  |  | Não aplicável
A.II.6.6.5.4.1 | Fornecimento e montagem de válvula de seccionamento do tipo borboleta motorizada, DN1000, PN10. | un | 1 | Matéria prima
A.II.6.6.5.4.2 | Fornecimento e montagem de válvula de seccionamento tipo cunha, DN200. | un | 3 | Matéria prima
A.II.6.6.5.4.3 | Grupo electrobomba, composto por bomba submersivel para drenagem da câmara de válvulas, incluindo todos os trabalhos e acessórios necessários. | un | 1 | Matéria prima
A.II.6.6.5.5 | DIVERSOS |  |  | Não aplicável
A.II.6.6.5.5.1 | Picagem roscada de 1/2'' para instalação de manómetro, para medição de pressão. | un | 2 | Matéria prima
A.II.6.6.6 | INSTALAÇÕES ELÉTRICAS |  |  | Não aplicável
A.II.6.6.6.1 | Alimentação elétrica |  |  | Não aplicável
A.II.6.6.6.1.1 | Execução de ramal de BT aéreo com ligação subterrânea á caseta da Câmara de Válvulas (Portinhola), a partir da rede do distribuidor de energia existente na proximidade, incluindo projeto, licenciamento, vistoria e todos os trabalhos e acessorios necessários de acordo com as especificações tecnicas do distribuidor. | m | 40 | Não significativo
A.II.6.6.6.1.2 | Fornecimento e instalação em vala, de tubo de polietileno corrugado de dupla parede, com parede interior lisa, DIN J6 (6 kgf/m2), de 90 mm de diâmetro, para posterior enfiamento do ramal de alimentação de energia | m | 40 | Matéria Prima
A.II.6.6.6.1.3 | Fornecimento e instalação de caixa adequada à instalação da portinhola do distribuidor de energia, em poliester reforçado a fibra de vidro, com tampa amovível, índices de protecção IP45/IK10, provida de base fusível tripolar 22x58 + Base de Neutro (tipo P100/EDP), equipada com três fusíveis gG 22x58 de 40A | un | 1 | Não Significativo
A.II.6.6.6.1.4 | Fornecimento e instalação embebido, de tubo de polietileno corrugado de dupla parede, com parede interior lisa, DIN J6 (6 kgf/m2), de 63 mm de diâmetro, para interligação entre a portinhola e a caixa de contador | m | 1 | Não significativo
A.II.6.6.6.1.5 | Fornecimento e instalação de caixa adequada para instalação do contador de energia trifásico, em poliester reforçado a fibra de vidro, índices de protecção IP65/IK08, de modelo regulamentar aprovado pela EDP | un | 1 | Matéria prima
A.II.6.6.6.2 | Iluminação interior |  |  | Não aplicável
A.II.6.6.6.2.1 | Luminárias e aparelhagem |  |  | Não aplicável
A.II.6.6.6.2.1.1 | Fornecimento e instalação de Bloco autónomo Led, não mantido/mantido, com pictograma de saída (Tipo F1) | un | 2 | Matéria prima
A.II.6.6.6.2.1.2 | Fornecimento e montagem de olho de boi com lampada Led 8W, estanques para instalação saliente (Tipo F3) | un | 1 | Matéria prima
A.II.6.6.6.2.1.3 | Fornecimento e montagem de Armadura Led 39W, IP65 para instalação saliente (Tipo F2) | un | 2 | Matéria prima
A.II.6.6.6.2.1.4 | Fornecimento e montagem de interruptor unipolar simples | un | 1 | Matéria prima
A.II.6.6.6.2.1.5 | Fornecimento e montagem de Comutador de lustre 10A | un | 1 | Matéria prima
A.II.6.6.6.2.1.6 | Fornecimento e montagem de caixas de derivação estanques, necessárias para o estabelecimento destas instalações. | un | 4 | Matéria prima
A.II.6.6.6.2.1.7 | Fornecimento e instalação em tubo e abraçadeiras de conjuntos de cabos do tipo XV com as seguintes secções mínimas: |  |  | Não aplicável
A.II.6.6.6.2.1.7.1 | Cabo XV 3G1,5; 0,6/1kV | m | 30 | Não significativo
A.II.6.6.6.2.1.8 | Fornecimento e instalação de tubos de PVC para enfiamento e protecção dos cabos, incluíndo todos os acessórios e elementos necessários à sua suspensão |  |  | Não aplicável
A.II.6.6.6.2.1.8.1 | Tubo VD 25 | m | 30 | Não significativo
A.II.6.6.6.3 | Tomadas interiores |  |  | Não aplicável
A.II.6.6.6.3.1 | Fornecimento e montagem de tomadas monofásicas estanques, tipo Schuko 2P+T, 16A, com tampa, adequadas para montagem saliente. | un | 2 | Matéria prima
A.II.6.6.6.3.2 | Fornecimento e montagem de tomadas trifásicas estanques, tipo CEE 3P+N+T, 16A, com tampa, adequadas para montagem saliente. | un | 2 | Matéria prima
A.II.6.6.6.3.3 | Fornecimento e instalação em tubo e abraçadeiras de conjuntos de cabos do tipo XV com as seguintes secções mínimas: |  |  | Não aplicável
A.II.6.6.6.3.3.1 | Cabo XV 3G2,5; 0,6/1kV | m | 20 | Não significativo
A.II.6.6.6.3.3.2 | Cabo XV 5G2,5; 0,6/1kV | m | 20 | Não significativo
A.II.6.6.6.3.4 | Fornecimento e instalação de tubos de PVC para enfiamento e protecção dos cabos, incluíndo todos os acessórios e elementos necessários à sua suspensão |  |  | Não aplicável
A.II.6.6.6.3.4.1 | Tubo VD 32 | m | 25 | Não significativo
A.II.6.6.6.4 | Caminho de cabos |  |  | Não aplicável
A.II.6.6.6.4.1 | Fornecimento e instalação de caminho de cabos isolantes, em PVC, com tampa em PVC-M1 RoHS, base perfurada, incluíndo todos os acessórios e elementos necessários à sua suspensão. |  |  | Não aplicável
A.II.6.6.6.4.1.1 | com dimensões de 100 mm x 60 mm | m | 15 | Não significativo
A.II.6.6.6.5 | Cabos elétricos |  |  | Não aplicável
A.II.6.6.6.5.1 | Fornecimento e montagem de cabos eléctricos de potência, de acordo com as características indicadas no Caderno de Encargos |  |  | Não aplicável
A.II.6.6.6.5.1.1 | Cabo XV5G6; 0,6/1kV | m | 8 | Não significativo
A.II.6.6.6.5.1.2 | Cabo XV4G2,5; 0,6/1kV | m | 18 | Não significativo
A.II.6.6.6.5.1.3 | Cabo XV3G2,5; 0,6/1kV | m | 10 | Não significativo
A.II.6.6.6.5.2 | Fornecimento e montagem de cabos eléctricos de comando e instrumentação, de acordo com as características indicadas no Caderno de Encargos |  |  | Não aplicável
A.II.6.6.6.5.2.1 | Cabo VHV12G1; 0,3/0,5kV | m | 18 | Não significativo
A.II.6.6.6.5.2.2 | Cabo VHV3G1; 0,3/0,5kV | m | 20 | Não significativo
A.II.6.6.6.5.2.3 | Cabo LiYCY 2x1; 0,3/0,5kV | m | 45 | Não significativo
A.II.6.6.6.6 | Quadro elétrico e UPS |  |  | Não aplicável
A.II.6.6.6.6.1 | Fornecimento e instalação do quadro eléctrico QE completo, com barramento normal, UPS e 24Vcc, cf. Memória Descritiva e desenhos, incluindo todo o material de corte, comando, protecção, medida e sinalização, de acordo com o indicado no respectivo esquema unifilar e um módulo para a instalação no seu interior do autómato e todo o sistema de comando da instalação | un | 1 | Matéria prima
A.II.6.6.6.6.2 | Fornecimento de uma UPS de 1000 VA, on-line, de dupla conversão, incluindo baterias com autonomia para 30 min de funcionamento à plena carga da instalação, incluindo placa de sinalização de estado para informação ao autómato | un | 1 | Matéria prima
A.II.6.6.6.6.3 | Fornecimento de uma fonte de alimentação 230Vac / 24Vdc - 10A, para alimentação dos circuitos de instrumentação e comando e sua instalação no interior do armário do quadro eléctrico QE, incluindo suporte adequado | un | 1 | Matéria prima
A.II.6.6.6.6.4 | Fornecimento de uma fonte de alimentação 230Vac / 24Vdc - 10A / UPS 24Vcc, para alimentação dos circuitos de automação e comunicaçções no interior do armário do quadro eléctrico QE, incluindo suporte adequado | un | 1 | Matéria prima
A.II.6.6.6.7 | Automação e comunicações |  |  | Não aplicável
A.II.6.6.6.7.1 | Fornecimento, montagem e electrificação de autómato programável Siemens S7-1500, ou equivalente com caracteristivcas não inferiores, com 32 entradas digitais, 8 saídas digitais, 4 entradas analógicas, com 1 porta Ethernet (PROFINET) e 1 porta RS485 (reserva) | un | 1 | Matéria prima
A.II.6.6.6.7.2 | Desenvolvimento de software local dp PLC e preparação de base de dados para integração no Sistema SCADA existente | vg | 1 | Não aplicável
A.II.6.6.6.8 | Detecção de intrusão |  |  | Não aplicável
A.II.6.6.6.8.1 | Fornecimento, montagem e colocação em serviço de detetor de intrusão de acordo com as características indicadas no Caderno de Encargos. | un | 4 | Matéria prima
A.II.6.6.6.9 | Instrumentação |  |  | Não aplicável
A.II.6.6.6.9.1 | Fornecimento e montagem de transmissor de pressão (em picagem) em aço inox, na gama de medida 0-25 bar, com alimentação 24 Vdc e saída de 4-20mA. Indicador digital local. | un | 2 | Matéria prima | Aço | 626.6 | kg/m | [5 empty] | 70 | 75
A.II.6.6.6.9.2 | Fornecimento e montagem de Válvula de seccionamento para transmissor de pressão em aço inox, do tipo válvula a \"pointeau\", munida de purga, a instalar a montante do detector e transmissor de pressão (em picagem). | un | 2 | Matéria prima | Aço | 626.6 | kg/m | [5 empty] | 70 | 75
A.II.6.6.6.10 | Rede de Terra |  |  | Não aplicável
A.II.6.6.6.10.1 | Fornecimento e instalação de Repartidor de terras, junto ao Quadro eletrico | un | 1 | Matéria prima
A.II.6.6.6.10.2 | Fornecimento e instalação de Cabo de cobre nú de 35mm2 em caminhos de cabos/ vala/ caleira/ embebido | m | 40 | Não significativo
A.II.6.6.6.10.3 | Fornecimento e instalação de Electrodos aço/cobre de Ø 5/8" x 1,5 m enterradas no solo na vertical | un | 4 | Matéria prima | Aço | 626.6 | kg/m | [5 empty] | 70 | 75
A.II.6.6.6.10.4 | Fornecimento e instalação de Ligações equipotencias das estruturas metálicas e tubagens | cj | 1 | Não aplicável
A.II.6.6.6.10.5 | Fornecimento e instalação de Ligações do tipo "termoweld" às armaduras da estrutura e eletrodos | un | 12 | Matéria prima
A.II.6.6.6.11 | Rede de Comunicações |  |  | Não aplicável
A.II.6.6.6.11.1 | Fornecimento e instalação de Bastidor de comunicações 19" com 12U', completo, com régua de tomadas, gaveta de 24 fibras, prateleira de arrumação da fibra, régua de tomadas, patch panel Rj45, cf. Memória Descritiva e desenhos, incluindo todo o equipamento de corte e proteção de 230 Vac e 24 Vcc | un | 1 | Matéria prima
A.II.6.6.6.11.2 | Conversor electro-óptico do tipo monomodo com duas portas em fibra e cinco portas 10BaseT, caixa terminadora de fibra, patchcords e respectivas ligações necessárias ao correcto funcionamento do sistema. | vg | 2 | Não aplicável
A.II.6.6.6.11.3 | Fornecimento e montagem de cabo de fibra ótica monomodo de 6 tubos com 4 fibras cada perfazendo 24 fibras (12 pares), do tipo TON ZvE2AE L6U4ST, cf. Memória Descritiva, sendo necessário proceder ao corte da fibra ótica na caixa de visita existente (lado nascente a cerca de 50 m), recolha do cabo até à nova caixa de terminação de fibras dentro do Caseta da Câmara de Válvulas, passando pela nova caixa de visita a construir e instalação de novo cabo de fibra ótica entre a nova caixa de terminação de fibras e a caixa de visita existente onde será terminado numa caixa tipo torpedo | m | 150 | Não significativo
A.II.6.6.6.11.4 | Fornecimento, instalação e execução de junta de cabo de fibra ótica de 24 fibras, do tipo torpedo, IP68 incluindo todos os acessórios necessários à sua correta instalação e funcionamento, de acordo com o indicado no Projeto e Caderno de Encargos. | cj | 1 | Não aplicável
A.II.6.6.6.11.5 | Tritubo PEAD DN50mm instalado em vala, à profundidade de 0,80 m, incluindo abertura e tapamento da vala, fita de sinalização, e todos os trabalhos acessórios necessários. | m | 50 | Não significativo
A.II.6.6.6.11.6 | Fornecimento e instalação de Caixa de visita do tipo CVC, com tampa de acordo com o indicado no Projecto e Caderno de Encargos | un | 1 | Matéria prima
A.II.6.6.6.11.7 | Fornecimento e instalação de Caixa de visita do tipo CVR1 com dimensões interiores de (0,6x0,75x1,5) CVR1, com tampa de acordo com o indicado no Projecto e Caderno de Encargos | un | 1 | Matéria prima
A.II.6.6.6.11.8 | Ensaios e Certificação de toda a Infraestrutura Passiva de Fibra Ótica, incluindo emissão do respetivo Relatório de Ensaio, de acordo com o indicado no Projeto e Caderno de Encargos. | vg | 1 | Não aplicável
A.II.6.7 | Câmaras de ligação na ETA das Fontainhas |  |  | Não aplicável
A.II.6.7.1 | DEMOLIÇÃO | 0 | 0 | Não aplicável
A.II.6.7.1.1 | Demolição parcial de câmara existente em betão armado, incluindo todos os materiais e trabalhos necessários, de acordo com as peças desenhadas e especificações técnicas. | m³ | 8.2 | Resíduo
A.II.6.7.1.1.1 | Escarificação e picagem de superfície de betão existente, preparação e limpeza de toda a superfície que receberá nova betonagem. Selagem de varões em maciço existente com químico de injeção tipo Sikagrout 213, ou equivalente. Aplicação de perfil hidroexpansivo Sikaswell, ou equivalente para selagem de junta. | un | 1 | Matéria prima
A.II.6.7.1.1.2 | Remoção e transporte por operador licenciado dos produtos demolidos / destino final apropriado, de acordo com o PPGRCDCD, incluindo cargas, descargas e espalhamento, e encargos com o operador licenciado. Não se considera qualquer coeficiente de empolamento. | m³ | 8.2 | Resíduo
A.II.6.7.2 | MOVIMENTO DE TERRAS | 0 | 0 | Não aplicável
A.II.6.7.2.1 | Execução de escavação em abertura de caixa, por quaisquer meios e a qualquer profundidade, incluindo: baldeações, remoção dos produtos escavados e seu transporte a depósito provisório; rebaixamento do nível freático por método adequado às condições locais, incluindo mobilização e colocação de gerador, bombas, tubagens e acessórios; entivação das paredes das valas por método adequado às condições locais, incluindo mobilização, colocação e remoção de pranchas e prumos de suporte; a criação de acessos às frentes de obra; a remoção e transporte de produtos sobrantes de tubagem e câmaras de visita existentes no alinhamento da vala, por operador licenciado, a vazadouro / destino final apropriado, de acordo com o PPGRCD e todos os trabalhos necessários. |  |  | Não aplicável
A.II.6.7.2.1.1 | 30% em rocha dura | m³ | 54.873 | Subproduto - Solos e Rochas | Terra - escavada | 2500
A.II.6.7.2.1.2 | 30% em rocha branda | m³ | 54.873 | Subproduto - Solos e Rochas | Terra - escavada | 2500
A.II.6.7.2.1.3 | 40% em terra compacta | m³ | 73.164 | Subproduto - Solos e Rochas | Terra - escavada | 2500
A.II.6.7.2.2 | Aterro final, com terras provenientes da escavação e/ou empréstimo (em camadas de 0.20m), devidamente cirandadas e isentas de torrões, pedras e raízes, incluindo baldeação, transporte e compactação por processos manuais ou mecânicos com peso de pilão não superior a 15 kgf de modo a atingir uma compactação de 95% do Ensaio Proctor Pesado. | m³ | 53.2123 | Reutilização - Solos | Terra - reutilizada | 2500
A.II.6.7.2.3 | Remoção e transporte por operador licenciado dos produtos sobrantes a vazadouro / destino final apropriado, de acordo com o PPGRCD, incluindo cargas, descargas e espalhamento, e encargos com o operador licenciado. Não se considera qualquer coeficiente de empolamento. | m³ | 135.79 | Resíduo
A.II.6.7.3 | ESTRUTURAS DE BETÃO | 0 |  | Não aplicável
A.II.6.7.3.1 | Fornecimento e colocação de betão de regularização (C12/15) com 0,10 m de espessura, incluindo espalhamento, todos os trabalhos e materiais necessários. | m² | 42.2 | Matéria prima
A.II.6.7.3.2 | Fornecimento e aplicação de betão armado (C25/30-XC2 - A500NR), incluindo cofragens (cuidadas em todas as faces à vista, com acabamento para betão aparente), escoramentos, descofragens, armaduras, bombagem, vibração mecânica, juntas de trabalho e todos os trabalhos necessários e complementares: | m³ | 70.07 | Matéria prima | Betão Armado | 2500 | kg/m3 | 175.175 |  | 175.175 | S | 7.007 | 10
A.II.6.7.3.3 | Fornecimento e aplicação de betão simples (C16/20-X0), incluindo cofragens (cuidadas em todas as faces à vista, com acabamento para betão aparente), escoramentos, descofragens, armaduras, bombagem, vibração mecânica, juntas de trabalho e todos os trabalhos necessários e complementares: |  |  | Não aplicável
A.II.6.7.3.3.1 | Enchimento interno da câmara. | m³ | 15.6 | Matéria prima | Betão | 2400 | kg/m3 | 37.44 |  | 37.44 | S | 1.56 | 10
A.II.6.7.3.3.2 | Enchimento em betão simples para criação de pendente, incluindo todos os materiais e trabalhos necessários. | m³ | 15.6 | Matéria prima | Betão Armado | 2500 | kg/m3 | 39 |  | 39 | S | 1.56 | 10
A.II.6.7.3.3.3 | Selagem de aberturas no maciço existente com Sikagrout 213, ou equivalente. | un | 6 | Matéria prima
A.II.6.7.3.4 | Fornecimento de tampas em betão pré-fabricado com dimensões 1.62m x 0.40m com pegas em elementos metálicos e cantoneiras metálicas de bordo. | un | 5 | Matéria prima
A.II.6.7.4 | REVESTIMENTOS | 0 |  | Não aplicável
A.II.6.7.4.1 | Impermeabilização exterior das paredes enterradas, com emulsão betuminosa tipo "INERTOL F" da SIKA, ou equivalente, aplicada em duas demãos cruzadas por camada seca, de acordo com o definido no Caderno de Encargos. |  |  | Não aplicável
A.II.6.7.4.1.1 | Laje de fundo (topo) | m² | 15.32 | Matéria prima
A.II.6.7.4.1.2 | Laje de fundo (lateral) | m² | 29.4 | Matéria prima
A.II.6.7.4.1.3 | Parede Longitudinal | m² | 60.8 | Matéria prima
A.II.6.7.4.1.4 | Parede Transversal | m² | 24.32 | Matéria prima
A.II.6.7.5 | SERRALHARIAS | 0 |  | Não aplicável
A.II.6.7.5.1 | Fornecimento e colocação de tampa e aro em ferro fundido dúctil, com fixadores, Φ 800 mm, da classe B125, de acordo com a NP EN124, incluindo dispositivo de fecho anti-roubo. | un | 1 | Matéria prima | FFD | 6800 | kg/m3 | 1.36 |  | 1.36 | S | 0.952 | 10 | 70
A.II.6.7.5.2 | Fornecimento e montagem de ventiladores (tipo 1) completos em aço galvanizado DN 150, incluindo maciço de fixação, tubagem, curvas a 90°, rede mosquiteira, selagem com perfil hidroexpansivo extrudido, do tipo "SIKASWELL P" da SIKA, ou equivalente, e todos os trabalhos e materiais inerentes, conforme peças desenhadas. | un | 2 | Matéria prima | Aço | 626.6 | kg/m | [5 empty] | 70 | 75
A.II.6.7.5.3 | Fornecimento e montagem de escadas executadas em material plástico, com fixação à parede da câmara. | m | 3 | Não significativo
A.II.6.7.5.4 | Fornecimento e instalação de perfis em aço S275JR, incluindo parafusos, soldaduras, pintura, galvanização e todos os materiais e trabalhos necessários. |  |  | Não aplicável
A.II.6.7.5.4.1 | L120x80x10 | kg | 111.6 | Matéria prima |  |  |  | 0.1116 |  | 0.1116
A.II.6.7.6 | EQUIPAMENTO ELECTROMECÂNICO (PN10) | 0 |  | Não aplicável
A.II.6.7.6.1 | TUBAGEM E ACESSÓRIOS | 0 | 0 | Não aplicável
A.II.6.7.6.1.1 | PEÇAS EM AÇO |  |  | Não aplicável
A.II.6.7.6.1.1.1 | Passa-muros |  |  | Não aplicável
A.II.6.7.6.1.1.1.1 | Passa-muros flangeado com anel de ancoragem, DN1000, L=3.05 m, incluindo soldadura à tubagem existente | un | 2 | Matéria prima |  | 199 | kg/m | 10.856 |  | 10.856 | N
A.II.6.7.6.1.2 | PEÇAS EM FFD |  |  | Não aplicável
A.II.6.7.6.1.2.1 | Tês |  |  | Não aplicável
A.II.6.7.6.1.2.1.1 | Tê flangeado, DN1000xDN200 | un | 2 | Matéria prima
A.II.6.7.6.1.2.2 | Junta de desmontagem |  |  | Não aplicável
A.II.6.7.6.1.2.2.1 | Junta de desmontagem auto-travada flangeada, DN1000 | un | 1 | Matéria prima
A.II.6.7.6.1.2.3 | Flange cega, DN200 | un | 2 | Matéria prima
A.II.6.7.6.1.2.4 | Troços retos |  |  | Não aplicável
A.II.6.7.6.1.2.4.1 | Troço reto flangeado, DN200, L=1.17m | un | 1 | Matéria prima
A.II.6.7.6.1.2.4.2 | Troço reto flangeado, DN200, L=1.77m | un | 1 | Matéria prima
A.II.6.7.6.1.2.5 | Curvas |  |  | Não aplicável
A.II.6.7.6.1.2.5.1 | Curva flangeada, DN200 a 90º | un | 2 | Matéria prima
A.II.6.7.6.1.2.6 | Passa-muros |  |  | Não aplicável
A.II.6.7.6.1.2.6.1 | Passa-muros flangeado com anel de ancoragem, DN200, L=0.6m | un | 1 | Matéria prima
A.II.6.7.6.1.2.7 | Adaptador de flange para FFD/PVC, DN200 | un | 1 | Não Significativo
A.II.6.7.6.1.3 | DRENAGEM |  |  | Não aplicável
A.II.6.7.6.1.3.1 | Troço de tubagem pvc DN200, a ligar à linha de água mais próxima | un | 1 | Não Significativo
A.II.6.7.6.2 | VÁLVULAS DE SECCIONAMENTO E VENTOSA |  |  | Não aplicável
A.II.6.7.6.2.1 | Fornecimento e montagem de válvula de seccionamento do tipo borboleta motorizada, DN1000, PN10. | un | 1 | Matéria prima
A.II.6.7.6.2.2 | Fornecimento e montagem de válvula de seccionamento flangeada DN200. | un | 2 | Matéria prima
A.II.6.7.6.2.3 | Fornecimento e montagem de ventosa automática de três funções de baixa pressão, para funcionamento com uma pressão mínima de 0.05bar, DN200. | un | 1 | Matéria prima
A.II.6.7.6.3 | DIVERSOS |  |  | Não aplicável
A.II.6.7.6.3.1 | Picagem roscada de 1/2'' para instalação de manómetro, para medição de pressão | un | 2 | Matéria prima
A.II.6.7.7 | INSTALAÇÕES ELÉTRICAS |  |  | Não aplicável
A.II.6.7.7.1 | Alteração Quadro elétrico R05-Eta das Fontainhas (Existente) |  |  | Não aplicável
A.II.6.7.7.1.1 | Alteração do QE existente na Caseta R05-Eta das Fontainhas por forma a compatibilizar o equipamento, cf. Memória Descritiva e desenhos, as seguintes saídas de Circuitos Potência 400/230VAc: - Válvula motorizada: Conjunto Interruptor diferencial + disjuntor motor + contactos auxiliares (alterar proteção existente de acordo com atuador da válvula de DN1000 a instalar); Circuito Comando e Autómato 24Vcc: - Compatibilização do circuito de comando e automáto com ligações do novo atuador da válvula DN1000 a instalar; | cj | 1 | Não aplicável
A.II.6.7.7.2 | Automação e Comunicações |  |  | Não aplicável
A.II.6.7.7.2.1 | Ampliação do autómato Siemens S7-300 existente incluindo fornecimento, montagem e electrificação, carta de comunicações PROFINET do tipo CP343-1 | un | 1 | Matéria prima
A.II.6.7.7.2.2 | Validação dos sinais e verificação da boa funcionalidade do software de acordo com alterações efetuadas no circuito de comando do atuador da válvula | un | 1 | Matéria prima
A.II.6.7.7.2.3 | Alteração de software local do PLC para compatibilização do novo adaptador e validação de base de dados para integração no Sistema SCADA existente | vg | 1 | Não aplicável
A.II.6.7.7.2.4 | Programação de software local do PLC para permitir a comunicação com o SCADA com protocolo PROFINET e preparação de base de dados para integração no Sistema SCADA existente | vg | 1 | Não aplicável
A.II.6.7.7.3 | Bastidor de Comunicações |  |  | Não aplicável
A.II.6.7.7.3.1 | Fornecimento e instalação de Bastidor de comunicações 19" com 12U', completo, com régua de tomadas, gaveta de 24 fibras, prateleira de arrumação da fibra, régua de tomadas, patch panel Rj45, cf. Memória Descritiva e desenhos, incluindo todo o equipamento de corte e proteção de 230 Vac e 24 Vcc | un | 1 | Matéria prima
A.II.6.7.7.3.2 | Conversor electro-óptico do tipo monomodo com duas portas em fibra e cinco portas 10BaseT, caixa terminadora de fibra, patchcords e respectivas ligações necessárias ao correcto funcionamento do sistema. | vg | 1 | Não aplicável
A.II.6.8 | Câmara de ligação a jusante da ETA das Fontainhas |  |  | Não aplicável
A.II.6.8.1 | MOVIMENTO DE TERRAS |  |  | Não aplicável
A.II.6.8.1.1 | Execução de escavação em abertura de caixa, por quaisquer meios e a qualquer profundidade, incluindo: baldeações, remoção dos produtos escavados e seu transporte a depósito provisório; rebaixamento do nível freático por método adequado às condições locais, incluindo mobilização e colocação de gerador, bombas, tubagens e acessórios; entivação das paredes das valas por método adequado às condições locais, incluindo mobilização, colocação e remoção de pranchas e prumos de suporte; a criação de acessos às frentes de obra; a remoção e transporte de produtos sobrantes de tubagem e câmaras de visita existentes no alinhamento da vala, por operador licenciado, a vazadouro / destino final apropriado, de acordo com o PPGRCD e todos os trabalhos necessários. |  |  | Não aplicável
A.II.6.8.1.1.1 | 30% em rocha dura | m³ | 73.8 | Subproduto - Solos e Rochas | Terra - escavada | 2500
A.II.6.8.1.1.2 | 30% em rocha branda | m³ | 73.8 | Subproduto - Solos e Rochas | Terra - escavada | 2500
A.II.6.8.1.1.3 | 40% em terra compacta | m³ | 98.4 | Subproduto - Solos e Rochas | Terra - escavada | 2500
A.II.6.8.2 | ESTRUTURAS DE BETÃO | 0 |  | Não aplicável
A.II.6.8.2.1 | Fornecimento e colocação em obra de betão de limpeza C15/20 com 0,10m de espessura sob leito de fundação | m² | 44.3 | Matéria prima
A.II.6.8.2.2 | Betão da classe de resistência C25/30 e classe de exposição ambiental XC2, aplicado em maciços de amarração graviticos incluindo cofragens, descofragens, escoramentos e armaduras em varões de aço da classe A500 e juntas de betonagem sempre que necessárias | m³ | 108.1 | Matéria prima | Betão | 2400 | kg/m3 | 259.44 |  | 259.44 | S | 10.81 | 10
A.II.6.8.2.3 | Enchimento em betão simples para criação de pedente, incluindo todos os materiais e trabalhos necessários. | m² | 13 | Matéria prima
A.II.6.8.2.4 | Fornecimento de tampas em betão pré-fabricado com dimensões 1.62m x 0.40m com pegas em elementos metálicos e cantoneiras metálicas de bordo. | un | 8 | Matéria prima
A.II.6.8.3 | REVESTIMENTOS | 0 |  | Não aplicável
A.II.6.8.3.1 | Pintura com duas demãos cruzadas com emulsão betuminosa, tipo Inertol F, da Sika, ou equivalente, em elementos enterrados incluindo todos os materiais e trabalhos necessários em: | m² | 130 | Não aplicável
A.II.6.8.4 | SERRALHARIAS | 0 |  | Não aplicável
A.II.6.8.4.1 | Fornecimento e colocação de tampa e aro em ferro fundido dúctil, com fixadores, Φ800 mm, da classe B125, de acordo com a NP EN124, incluindo dispositivo de fecho anti-roubo. | un | 1 | Matéria prima | FFD | 6800 | kg/m3 | 1.36 |  | 1.36 | S | 0.952 | 10 | 70
A.II.6.8.4.2 | Fornecimento e montagem de ventiladores (tipo 1) completos em aço galvanizado DN 150, incluindo maciço de fixação, tubagem, curvas a 90°, rede mosquiteira, selagem com perfil hidroexpansivo extrudido, do tipo "SIKASWELL P" da SIKA, ou equivalente, e todos os trabalhos e materiais inerentes, conforme peças desenhadas. | un | 2 | Matéria prima | Aço | 626.6 | kg/m | [5 empty] | 70 | 75
A.II.6.8.4.3 | Fornecimento e montagem de escadas executadas em material plástico, com fixação à parede da câmara. | m | 6 | Não significativo
A.II.6.8.4.4 | Fornecimento e instalação de perfis em aço S275JR, incluindo parafusos, soldaduras, pintura, galvanização e todos os materiais e trabalhos necessários. |  |  | Não aplicável
A.II.6.8.4.4.1 | L120x80x10 | kg | 133 | Matéria prima |  |  |  | 0.133 |  | 0.133
A.II.6.8.5 | EQUIPAMENTO ELECTROMECÂNICO (PN10) | 0 |  | Não aplicável
A.II.6.8.5.1 | TUBAGEM E ACESSÓRIOS | 0 | 0 | Não aplicável
A.II.6.8.5.1.1 | PEÇAS EM AÇO |  |  | Não aplicável
A.II.6.8.5.1.1.1 | Passa-muros |  |  | Não aplicável
A.II.6.8.5.1.1.1.1 | Passa-muros flange-ponta lisa com anel de ancoragem, DN1000, L=2.85 m, incluindo entrada de homem DN600 e soldadura à tubagem existente | un | 1 | Matéria prima |  | 199 | kg/m | 10.924 |  | 10.924 | N
A.II.6.8.5.1.1.1.2 | Passa-muros flange-ponta lisa com anel de ancoragem, DN1000, L=1.95 m, incluindo soldadura à tubagem existente |  | 1 | Não aplicável |  | 199 | kg/m | 7.104 |  | 7.104 | N
A.II.6.8.5.1.1.2 | PEÇAS EM FFD |  |  | Não aplicável
A.II.6.8.5.1.1.2.1 | Tês |  |  | Não aplicável
A.II.6.8.5.1.1.2.1.1 | Tê flangeado, DN1000xDN200 | un | 1 | Matéria prima
A.II.6.8.5.1.1.2.2 | Junta de desmontagem |  |  | Não aplicável
A.II.6.8.5.1.1.2.2.1 | Junta de desmontagem auto-travada flangeada, DN1000 | un | 1 | Matéria prima
A.II.6.8.5.1.1.3 | VÁLVULAS DE SECCIONAMENTO, VENTOSA E BOMBA |  |  | Não aplicável
A.II.6.8.5.1.1.3.1 | Fornecimento e montagem de válvula de seccionamento do tipo borboleta motorizada, DN1000, PN10. | un | 1 | Matéria prima
A.II.6.8.5.1.1.3.2 | Fornecimento e montagem de válvula de seccionamento manual flangeada DN200. | un | 1 | Matéria prima
A.II.6.8.5.1.1.3.3 | Fornecimento e montagem de ventosa automática de três funções de baixa pressão, para funcionamento com uma pressão mínima de 0.05bar, DN200. | un | 1 | Matéria prima
A.II.6.8.5.1.1.3.4 | Grupo electrobomba, composto por bomba submersivel para drenagem da câmara de válvulas, incluindo todos os trabalhos e acessórios necessários. | un | 1 | Matéria prima
A.II.6.8.5.1.1.4 | DIVERSOS |  |  | Não aplicável
A.II.6.8.5.1.1.4.1 | Picagem roscada em acço inoxidável 2'' roscado, incluindo válvula de macho esférico, picagem para injeção de cloro e 150m de tubagem em PVCC 2". | un | 1 | Não Significativo
A.II.6.8.6 | INSTALAÇÕES ELÉTRICAS |  |  | Não aplicável
A.II.6.8.6.1 | Rede de tubagens |  |  | Não aplicável
A.II.6.8.6.1.1 | Fornecimento e instalação em vala, de tubo de polietileno corrugado de dupla parede, com parede interior lisa, DIN J6 (6 kgf/m2), de 90 mm de diâmetro, para posterior enfiamento dos cabo de potência e comando da Caseta da R05-Eta das Fontainhas (existente) para a nova câmara de ligação a Jusante da ETA das Fontainhas | m | 300 | Não significativo
A.II.6.8.6.2 | Iluminação interior |  |  | Não aplicável
A.II.6.8.6.2.1 | Luminárias e aparelhagem |  |  | Não aplicável
A.II.6.8.6.2.1.1 | Fornecimento e instalação de Bloco autónomo Led, não mantido/mantido, com pictograma de saída (Tipo F1) | un | 1 | Matéria prima
A.II.6.8.6.2.1.2 | Fornecimento e montagem de Armadura Led 39W, IP65 para instalação saliente (Tipo F2) | un | 2 | Matéria prima
A.II.6.8.6.2.1.3 | Fornecimento e montagem de interruptor unipolar simples | un | 1 | Matéria prima
A.II.6.8.6.2.1.4 | Fornecimento e montagem de caixas de derivação estanques, necessárias para o estabelecimento destas instalações. | un | 2 | Matéria prima
A.II.6.8.6.2.1.5 | Fornecimento e instalação em tubo e abraçadeiras de conjuntos de cabos do tipo XV com as seguintes secções mínimas: |  |  | Não aplicável
A.II.6.8.6.2.1.5.1 | Cabo XV 3G1,5; 0,6/1kV | m | 30 | Não significativo
A.II.6.8.6.2.1.6 | Fornecimento e instalação de tubos de PVC para enfiamento e protecção dos cabos, incluíndo todos os acessórios e elementos necessários à sua suspensão |  |  | Não aplicável
A.II.6.8.6.2.1.6.1 | Tubo VD 25 | m | 10 | Não significativo
A.II.6.8.6.3 | Tomadas interiores |  |  | Não aplicável
A.II.6.8.6.3.1 | Fornecimento e montagem de tomadas monofásicas estanques, tipo Schuko 2P+T, 16A, com tampa, adequadas para montagem saliente. | un | 2 | Matéria prima
A.II.6.8.6.3.2 | Fornecimento e instalação em tubo e abraçadeiras de conjuntos de cabos do tipo XV com as seguintes secções mínimas: |  |  | Não aplicável
A.II.6.8.6.3.2.1 | Cabo XV 3G2,5; 0,6/1kV | m | 30 | Não significativo
A.II.6.8.6.3.3 | Fornecimento e instalação de tubos de PVC para enfiamento e protecção dos cabos, incluíndo todos os acessórios e elementos necessários à sua suspensão |  |  | Não aplicável
A.II.6.8.6.3.3.1 | Tubo VD 32 | m | 10 | Não significativo
A.II.6.8.6.4 | Caminho de cabos |  |  | Não aplicável
A.II.6.8.6.4.1 | Fornecimento e instalação de caminho de cabos isolantes, em PVC, com tampa em PVC-M1 RoHS, base perfurada, incluíndo todos os acessórios e elementos necessários à sua suspensão. |  |  | Não aplicável
A.II.6.8.6.4.1.1 | com dimensões de 100 mm x 60 mm | m | 15 | Não significativo
A.II.6.8.6.5 | Cabos elétricos |  |  | Não aplicável
A.II.6.8.6.5.1 | Fornecimento e montagem de cabos eléctricos de potência, de acordo com as características indicadas no Caderno de Encargos |  |  | Não aplicável
A.II.6.8.6.5.1.1 | Cabo XV3G6; 0,6/1kV (Alimentação do QIT Câmara) | m | 150 | Não significativo
A.II.6.8.6.5.1.2 | Cabo XV4G2,5; 0,6/1kV | m | 150 | Não significativo
A.II.6.8.6.5.1.3 | Cabo XV3G2,5; 0,6/1kV | m | 150 | Não significativo
A.II.6.8.6.5.2 | Fornecimento e montagem de cabos eléctricos de comando e instrumentação, de acordo com as características indicadas no Caderno de Encargos |  |  | Não aplicável
A.II.6.8.6.5.2.1 | Cabo VHV12G1; 0,3/0,5kV | m | 150 | Não significativo
A.II.6.8.6.5.2.2 | Cabo VHV3G1; 0,3/0,5kV | m | 150 | Não significativo
A.II.6.8.6.5.2.3 | Cabo LiYCY 2x1; 0,3/0,5kV | m | 450 | Não significativo
A.II.6.8.6.6 | Alteração Quadro elétrico CV Penina (Existente) |  |  | Não aplicável
A.II.6.8.6.6.1 | Alteração / ampliação do QE existente na R05-Eta das Fontainhas por forma a incorporar, cf. Memória Descritiva e desenhos, as seguintes saídas de Circuitos Potência 400/230VAc: - Válvula motorizada: Conjunto Interruptor diferencial + disjuntor motor + contactos auxiliares; - Bomba Submersivel: Conjunto Interruptor diferencial + disjuntor motor + contactos auxiliares; - Saida para Quadro parcial de Iluminação e Tomadas: Disjuntor; Circuitos Instrumentação 24Vcc: - Transmissor de Pressão 1: Conjunto Seccionador Fusivel + Fusivel; - Transmissor de Pressão 2: Conjunto Seccionador Fusivel + Fusivel; - Ciircuito de Comando: Conjunto Seccionador Fusivel + Fusivel; Circuitos Autómato 24Vcc: - Eletrificação de todos os sinais digitais e analógicos ao autómato; | cj | 1 | Não aplicável
A.II.6.8.6.7 | Automação e Comunicações |  |  | Não aplicável
A.II.6.8.6.7.1 | Ampliação do autómato Siemens S7-300 existente incluindo fornecimento, montagem e electrificação, carta de com 32 entradas digitais, 16 saídas digitais, 4 entradas analógicas | un | 1 | Matéria prima
A.II.6.8.6.7.2 | Ampliação / alteração de software local do PLC para inclusão dos novos orgãos e preparação de base de dados para integração no Sistema SCADA existente | vg | 1 | Não aplicável
A.II.6.8.6.7.3 | Programação de software local do PLC para permitir a comunicação com o SCADA com protocolo PROFINET e preparação de base de dados para integração no Sistema SCADA existente | vg | 1 | Não aplicável
A.II.6.8.6.8 | Detecção de Intrusão |  |  | Não aplicável
A.II.6.8.6.8.1 | Fornecimento, montagem e colocação em serviço de detetor de intrusão de acordo com as características indicadas no Caderno de Encargos. | un | 1 | Matéria prima
A.II.6.8.6.9 | Instrumentação |  |  | Não aplicável
A.II.6.8.6.9.1 | Fornecimento e montagem de Transmissor de pressão (em picagem) em aço inox, na gama de medida 0-25 bar, com alimentação 24 Vdc e saída de 4-20mA. Indicador digital local. | un | 2 | Matéria prima | Aço | 626.6 | kg/m | [5 empty] | 70 | 75
A.II.6.8.6.9.2 | Fornecimento e montagem de Válvula de seccionamento para transmissor de pressão em aço inox, do tipo válvula a \"pointeau\", munida de purga, a instalar a montante do detector e transmissor de pressão (em picagem). | un | 2 | Matéria prima | Aço | 626.6 | kg/m | [5 empty] | 70 | 75
A.II.6.8.6.10 | Rede de terra |  |  | Não aplicável
A.II.6.8.6.10.1 | Fornecimento e instalação de Repartidor de terras, junto ao Quadro eletrico | un | 1 | Matéria prima
A.II.6.8.6.10.2 | Fornecimento e instalação de Cabo de cobre nú de 35mm2 em caminhos de cabos/ vala/ caleira/ embebido | m | 40 | Não significativo
A.II.6.8.6.10.3 | Fornecimento e instalação de Electrodos aço/cobre de Ø 5/8" x 1,5 m enterradas no solo na vertical | un | 4 | Matéria prima | Aço | 626.6 | kg/m | [5 empty] | 70 | 75
A.II.6.8.6.10.4 | Fornecimento e instalação de Ligações equipotencias das estruturas metálicas e tubagens | cj | 1 | Não aplicável
A.II.6.8.6.10.5 | Fornecimento e instalação de Ligações do tipo "termoweld" às armaduras da estrutura e eletrodos | un | 12 | Matéria prima
A.II.6.9 | Ligação à Adutora Existente a Jusante da ETA das Fontainhas |  |  | Não aplicável
A.II.6.9.1 | MOVIMENTO DE TERRAS | 0 | 0 | Não aplicável
A.II.6.9.1.1 | Execução de escavação, por quaisquer meios e a qualquer profundidade, incluindo: baldeações, remoção dos produtos escavados e seu transporte a depósito provisório; rebaixamento do nível freático por método adequado às condições locais, incluindo mobilização e colocação de gerador, bombas, tubagens e acessórios; entivação das paredes das valas por método adequado às condições locais, incluindo mobilização, colocação e remoção de pranchas e prumos de suporte; a criação de acessos às frentes de obra; a remoção e transporte de produtos sobrantes de tubagem e câmaras de visita existentes no alinhamento da vala, por operador licenciado, a vazadouro / destino final apropriado, de acordo com o PPGRCD e todos os trabalhos necessários. | m³ | 334.413 | Resíduo
A.II.6.9.1.1.2 | Aterro final, com terras provenientes da escavação e/ou empréstimo (em camadas de 0.20m), devidamente cirandadas e isentas de torrões, pedras e raízes, incluindo baldeação, transporte e compactação por processos manuais ou mecânicos com peso de pilão não superior a 15 kgf de modo a atingir uma compactação de 95% do Ensaio Proctor Pesado. | m³ | 270.903 | Reutilização - Solos | Terra - reutilizada | 2500
A.II.6.9.1.1.2.3 | Remoção e transporte por operador licenciado dos produtos sobrantes a vazadouro / destino final apropriado, de acordo com o PPGRCD, incluindo cargas, descargas e espalhamento, e encargos com o operador licenciado. Não se considera qualquer coeficiente de empolamento. | m³ | 63.51 | Resíduo
A.II.6.9.2 | ESTRUTURAS DE BETÃO | 0 |  | Não aplicável
A.II.6.9.2.1 | Fornecimento e colocação de betão de regularização (C12/15) com 0,10 m de espessura, incluindo espalhamento, todos os trabalhos e materiais necessários. | m² | 42.34 | Matéria prima
A.II.6.9.2.2 | Fornecimento e aplicação de betão armado (C25/30-XC2 - A500NR), incluindo cofragens (cuidadas em todas as faces à vista, com acabamento para betão aparente), escoramentos, descofragens, armaduras, bombagem, vibração mecânica, juntas de trabalho e todos os trabalhos necessários e complementares: | m³ | 63.51 | Matéria prima | Betão Armado | 2500 | kg/m3 | 158.775 |  | 158.775 | S | 6.351 | 10
A.II.6.9.2.2.2 | Fornecimento de maciço pré-fabricado com dimensões 1.20m x 0.50m para apoio da conduta. | un | 2 | Matéria prima
A.II.6.9.3 | REVESTIMENTOS | 0 |  | Não aplicável
A.II.6.9.3.1 | Impermeabilização exterior das paredes enterradas, com emulsão betuminosa tipo "INERTOL F" da SIKA, ou equivalente, aplicada em duas demãos cruzadas por camada seca, de acordo com o definido no Caderno de Encargos. | m² | 103.54 | Não aplicável
A.II.6.9.4 | SERRALHARIAS | 0 |  | Não aplicável
A.II.6.9.4.1 | Fornecimento e instalação de perfis e chapas em aço S275JR, incluindo parafusos, soldaduras, pintura, galvanização e todos os materiais e trabalhos necessários. |  |  | Não aplicável
A.II.6.9.4.1.1 | HEB240 | kg | 2520.96 | Matéria prima | Aço | 626.6 | kg/m | 2.521 |  | 2.521
A.II.7 | TRAVESSIA DO CANAL DE REGA 1 ¦ 1961-1972m |  |  | Não aplicável
A.II.7.1 | MOVIMENTO DE TERRAS | 0 | 0 | Não aplicável
A.II.7.1.1 | Execução de escavação, por quaisquer meios e a qualquer profundidade, incluindo: baldeações, remoção dos produtos escavados e seu transporte a depósito provisório; rebaixamento do nível freático por método adequado às condições locais, incluindo mobilização e colocação de gerador, bombas, tubagens e acessórios; entivação das paredes das valas por método adequado às condições locais, incluindo mobilização, colocação e remoção de pranchas e prumos de suporte; a criação de acessos às frentes de obra; a remoção e transporte de produtos sobrantes de tubagem e câmaras de visita existentes no alinhamento da vala, por operador licenciado, a vazadouro / destino final apropriado, de acordo com o PPGRCD e todos os trabalhos necessários. | m³ | 76.5 | Resíduo
A.II.7.1.2 | Aterro final, com terras provenientes da escavação e/ou empréstimo (em camadas de 0.20m), devidamente cirandadas e isentas de torrões, pedras e raízes, incluindo baldeação, transporte e compactação por processos manuais ou mecânicos com peso de pilão não superior a 15 Kgf de modo a atingir uma compactação de 95% do Ensaio Proctor Pesado | m³ | 6.2 | Reutilização - Solos | Terra - reutilizada | 2500
A.II.7.1.3 | Remoção e transporte por operador licenciado dos produtos sobrantes a vazadouro / destino final apropriado, de acordo com o PPGR, incluindo cargas, descargas e espalhamento, e encargos com o operador licenciado. Não se considera qualquer coeficiente de empolamento | m³ | 72.4 | Resíduo
A.II.7.2 | ESTRUTURAS DE BETÃO | 0 |  | Não aplicável
A.II.7.2.1 | Fornecimento e colocação em obra de betão de limpeza C15/20 com 0,10m de espessura sob leito de fundação. | m² | 24.5 | Matéria prima
A.II.7.2.2 | Betão da classe de resistência C25/30 e classe de exposição ambiental XC2, aplicado em maciços de amarração graviticos incluindo cofragens, descofragens, escoramentos e armaduras em varões de aço da classe A500 e juntas de betonagem sempre que necessárias | m³ | 87.7 | Matéria prima | Betão | 2400 | kg/m3 | 210.48 |  | 210.48 | S | 8.77 | 10
A.II.7.2.3 | Fornecimento e execução de microestacas em furo mínimo de 220 mm, com tubo 114.3x10 mm em aço N80, incluindo ligação no maciço de encabeçamento, selagem com calda de cimento no comprimento requerido, cintas helicoidais soldadas ao tubo, chapa de reação soldada ao tubo conforme, conforme pormenor nas peças desenhadas. | m | 82.4 | Não significativo
A.II.7.3 | REVESTIMENTOS | 0 |  | Não aplicável
A.II.7.3.1 | Pintura com duas demãos cruzadas com emulsão betuminosa, tipo Inertol F, da Sika, ou equivalente, em elementos enterrados incluindo todos os materiais e trabalhos necessários | m² | 105 | Não aplicável
A.II.7.4 | TUBAGEM E ACESSÓRIOS (PN10) |  |  | Não aplicável
| Os pontos seguintes incluem a elaboração de Dossier Técnico justificativo do aço adequado às condições hidráuilcas, fornecimento, transporte, montagem, estudo e execução da proteção catódica, ensaio, lavagem e desinfecção das condutas. |  |  | Não aplicável
A.II.7.4.1 | Peças em Aço |  |  | Não aplicável
A.II.7.4.1.1 | Curvas em perfil |  |  | Não aplicável
A.II.7.4.1.1.1 | Curva de gomos, DN1000 a 45º | un | 4 | Matéria prima
A.II.7.4.1.2 | Troços retos |  |  | Não aplicável
A.II.7.4.1.2.1 | Troço reto soldado, DN1000, L=2.67m | un | 1 | Não Significativo
A.II.7.4.1.2.2 | Troço reto soldado, DN1000, L= 4.41m, com derivação DN200 | un | 1 | Não Significativo
A.II.7.4.1.2.3 | Troço reto soldado, DN1000, L= 0.99m | un | 1 | Não Significativo
A.II.7.4.1.3 | Ventosa |  |  | Não aplicável
A.II.7.4.1.3.1 | Fornecimento e montagem de ventosa automática de três funções de baixa pressão, para funcionamento com uma pressão mínima de 0.05bar, DN200. | un | 1 | Matéria prima
A.II.7.4.1.3.2 | Fornecimento e montagem de gaiola para ventosa, incluindo porta, dobradiças, abraçadeiras, fechadura tipo "YALE", placa de neopren, parafusos, porca e anilha, tratamento das superfícies metálicas e todos os trabalhos complementares e necessários. | un | 1 | Matéria prima
A.II.8 | TRAVESSIA DO CANAL DE REGA 2 ¦ 4439-4445m |  |  | Não aplicável
A.II.8.1 | MOVIMENTO DE TERRAS | 0 | 0 | Não aplicável
A.II.8.1.1 | Execução de escavação, por quaisquer meios e a qualquer profundidade, incluindo: baldeações, remoção dos produtos escavados e seu transporte a depósito provisório; rebaixamento do nível freático por método adequado às condições locais, incluindo mobilização e colocação de gerador, bombas, tubagens e acessórios; entivação das paredes das valas por método adequado às condições locais, incluindo mobilização, colocação e remoção de pranchas e prumos de suporte; a criação de acessos às frentes de obra; a remoção e transporte de produtos sobrantes de tubagem e câmaras de visita existentes no alinhamento da vala, por operador licenciado, a vazadouro / destino final apropriado, de acordo com o PPGRCD e todos os trabalhos necessários. | m³ | 88.9 | Resíduo
A.II.8.1.2 | Aterro final, com terras provenientes da escavação e/ou empréstimo (em camadas de 0.20m), devidamente cirandadas e isentas de torrões, pedras e raízes, incluindo baldeação, transporte e compactação por processos manuais ou mecânicos com peso de pilão não superior a 15 Kgf de modo a atingir uma compactação de 95% do Ensaio Proctor Pesado | m³ | 7.1 | Reutilização - Solos | Terra - reutilizada | 2500
A.II.8.1.3 | Remoção e transporte por operador licenciado dos produtos sobrantes a vazadouro / destino final apropriado, de acordo com o PPGR, incluindo cargas, descargas e espalhamento, e encargos com o operador licenciado. Não se considera qualquer coeficiente de empolamento | m³ | 84.3 | Resíduo
A.II.8.2 | ESTRUTURAS DE BETÃO | 0 |  | Não aplicável
A.II.8.2.1 | Fornecimento e colocação em obra de betão de limpeza C15/20 com 0,10m de espessura sob leito de fundação. | m² | 26 | Matéria prima
A.II.8.2.2 | Betão da classe de resistência C25/30 e classe de exposição ambiental XC2, aplicado em maciços de amarração graviticos incluindo cofragens, descofragens, escoramentos e armaduras em varões de aço da classe A500 e juntas de betonagem sempre que necessárias | m³ | 90.7 | Matéria prima | Betão | 2400 | kg/m3 | 217.68 |  | 217.68 | S | 9.07 | 10
A.II.8.2.3 | Fornecimento e execução de microestacas em furo mínimo de 220 mm, com tubo 114.3x10 mm em aço N80, incluindo ligação no maciço de encabeçamento, selagem com calda de cimento no comprimento requerido, cintas helicoidais soldadas ao tubo, chapa de reação soldada ao tubo conforme, conforme pormenor nas peças desenhadas. |  | 123.6 | Não aplicável
A.II.8.3 | REVESTIMENTOS | 0 |  | Não aplicável
A.II.8.3.1 | Pintura com duas demãos cruzadas com emulsão betuminosa, tipo Inertol F, da Sika, ou equivalente, em elementos enterrados incluindo todos os materiais e trabalhos necessários | m² | 119 | Não aplicável
A.II.8.4 | TUBAGEM E ACESSÓRIOS |  |  | Não aplicável
| Os pontos seguintes incluem a elaboração de Dossier Técnico justificativo do aço adequado às condições hidráuilcas, fornecimento, transporte, montagem, estudo e execução da proteção catódica, ensaio, lavagem e desinfecção das condutas. |  |  | Não aplicável
A.II.8.4.1 | Peças em Aço |  |  | Não aplicável
A.II.8.4.1.1 | Curvas em perfil |  |  | Não aplicável
A.II.8.4.1.1.1 | Curva de gomos, DN1000 a 45º | un | 4 | Matéria prima
A.II.8.4.1.2 | Troços retos |  |  | Não aplicável
A.II.8.4.1.2.1 | Troço reto soldado, DN1000, L=1.67m | un | 1 | Não Significativo
A.II.8.4.1.2.2 | Troço reto soldado, DN1000, L= 4.79m, com derivação DN200 | un | 1 | Não Significativo
A.II.8.4.1.2.3 | Troço reto soldado, DN1000, L= 1.27m | un | 1 | Não Significativo
A.II.8.4.2 | Ventosa |  |  | Não aplicável
A.II.8.4.2.1 | Fornecimento e montagem de ventosa automática de três funções de baixa pressão, para funcionamento com uma pressão mínima de 0.05bar, DN200. | un | 1 | Matéria prima
A.II.8.4.2.2 | Fornecimento e montagem de gaiola para ventosa, incluindo porta, dobradiças, abraçadeiras, fechadura tipo "YALE", placa de neopren, parafusos, porca e anilha, tratamento das superfícies metálicas e todos os trabalhos complementares e necessários. | un | 1 | Matéria prima
A.II.9 | TRAVESSIA DA RIBEIRA DA TORRE ¦ 1686-1719m |  |  | Não aplicável
A.II.9.1 | MOVIMENTO DE TERRAS | 0 | 0 | Não aplicável
A.II.9.1.1 | Execução de escavação, por quaisquer meios e a qualquer profundidade, incluindo: baldeações, remoção dos produtos escavados e seu transporte a depósito provisório; rebaixamento do nível freático por método adequado às condições locais, incluindo mobilização e colocação de gerador, bombas, tubagens e acessórios; entivação das paredes das valas por método adequado às condições locais, incluindo mobilização, colocação e remoção de pranchas e prumos de suporte; a criação de acessos às frentes de obra; a remoção e transporte de produtos sobrantes de tubagem e câmaras de visita existentes no alinhamento da vala, por operador licenciado, a vazadouro / destino final apropriado, de acordo com o PPGRCD e todos os trabalhos necessários. | 0 |  | Não aplicável
A.II.9.1.1.1 | 30% em rocha dura | m³ | 96.12 | Subproduto - Solos e Rochas | Terra - escavada | 2500
A.II.9.1.1.2 | 30% em rocha branda | m³ | 96.12 | Subproduto - Solos e Rochas | Terra - escavada | 2500
A.II.9.1.1.3 | 40% em terra compacta | m³ | 128.16 | Subproduto - Solos e Rochas | Terra - escavada | 2500
A.II.9.1.2 | Aterro final, com terras provenientes da escavação e/ou empréstimo (em camadas de 0.20m), devidamente cirandadas e isentas de torrões, pedras e raízes, incluindo baldeação, transporte e compactação por processos manuais ou mecânicos com peso de pilão não superior a 15 Kgf de modo a atingir uma compactação de 95% do Ensaio Proctor Pesado | m³ | 59 | Reutilização - Solos | Terra - reutilizada | 2500
A.II.9.1.3 | Remoção e transporte por operador licenciado dos produtos sobrantes a vazadouro / destino final apropriado, de acordo com o PPGR, incluindo cargas, descargas e espalhamento, e encargos com o operador licenciado. Não se considera qualquer coeficiente de empolamento | m³ | 269.3 | Resíduo
A.II.9.2 | ESTRUTURAS DE BETÃO | 0 |  | Não aplicável
A.II.9.2.1 | Fornecimento e colocação em obra de betão de limpeza C15/20 com 0,10m de espessura sob leito de fundação. | m² | 64.3 | Matéria prima
A.II.9.2.2 | Betão da classe de resistência C25/30 e classe de exposição ambiental XC2, aplicado em maciços de amarração graviticos incluindo cofragens, descofragens, escoramentos e armaduras em varões de aço da classe A500 e juntas de betonagem sempre que necessárias | m³ | 399.7 | Matéria prima | Betão | 2400 | kg/m3 | 959.28 |  | 959.28 | S | 39.97 | 10
A.II.9.2.3 | Fornecimento e execução de microestacas em furo mínimo de 220 mm, com tubo 114.3x10 mm em aço N80, incluindo ligação no maciço de encabeçamento, selagem com calda de cimento no comprimento requerido, cintas helicoidais soldadas ao tubo, chapa de reação soldada ao tubo conforme, conforme pormenor nas peças desenhadas. | m | 288.4 | Não significativo
A.II.9.2.4 | Fornecimento e execução de ensecadeira provisória com recurso a estacas prancha tipo AZ 17-700, incluindo perfis metálicos de contraventamento e todos os trabalhos e materiais necessários | m² | 481 | Não aplicável
A.II.9.3 | REVESTIMENTOS | 0 |  | Não aplicável
A.II.9.3.1 | Pintura com duas demãos cruzadas com emulsão betuminosa, tipo Inertol F, da Sika, ou equivalente, em elementos enterrados incluindo todos os materiais e trabalhos necessários | m² | 213 | Não aplicável
A.II.9.4 | TUBAGEM E ACESSÓRIOS |  |  | Não aplicável
| Os pontos seguintes incluem a elaboração de Dossier Técnico justificativo do aço adequado às condições hidráuilcas, fornecimento, transporte, montagem, estudo e execução da proteção catódica, ensaio, lavagem e desinfecção das condutas. |  |  | Não aplicável
A.II.9.4.1 | Peças em Aço |  |  | Não aplicável
A.II.9.4.1.1 | Curvas em perfil |  |  | Não aplicável
A.II.9.4.1.1.1 | Curva de gomos, DN1000 a 45º | un | 4 | Matéria prima
A.II.9.4.2 | Troços retos |  |  | Não aplicável
A.II.9.4.2.1 | Troço reto soldado, DN1000, L=3.89m | un | 1 | Não Significativo
A.II.9.4.2.2 | Troço reto soldado, DN1000, L= 23.87m, com derivação DN200 | un | 1 | Não Significativo
A.II.9.4.2.3 | Troço reto soldado, DN1000, L= 2.51m | un | 1 | Não Significativo
A.II.9.4.3 | Junta de dilatação em aço DN1000, para deslocamento axial de 2 mm. | un | 1 | Matéria prima | Aço | 626.6 | kg/m | [5 empty] | 70 | 75
A.II.9.4.2 | Ventosa |  |  | Não aplicável
A.II.9.4.2.1 | Fornecimento e montagem de ventosa automática de três funções de baixa pressão, para funcionamento com uma pressão mínima de 0.05bar, DN200. | un | 1 | Matéria prima
A.II.9.4.2.2 | Fornecimento e montagem de gaiola para ventosa, incluindo porta, dobradiças, abraçadeiras, fechadura tipo "YALE", placa de neopren, parafusos, porca e anilha, tratamento das superfícies metálicas e todos os trabalhos complementares e necessários. | un | 1 | Matéria prima
A.II.10 | TRAVESSIA DA RIBEIRA DO FARELO ¦ 3223-3261m |  |  | Não aplicável
A.II.10.1 | MOVIMENTO DE TERRAS | 0 | 0 | Não aplicável
A.II.10.1.1 | Execução de escavação, por quaisquer meios e a qualquer profundidade, incluindo: baldeações, remoção dos produtos escavados e seu transporte a depósito provisório; rebaixamento do nível freático por método adequado às condições locais, incluindo mobilização e colocação de gerador, bombas, tubagens e acessórios; entivação das paredes das valas por método adequado às condições locais, incluindo mobilização, colocação e remoção de pranchas e prumos de suporte; a criação de acessos às frentes de obra; a remoção e transporte de produtos sobrantes de tubagem e câmaras de visita existentes no alinhamento da vala, por operador licenciado, a vazadouro / destino final apropriado, de acordo com o PPGRCD e todos os trabalhos necessários. | 0 |  | Não aplicável
A.II.10.1.1.1 | 30% em rocha dura | m³ | 36.75 | Subproduto - Solos e Rochas | Terra - escavada | 2500
A.II.10.1.1.2 | 30% em rocha branda | m³ | 36.75 | Subproduto - Solos e Rochas | Terra - escavada | 2500
A.II.10.1.1.3 | 40% em terra compacta | m³ | 49 | Subproduto - Solos e Rochas | Terra - escavada | 2500
A.II.10.1.2 | Aterro final, com terras provenientes da escavação e/ou empréstimo (em camadas de 0.20m), devidamente cirandadas e isentas de torrões, pedras e raízes, incluindo baldeação, transporte e compactação por processos manuais ou mecânicos com peso de pilão não superior a 15 Kgf de modo a atingir uma compactação de 95% do Ensaio Proctor Pesado | m³ | 12.1 | Reutilização - Solos | Terra - reutilizada | 2500
A.II.10.1.3 | Remoção e transporte por operador licenciado dos produtos sobrantes a vazadouro / destino final apropriado, de acordo com o PPGR, incluindo cargas, descargas e espalhamento, e encargos com o operador licenciado. Não se considera qualquer coeficiente de empolamento | m³ | 113.8 | Resíduo
A.II.10.2 | ESTRUTURAS DE BETÃO | 0 |  | Não aplicável
A.II.10.2.1 | Fornecimento e colocação em obra de betão de limpeza C15/20 com 0,10m de espessura sob leito de fundação. | m² | 38.4 | Matéria prima
A.II.10.2.2 | Betão da classe de resistência C25/30 e classe de exposição ambiental XC2, aplicado em maciços de amarração graviticos incluindo cofragens, descofragens, escoramentos e armaduras em varões de aço da classe A500 e juntas de betonagem sempre que necessárias | m³ | 133.1 | Matéria prima | Betão | 2400 | kg/m3 | 319.44 |  | 319.44 | S | 13.31 | 10
A.II.10.2.3 | Fornecimento e execução de microestacas em furo mínimo de 220 mm, com tubo 114.3x10 mm em aço N80, incluindo ligação no maciço de encabeçamento, selagem com calda de cimento no comprimento requerido, cintas helicoidais soldadas ao tubo, chapa de reação soldada ao tubo conforme, conforme pormenor nas peças desenhadas. | m | 164.8 | Não significativo
A.II.10.2.4 | Fornecimento e execução de ensecadeira provisória com recurso a estacas prancha tipo AZ 17-700, incluindo perfis metálicos de contraventamento e todos os trabalhos e materiais necessários | m² | 228 | Matéria prima
A.II.10.3 | REVESTIMENTOS | 0 |  | Não aplicável
A.II.10.3.1 | Pintura com duas demãos cruzadas com emulsão betuminosa, tipo Inertol F, da Sika, ou equivalente, em elementos enterrados incluindo todos os materiais e trabalhos necessários | m² | 123 | Não aplicável
A.II.10.4 | TUBAGEM E ACESSÓRIOS |  |  | Não aplicável
| Os pontos seguintes incluem a elaboração de Dossier Técnico justificativo do aço adequado às condições hidráuilcas, fornecimento, transporte, montagem, estudo e execução da proteção catódica, ensaio, lavagem e desinfecção das condutas. |  |  | Não aplicável
A.II.10.4.1 | Peças em Aço |  |  | Não aplicável
A.II.10.4.1.1 | Curvas em perfil |  |  | Não aplicável
A.II.10.4.1.1.1 | Curva de gomos, DN1000 a 45º | un | 4 | Matéria prima
A.II.10.4.1.2 | Troços retos |  |  | Não aplicável
A.II.10.4.1.2.1 | Troço reto soldado, DN1000, L=0.67 m | un | 1 | Não Significativo
A.II.10.4.1.2.2 | Troço reto soldado, DN1000, L= 33.31 m | un | 1 | Não Significativo
A.II.10.4.1.2.3 | Troço reto soldado, DN1000, L= 0.48 m | un | 1 | Não Significativo
A.II.10.4.1.2 | Junta de dilatação em aço DN1000, para deslocamento axial de 2 mm. | un | 1 | Matéria prima | Aço | 626.6 | kg/m | [5 empty] | 70 | 75
A.II.10.4.1.3 | Ventosa |  |  | Não aplicável
A.II.10.4.1.3.1 | Fornecimento e montagem de ventosa automática de três funções de baixa pressão, para funcionamento com uma pressão mínima de 0.05bar, DN200. | un | 1 | Matéria prima
A.II.10.4.1.3.2 | Fornecimento e montagem de gaiola para ventosa, incluindo porta, dobradiças, abraçadeiras, fechadura tipo "YALE", placa de neopren, parafusos, porca e anilha, tratamento das superfícies metálicas e todos os trabalhos complementares e necessários. | un | 1 | Matéria prima
A.II.11 | TRAVESSIA DA LINHA DE CAMINHO-DE-FERRO ¦ 2423-2445m |  |  | Não aplicável
A.II.11.1 | MOVIMENTO DE TERRAS | 0 | 0 | Não aplicável
A.II.11.1.1 | Execução de escavação, por quaisquer meios e a qualquer profundidade, incluindo: baldeações, remoção dos produtos escavados e seu transporte a depósito provisório; rebaixamento do nível freático por método adequado às condições locais, incluindo mobilização e colocação de gerador, bombas, tubagens e acessórios; entivação das paredes das valas por método adequado às condições locais, incluindo mobilização, colocação e remoção de pranchas e prumos de suporte; a criação de acessos às frentes de obra; a remoção e transporte de produtos sobrantes de tubagem e câmaras de visita existentes no alinhamento da vala, por operador licenciado, a vazadouro / destino final apropriado, de acordo com o PPGRCD e todos os trabalhos necessários. | 0 |  | Não aplicável
A.II.11.1.1.1 | 30% em rocha dura | m³ | 85.23 | Subproduto - Solos e Rochas | Terra - escavada | 2500
A.II.11.1.1.2 | 30% em rocha branda | m³ | 85.23 | Subproduto - Solos e Rochas | Terra - escavada | 2500
A.II.11.1.1.3 | 40% em terra compacta | m³ | 113.64 | Subproduto - Solos e Rochas | Terra - escavada | 2500
A.II.11.1.2 | Aterro final, com terras provenientes da escavação e/ou empréstimo (em camadas de 0.20m), devidamente cirandadas e isentas de torrões, pedras e raízes, incluindo baldeação, transporte e compactação por processos manuais ou mecânicos com peso de pilão não superior a 15 Kgf de modo a atingir uma compactação de 95% do Ensaio Proctor Pesado | m³ | 27.1 | Reutilização - Solos | Terra - reutilizada | 2500
A.II.11.1.3 | Remoção e transporte por operador licenciado dos produtos sobrantes a vazadouro / destino final apropriado, de acordo com o PPGR, incluindo cargas, descargas e espalhamento, e encargos com o operador licenciado. Não se considera qualquer coeficiente de empolamento | m³ | 264.8 | Resíduo
A.II.11.2 | ESTRUTURAS DE BETÃO E AÇO | 0 |  | Não aplicável
A.II.11.2.1 | Fornecimento e colocação em obra de betão de limpeza C15/20 com 0,10m de espessura sob leito de fundação. | m² | 55.9 | Matéria prima
A.II.11.2.2 | Betão da classe de resistência C25/30 e classe de exposição ambiental XC2, aplicado em maciços de amarração graviticos incluindo cofragens, descofragens, escoramentos e armaduras em varões de aço da classe A500 e juntas de betonagem sempre que necessárias | m³ | 242.8 | Matéria prima | Betão | 2400 | kg/m3 | 582.72 |  | 582.72 | S | 24.28 | 10
A.II.11.2.3 | Fornecimento e instalação de chapas em aço S275JR, incluindo parafusos, soldaduras, pintura, galvanização e todos os materiais e trabalhos necessários. | kg | 1693 | Matéria prima | Aço | 626.6 | kg/m | 1.693 |  | 1.693 |  | 1.1851 | 70 | 75
A.II.11.2.4 | Fornecimento e instalação de perfis HEA100 em aço S275JR, incluindo parafusos, soldaduras, pintura, galvanização e todos os materiais e trabalhos necessários. | kg | 233 | Matéria prima | Aço | 626.6 | kg/m | 0.233 |  | 0.233 |  | 0.1631 | 70 | 75
A.II.11.2.5 | Fornecimento e instalação de perfis UPN260 em aço S275JR, incluindo parafusos, soldaduras, pintura, galvanização e todos os materiais e trabalhos necessários. | kg | 205 | Matéria prima | Aço | 626.6 | kg/m | 0.205 |  | 0.205 |  | 0.1435 | 70 | 75
A.II.11.2.6 | Fornecimento e instalação de gradil eletrosoldado 30x3 da Relesa, ou equivalente, incluindo todos os materiais e trabalhos necessários. | kg | 3651 | Matéria prima | Aço | 626.6 | kg/m | 3.651 |  | 3.651 |  | 2.5557 | 70 | 75
A.II.11.2.7 | Fornecimento e instalação de vedação com rede plastificada, incluindo todos os materiais e trabalhos necessários. | m | 21 | Não significativo
A.II.11.3 | REVESTIMENTOS | 0 |  | Não aplicável
A.II.11.3.1 | Pintura com duas demãos cruzadas com emulsão betuminosa, tipo Inertol F, da Sika, ou equivalente, em elementos enterrados incluindo todos os materiais e trabalhos necessários em: | m² | 184 | Não aplicável
A.II.11.4 | TUBAGEM E ACESSÓRIOS |  |  | Não aplicável
| Os pontos seguintes incluem a elaboração de Dossier Técnico justificativo do aço adequado às condições hidráuilcas, fornecimento, transporte, montagem, estudo e execução da proteção catódica, ensaio, lavagem e desinfecção das condutas. |  |  | Não aplicável
A.II.11.4.1 | Peças em Aço |  |  | Não aplicável
A.II.11.4.1.1 | Curvas em perfil |  |  | Não aplicável
A.II.11.4.1.1.1 | Curva de gomos, DN1000 a 45º | un | 4 | Matéria prima
A.II.11.4.1.2 | Troços retos |  |  | Não aplicável
A.II.11.4.1.2.1 | Troço reto soldado, DN1000, L=2.26 m | un | 1 | Não Significativo
A.II.11.4.1.2.2 | Troço reto soldado, DN1000, L=15.58 m | un | 1 | Não Significativo
A.II.11.4.1.2.3 | Troço reto soldado, DN1000, L=0.59 m | un | 1 | Não Significativo
A.II.11.4.1.3 | Junta de dilatação em aço DN1000, para deslocamento axial de 2 mm. | un | 1 | Matéria prima | Aço | 626.6 | kg/m | [5 empty] | 70 | 75
A.II.11.4.1.4 | Ventosa |  |  | Não aplicável
A.II.11.4.1.4.1 | Fornecimento e montagem de ventosa automática de três funções de baixa pressão, para funcionamento com uma pressão mínima de 0.05bar, DN200. | un | 1 | Matéria prima
A.II.11.4.1.4.2 | Fornecimento e montagem de gaiola para ventosa, incluindo porta, dobradiças, abraçadeiras, fechadura tipo "YALE", placa de neopren, parafusos, porca e anilha, tratamento das superfícies metálicas e todos os trabalhos complementares e necessários. | un | 1 | Matéria prima
A.II.11.5 | OUTROS |  |  | Não aplicável
| Demolição de muro existente em pedra de acordo com as peças desenhadas. | m3 | 15 | Resíduo
| Fornecimento e instalação de portão com abertura manual. | un | 2 | Matéria prima
A.II.12 | CRAVAÇÃO EN125 ¦ 45-92m |  |  | Não aplicável
A.II.12.1 | Mobilização de equipamento de perfuração horizontal, criação de poços de ataque, plataformas de trabalho e estruturas de reação e estruturas de contenção e entivação da via existente se necessárias. | vg | 1 | Não aplicável
A.II.12.2 | Execução de perfuração horizontal com encamisamento em aço DN1200, sob a EN 125, para tubagem de aço DN1000, incluindo o fornecimento de todos os materiais, soldadura de tubagem, o emprego dos equipamentos inerentes ao processo construtivo e todos os trabalhos acessórios e complementares necessários à perfeita execução da obra. | un | 1 | Não aplicável
A.II.12.3 | Execução de demolição de todas as estruturas de apoio para execução da perfuração após conclusão dos trabalhos, incluindo baldeação, remoção e transporte dos produtos sobrantes a vazadouro. | vg | 1 | Não aplicável
A.II.13 | CRAVAÇÃO EN125 ¦ 3429-3477m |  |  | Não aplicável
A.II.13.1 | Mobilização de equipamento de perfuração horizontal, criação de poços de ataque, plataformas de trabalho e estruturas de reação e estruturas de contenção e entivação da via existente se necessárias. | vg | 1 | Não aplicável
A.II.13.2 | Execução de perfuração horizontal com encamisamento em aço DN1200, sob a EN 125, para tubagem de aço DN1000, incluindo o fornecimento de todos os materiais, soldadura de tubagem, o emprego dos equipamentos inerentes ao processo construtivo e todos os trabalhos acessórios e complementares necessários à perfeita execução da obra. | un | 1 | Não aplicável
A.II.13.3 | Execução de demolição de todas as estruturas de apoio para execução da perfuração após conclusão dos trabalhos, incluindo baldeação, remoção e transporte dos produtos sobrantes a vazadouro. | vg | 1 | Não aplicável
Não apagar a linha. Todas as linhas a introduzir serão acima desta.
Note on V2: [Comentário por tópicos] A sua versão do Excel permite-lhe ler este comentário por tópicos. No entanto, as edições feitas ao comentário serão removidas se o ficheiro for aberto numa versão mais recente do Excel. Saiba mais: https://go.microsoft.com/fwlink/?linkid=870924 Comentário: São contabilizados os maeriais a reutilizar na própria obra, com exceção dos solos provenientes da obra a reutilizar na própria obra. Estes serão contabilizados noutro quadro.
Note on F3: [Comentário por tópicos] A sua versão do Excel permite-lhe ler este comentário por tópicos. No entanto, as edições feitas ao comentário serão removidas se o ficheiro for aberto numa versão mais recente do Excel. Saiba mais: https://go.microsoft.com/fwlink/?linkid=870924 Comentário: Inserir a tipologia de material de acordo com a opções definidas.
Note on G3: [Comentário por tópicos] A sua versão do Excel permite-lhe ler este comentário por tópicos. No entanto, as edições feitas ao comentário serão removidas se o ficheiro for aberto numa versão mais recente do Excel. Saiba mais: https://go.microsoft.com/fwlink/?linkid=870924 Comentário: A lista de materias deverá ser definida em projeto, mediante a especificidade do mesmo, e, se necessário, atualizada na fase de obra.
Note on H3: [Comentário por tópicos] A sua versão do Excel permite-lhe ler este comentário por tópicos. No entanto, as edições feitas ao comentário serão removidas se o ficheiro for aberto numa versão mais recente do Excel. Saiba mais: https://go.microsoft.com/fwlink/?linkid=870924 Comentário: Estando a lista de materiais definida na sheet "Fatores Conversão", com a respetiva informação a considerar para cada material, esta coluna pode ser automatizada.
Note on I3: [Comentário por tópicos] A sua versão do Excel permite-lhe ler este comentário por tópicos. No entanto, as edições feitas ao comentário serão removidas se o ficheiro for aberto numa versão mais recente do Excel. Saiba mais: https://go.microsoft.com/fwlink/?linkid=870924 Comentário: Estando a lista de materiais definida na sheet "Fatores Conversão", com a respetiva informação a considerar para cada material, esta coluna pode ser automatizada.
Note on J3: [Comentário por tópicos] A sua versão do Excel permite-lhe ler este comentário por tópicos. No entanto, as edições feitas ao comentário serão removidas se o ficheiro for aberto numa versão mais recente do Excel. Saiba mais: https://go.microsoft.com/fwlink/?linkid=870924 Comentário: Para o cálculo da quantidade a circular em obra terá de se ter em consideração as unidades do artigo e da massa específica/factor de conversão. Por exemplo, no caso de remoção de uma quantidade de pavimento espressa em m2, sendo a massa específica em kg/m3, é necessário considerar a espessura da camada a remover, a qual estará indicada no texto do artigo.
Note on L3: [Comentário por tópicos] A sua versão do Excel permite-lhe ler este comentário por tópicos. No entanto, as edições feitas ao comentário serão removidas se o ficheiro for aberto numa versão mais recente do Excel. Saiba mais: https://go.microsoft.com/fwlink/?linkid=870924 Comentário: Nesta coluna é considerada a quantidade de Matérias Primas na empreitada. A fórmula definida considera a quantidade a circular em obra (Coluna J), para os artigos considerados como "Matéria Prima" (Coluna F).
Note on M3: [Comentário por tópicos] A sua versão do Excel permite-lhe ler este comentário por tópicos. No entanto, as edições feitas ao comentário serão removidas se o ficheiro for aberto numa versão mais recente do Excel. Saiba mais: https://go.microsoft.com/fwlink/?linkid=870924 Comentário: Escolher uma opção.
Note on N3: [Comentário por tópicos] A sua versão do Excel permite-lhe ler este comentário por tópicos. No entanto, as edições feitas ao comentário serão removidas se o ficheiro for aberto numa versão mais recente do Excel. Saiba mais: https://go.microsoft.com/fwlink/?linkid=870924 Comentário: Caso se considere que existe a incorporação de materiais reciclado (assumir "S" na coluna M), é quantificada a quantidade total na empreitada (coluna L).
Note on O3: [Comentário por tópicos] A sua versão do Excel permite-lhe ler este comentário por tópicos. No entanto, as edições feitas ao comentário serão removidas se o ficheiro for aberto numa versão mais recente do Excel. Saiba mais: https://go.microsoft.com/fwlink/?linkid=870924 Comentário: Estando a lista de materiais definida na sheet "Fatores Conversão", com a respetiva informação a considerar para cada material, esta coluna pode ser automatizada.
Note on Q3: [Comentário por tópicos] A sua versão do Excel permite-lhe ler este comentário por tópicos. No entanto, as edições feitas ao comentário serão removidas se o ficheiro for aberto numa versão mais recente do Excel. Saiba mais: https://go.microsoft.com/fwlink/?linkid=870924 Comentário: A quantidade miníma e máxima é calculada com base nas % min e máx que estão definidas, para cada material, na sheet "Factores Conversão".
Note on S3: [Comentário por tópicos] A sua versão do Excel permite-lhe ler este comentário por tópicos. No entanto, as edições feitas ao comentário serão removidas se o ficheiro for aberto numa versão mais recente do Excel. Saiba mais: https://go.microsoft.com/fwlink/?linkid=870924 Comentário: Identificar se existe ou não comprovativo ou se é Não Aplicável.
Note on T3: [Comentário por tópicos] A sua versão do Excel permite-lhe ler este comentário por tópicos. No entanto, as edições feitas ao comentário serão removidas se o ficheiro for aberto numa versão mais recente do Excel. Saiba mais: https://go.microsoft.com/fwlink/?linkid=870924 Comentário: Para os artigos em que seja identificada a existencia de comprovativo na coluna S, deverá ser introduzido o link com a localização no documento.
Note on V3: [Comentário por tópicos] A sua versão do Excel permite-lhe ler este comentário por tópicos. No entanto, as edições feitas ao comentário serão removidas se o ficheiro for aberto numa versão mais recente do Excel. Saiba mais: https://go.microsoft.com/fwlink/?linkid=870924 Comentário: Identificar qual a origem do material a reutilizar.
Note on W3: [Comentário por tópicos] A sua versão do Excel permite-lhe ler este comentário por tópicos. No entanto, as edições feitas ao comentário serão removidas se o ficheiro for aberto numa versão mais recente do Excel. Saiba mais: https://go.microsoft.com/fwlink/?linkid=870924 Comentário: Estando a lista de materiais definida na sheet "Fatores Conversão", com a respetiva informação a considerar para cada material, esta coluna pode ser automatizada. Serão contabilizados os artigos cuja Tipologia (coluna F) é "Rreutilização", excluindo os Solos e Rochas/Terras não contaminados, provenientes da própria obra e que serão reutilizados na própria obra.
Note on X3: [Comentário por tópicos] A sua versão do Excel permite-lhe ler este comentário por tópicos. No entanto, as edições feitas ao comentário serão removidas se o ficheiro for aberto numa versão mais recente do Excel. Saiba mais: https://go.microsoft.com/fwlink/?linkid=870924 Comentário: Estando a lista de materiais definida na sheet "Fatores Conversão", com a respetiva informação a considerar para cada material, esta coluna pode ser automatizada. Com a lista de material definida, conseguimos ter os subtotais por material. Assim, nesta coluna teremos a % calculada com base na quantidade prevista reutilizar (coluna W) a dividir pelo total previsto para esse material no projeto/na obra.
Note on Z3: [Comentário por tópicos] A sua versão do Excel permite-lhe ler este comentário por tópicos. No entanto, as edições feitas ao comentário serão removidas se o ficheiro for aberto numa versão mais recente do Excel. Saiba mais: https://go.microsoft.com/fwlink/?linkid=870924 Comentário: São contabilizados os artigos classificados com a Tipologia Escavação (coluna F), assumindo a quantidade a circular em obra (coluna J).
Note on AA3: [Comentário por tópicos] A sua versão do Excel permite-lhe ler este comentário por tópicos. No entanto, as edições feitas ao comentário serão removidas se o ficheiro for aberto numa versão mais recente do Excel. Saiba mais: https://go.microsoft.com/fwlink/?linkid=870924 Comentário: São contabilizados os artigos classificados com a Tipologia Reutilização - Solos (coluna F), assumindo a quantidade a circular em obra (coluna J).
Note on AB3: [Comentário por tópicos] A sua versão do Excel permite-lhe ler este comentário por tópicos. No entanto, as edições feitas ao comentário serão removidas se o ficheiro for aberto numa versão mais recente do Excel. Saiba mais: https://go.microsoft.com/fwlink/?linkid=870924 Comentário: São contabilizados os artigos classificados com a Tipologia Subproduto - Solos e Rochas (coluna F), assumindo a quantidade a circular em obra (coluna J).
Note on AC3: [Comentário por tópicos] A sua versão do Excel permite-lhe ler este comentário por tópicos. No entanto, as edições feitas ao comentário serão removidas se o ficheiro for aberto numa versão mais recente do Excel. Saiba mais: https://go.microsoft.com/fwlink/?linkid=870924 Comentário: Identificar, se necessário e aplicável, a Actividade/Frente.
Note on AE3: [Comentário por tópicos] A sua versão do Excel permite-lhe ler este comentário por tópicos. No entanto, as edições feitas ao comentário serão removidas se o ficheiro for aberto numa versão mais recente do Excel. Saiba mais: https://go.microsoft.com/fwlink/?linkid=870924 Comentário: Identificar os artigos classificados como Subprodutos - Solos e Rochas ou outros Subprodutos.
Note on AF3: [Comentário por tópicos] A sua versão do Excel permite-lhe ler este comentário por tópicos. No entanto, as edições feitas ao comentário serão removidas se o ficheiro for aberto numa versão mais recente do Excel. Saiba mais: https://go.microsoft.com/fwlink/?linkid=870924 Comentário: Quantificar a quantidade passível de ser utilizado como Subproduto. No caso de solos e rochas a quantidade de material escavado que não será utilizado na própria obra encontra-se na coluna AB.
Note on BG3: Capítulo 4 do modelo do PPGRCD
Note on BT3: .: Capítulo 3.1.1 do modelo do PPGRCD
Note on BY3: .: Capítulo 3.1.2. do modelo do PPGRCD
Note on CD3: .: Capítulo 3.2.1 do modelo do PPGRCD)
Note on CJ3: Capítulo 3.3.1 do modelo do PPGRCD
Note on CT3: .: Capítulo 6 do modelo do PPGRCD
Note on DU3: Lisete Epifâneo: Não sei o que é Será tipo de valorzação ou Eliminação?
Note on C6: [Comentário por tópicos] A sua versão do Excel permite-lhe ler este comentário por tópicos. No entanto, as edições feitas ao comentário serão removidas se o ficheiro for aberto numa versão mais recente do Excel. Saiba mais: https://go.microsoft.com/fwlink/?linkid=870924 Comentário: Adaptar a fórmula à quantidade de linhas que constituem o Mapa de Quantidades ou LPU.

## PPGRCD-Quadro 1 e 2
Materiais reutilizados na própria obra
PROJETO |  |  |  | OBRA - PREPARAÇÃO |  |  |  | OBRA - EXECUÇÃO
Quadro 1 – Materiais previstos reutilizar em fase de projeto. |  |  |  | Quadro 1 – Materiais previstos reutilizar na fase de preparação da obra. |  |  |  | Quadro 1 – Materiais reutilizados na obra.
Identificação dos materiais | Quantidade a reutilizar | Quantidade total de materiais previstos aplicar em obra | Quantidade a reutilizar relativamente ao total de materiais usados | Identificação dos materiais | Quantidade a reutilizar | Quantidade total de materiais previstos aplicar em obra | Quantidade a reutilizar relativamente ao total de materiais usados | Identificação dos materiais | Quantidade a reutilizar | Quantidade total de materiais previstos aplicar em obra | Quantidade a reutilizar relativamente ao total de materiais usados
| (t) | (t) | (%) |  | (t) | (t) | (%) |  | (t) | (t) | (%)
Areia ou Areão |  |  | #DIV/0! | Areia ou Areão |  |  | #DIV/0! | Areia ou Areão |  |  | #DIV/0!
Betão |  |  | #DIV/0! | Betão |  |  | #DIV/0! | Betão |  |  | #DIV/0!
FFD |  |  | #DIV/0! | FFD |  |  | #DIV/0! | FFD |  |  | #DIV/0!
PEAD |  |  | #DIV/0! | PEAD |  |  | #DIV/0! | PEAD |  |  | #DIV/0!
(…) |  |  | #DIV/0! | (…) |  |  | #DIV/0! | (…) |  |  | #DIV/0!
Outros | 0 |  | 0% | Outros | 0 |  | 0% | Outros | 0 |  | 0%
Valor Total | 0 | 0 | #DIV/0! | Valor Total | 0 | 0 | #DIV/0! | Valor Total | 0 | 0 | #DIV/0!
Quadro 2 – Solos não contaminados, provenientes da escavação efetuada na obra, a reutilizar na própria obra. |  |  |  | Quadro 2 – Solos não contaminados, provenientes da escavação efetuada na obra, a reutilizar na própria obra. |  |  |  | Quadro 2 – Solos não contaminados, provenientes da escavação efetuada na obra, a reutilizar na própria obra.
Escavação (t) |  |  |  | Escavação (t) |  |  |  | Escavação (t)
Atividade/Frente | Total a escavar | Escavado a utilizar | Escavado a não utilizar | Atividade/Frente | Total a escavar | Escavado a utilizar | Escavado a não utilizar | Atividade/Frente | Total escavado | Escavado utilizado | Escavado não utilizado
Total | 0 | 0 | 0 | Total | #REF! | #REF! | #REF! | Total | #REF! | #REF! | #REF!
Note on B4: [Comentário por tópicos] A sua versão do Excel permite-lhe ler este comentário por tópicos. No entanto, as edições feitas ao comentário serão removidas se o ficheiro for aberto numa versão mais recente do Excel. Saiba mais: https://go.microsoft.com/fwlink/?linkid=870924 Comentário: As colunas indicadas este quadro correspondem à sheet "PPGRCD-FASE PROJETO".
Note on G4: [Comentário por tópicos] A sua versão do Excel permite-lhe ler este comentário por tópicos. No entanto, as edições feitas ao comentário serão removidas se o ficheiro for aberto numa versão mais recente do Excel. Saiba mais: https://go.microsoft.com/fwlink/?linkid=870924 Comentário: As colunas indicadas este quadro correspondem à sheet "PPGRCD-FASE PREP OBRA".
Note on L4: [Comentário por tópicos] A sua versão do Excel permite-lhe ler este comentário por tópicos. No entanto, as edições feitas ao comentário serão removidas se o ficheiro for aberto numa versão mais recente do Excel. Saiba mais: https://go.microsoft.com/fwlink/?linkid=870924 Comentário: As colunas indicadas este quadro correspondem à sheet "PPGRCD-FASE EXE OBRA".
Note on B6: [Comentário por tópicos] A sua versão do Excel permite-lhe ler este comentário por tópicos. No entanto, as edições feitas ao comentário serão removidas se o ficheiro for aberto numa versão mais recente do Excel. Saiba mais: https://go.microsoft.com/fwlink/?linkid=870924 Comentário: Neste quadro devem ser listados todos os materiais para os quais, pelo menos, parte da quantidade a aplicar em obra corresponda a reutilização, correspondendo cada material a uma linha. Para efeitos de cálculo da percentagem global de reutilização da obra, todos os restantes materiais, para os quais nenhuma quantidade corresponda a reutilização, devem ser contabilizados numa só linha, identificada como “outros”.
Note on G6: [Comentário por tópicos] A sua versão do Excel permite-lhe ler este comentário por tópicos. No entanto, as edições feitas ao comentário serão removidas se o ficheiro for aberto numa versão mais recente do Excel. Saiba mais: https://go.microsoft.com/fwlink/?linkid=870924 Comentário: Neste quadro devem ser listados todos os materiais para os quais, pelo menos, parte da quantidade a aplicar em obra corresponda a reutilização, correspondendo cada material a uma linha. Para efeitos de cálculo da percentagem global de reutilização da obra, todos os restantes materiais, para os quais nenhuma quantidade corresponda a reutilização, devem ser contabilizados numa só linha, identificada como “outros”.
Note on L6: [Comentário por tópicos] A sua versão do Excel permite-lhe ler este comentário por tópicos. No entanto, as edições feitas ao comentário serão removidas se o ficheiro for aberto numa versão mais recente do Excel. Saiba mais: https://go.microsoft.com/fwlink/?linkid=870924 Comentário: Neste quadro devem ser listados todos os materiais para os quais, pelo menos, parte da quantidade a aplicar em obra corresponda a reutilização, correspondendo cada material a uma linha. Para efeitos de cálculo da percentagem global de reutilização da obra, todos os restantes materiais, para os quais nenhuma quantidade corresponda a reutilização, devem ser contabilizados numa só linha, identificada como “outros”.
Note on B7: [Comentário por tópicos] A sua versão do Excel permite-lhe ler este comentário por tópicos. No entanto, as edições feitas ao comentário serão removidas se o ficheiro for aberto numa versão mais recente do Excel. Saiba mais: https://go.microsoft.com/fwlink/?linkid=870924 Comentário: Acrescentar o número de linhas necessárias de acordo com os materiais para os quais, pelo menos, parte da quantidade se prevê reutilizar em obra. Cada material corresponde a uma linha.
Note on C7: [Comentário por tópicos] A sua versão do Excel permite-lhe ler este comentário por tópicos. No entanto, as edições feitas ao comentário serão removidas se o ficheiro for aberto numa versão mais recente do Excel. Saiba mais: https://go.microsoft.com/fwlink/?linkid=870924 Comentário: Somatório de todas as quantidades, por material (cada material corresponde a uma linha), que constam na coluna "Quantidade prevista reutilizar" (coluna W). Estando a lista de materiais definida na sheet "Fatores Conversão" esta coluna pode ser automatizada, uma vez qe será possível através da classificação do material na coluna G, efetuar o subtotal da coluna W, por material.
Note on D7: [Comentário por tópicos] A sua versão do Excel permite-lhe ler este comentário por tópicos. No entanto, as edições feitas ao comentário serão removidas se o ficheiro for aberto numa versão mais recente do Excel. Saiba mais: https://go.microsoft.com/fwlink/?linkid=870924 Comentário: Somatório de todas as quantidades, por material, classificado como "Matéria Prima" e ou "Reutilização" na coluna F, que constam na coluna "Quantidade a circular em obra" (coluna J). Estando a lista de materiais definida na sheet "Fatores Conversão" esta coluna pode ser automatizada, uma vez qe será possível através da classificação do material na coluna G, efetuar o subtotal da coluna W, por material.
Note on G7: [Comentário por tópicos] A sua versão do Excel permite-lhe ler este comentário por tópicos. No entanto, as edições feitas ao comentário serão removidas se o ficheiro for aberto numa versão mais recente do Excel. Saiba mais: https://go.microsoft.com/fwlink/?linkid=870924 Comentário: Acrescentar o número de linhas necessárias de acordo com os materiais para os quais, pelo menos, parte da quantidade se prevê reutilizar em obra. Cada material corresponde a uma linha.
Note on H7: [Comentário por tópicos] A sua versão do Excel permite-lhe ler este comentário por tópicos. No entanto, as edições feitas ao comentário serão removidas se o ficheiro for aberto numa versão mais recente do Excel. Saiba mais: https://go.microsoft.com/fwlink/?linkid=870924 Comentário: Somatório de todas as quantidades, por material (cada material corresponde a uma linha), que constam na coluna "Quantidade prevista reutilizar" (coluna W). Estando a lista de materiais definida na sheet "Fatores Conversão" esta coluna pode ser automatizada, uma vez qe será possível através da classificação do material na coluna G, efetuar o subtotal da coluna W, por material.
Note on I7: [Comentário por tópicos] A sua versão do Excel permite-lhe ler este comentário por tópicos. No entanto, as edições feitas ao comentário serão removidas se o ficheiro for aberto numa versão mais recente do Excel. Saiba mais: https://go.microsoft.com/fwlink/?linkid=870924 Comentário: Somatório de todas as quantidades, por material, classificado como "Matéria Prima" e ou "Reutilização" na coluna F, que constam na coluna "Quantidade a circular em obra" (coluna J). Estando a lista de materiais definida na sheet "Fatores Conversão" esta coluna pode ser automatizada, uma vez qe será possível através da classificação do material na coluna G, efetuar o subtotal da coluna W, por material.
Note on L7: [Comentário por tópicos] A sua versão do Excel permite-lhe ler este comentário por tópicos. No entanto, as edições feitas ao comentário serão removidas se o ficheiro for aberto numa versão mais recente do Excel. Saiba mais: https://go.microsoft.com/fwlink/?linkid=870924 Comentário: Acrescentar o número de linhas necessárias de acordo com os materiais para os quais, pelo menos, parte da quantidade se prevê reutilizar em obra. Cada material corresponde a uma linha.
Note on M7: [Comentário por tópicos] A sua versão do Excel permite-lhe ler este comentário por tópicos. No entanto, as edições feitas ao comentário serão removidas se o ficheiro for aberto numa versão mais recente do Excel. Saiba mais: https://go.microsoft.com/fwlink/?linkid=870924 Comentário: Somatório de todas as quantidades, por material (cada material corresponde a uma linha), que constam na coluna "Quantidade prevista reutilizar" (coluna W). Estando a lista de materiais definida na sheet "Fatores Conversão" esta coluna pode ser automatizada, uma vez qe será possível através da classificação do material na coluna G, efetuar o subtotal da coluna W, por material.
Note on N7: [Comentário por tópicos] A sua versão do Excel permite-lhe ler este comentário por tópicos. No entanto, as edições feitas ao comentário serão removidas se o ficheiro for aberto numa versão mais recente do Excel. Saiba mais: https://go.microsoft.com/fwlink/?linkid=870924 Comentário: Somatório de todas as quantidades, por material, classificado como "Matéria Prima" e ou "Reutilização" na coluna F, que constam na coluna "Quantidade a circular em obra" (coluna J). Estando a lista de materiais definida na sheet "Fatores Conversão" esta coluna pode ser automatizada, uma vez qe será possível através da classificação do material na coluna G, efetuar o subtotal da coluna W, por material.
Note on B14: [Comentário por tópicos] A sua versão do Excel permite-lhe ler este comentário por tópicos. No entanto, as edições feitas ao comentário serão removidas se o ficheiro for aberto numa versão mais recente do Excel. Saiba mais: https://go.microsoft.com/fwlink/?linkid=870924 Comentário: Contabilização de todos os outros materiais que não estão previstos reutilizar.
Note on C14: [Comentário por tópicos] A sua versão do Excel permite-lhe ler este comentário por tópicos. No entanto, as edições feitas ao comentário serão removidas se o ficheiro for aberto numa versão mais recente do Excel. Saiba mais: https://go.microsoft.com/fwlink/?linkid=870924 Comentário: esta quantidade será sempre zero, uma vez que corresponde à totalidade dos materiais que não têm qualquer quantidade prevista reutilizar.
Note on G14: [Comentário por tópicos] A sua versão do Excel permite-lhe ler este comentário por tópicos. No entanto, as edições feitas ao comentário serão removidas se o ficheiro for aberto numa versão mais recente do Excel. Saiba mais: https://go.microsoft.com/fwlink/?linkid=870924 Comentário: Contabilização de todos os outros materiais que não estão previstos reutilizar.
Note on H14: [Comentário por tópicos] A sua versão do Excel permite-lhe ler este comentário por tópicos. No entanto, as edições feitas ao comentário serão removidas se o ficheiro for aberto numa versão mais recente do Excel. Saiba mais: https://go.microsoft.com/fwlink/?linkid=870924 Comentário: esta quantidade será sempre zero, uma vez que corresponde à totalidade dos materiais que não têm qualquer quantidade prevista reutilizar.
Note on L14: [Comentário por tópicos] A sua versão do Excel permite-lhe ler este comentário por tópicos. No entanto, as edições feitas ao comentário serão removidas se o ficheiro for aberto numa versão mais recente do Excel. Saiba mais: https://go.microsoft.com/fwlink/?linkid=870924 Comentário: Contabilização de todos os outros materiais que não têm qualquer quantidade reutilizada.
Note on M14: [Comentário por tópicos] A sua versão do Excel permite-lhe ler este comentário por tópicos. No entanto, as edições feitas ao comentário serão removidas se o ficheiro for aberto numa versão mais recente do Excel. Saiba mais: https://go.microsoft.com/fwlink/?linkid=870924 Comentário: Esta quantidade será sempre zero, uma vez que corresponde à totalidade dos materiais que não têm qualquer quantidade reutilizada.
Note on B21: [Comentário por tópicos] A sua versão do Excel permite-lhe ler este comentário por tópicos. No entanto, as edições feitas ao comentário serão removidas se o ficheiro for aberto numa versão mais recente do Excel. Saiba mais: https://go.microsoft.com/fwlink/?linkid=870924 Comentário: Acrescentar linhas se for necessário distinguir mais do que uma Actividade/Frente.
Note on C21: [Comentário por tópicos] A sua versão do Excel permite-lhe ler este comentário por tópicos. No entanto, as edições feitas ao comentário serão removidas se o ficheiro for aberto numa versão mais recente do Excel. Saiba mais: https://go.microsoft.com/fwlink/?linkid=870924 Comentário: Somatório da coluna "Quantidade a escavar" (coluna Z).
Note on D21: [Comentário por tópicos] A sua versão do Excel permite-lhe ler este comentário por tópicos. No entanto, as edições feitas ao comentário serão removidas se o ficheiro for aberto numa versão mais recente do Excel. Saiba mais: https://go.microsoft.com/fwlink/?linkid=870924 Comentário: Somatório da coluna "Quantidade de material escavado a reutilizar" (coluna AA).
Note on E21: [Comentário por tópicos] A sua versão do Excel permite-lhe ler este comentário por tópicos. No entanto, as edições feitas ao comentário serão removidas se o ficheiro for aberto numa versão mais recente do Excel. Saiba mais: https://go.microsoft.com/fwlink/?linkid=870924 Comentário: Somatório da coluna "Quantidade de material escavado a não utilizar" (coluna AB).
Note on G21: [Comentário por tópicos] A sua versão do Excel permite-lhe ler este comentário por tópicos. No entanto, as edições feitas ao comentário serão removidas se o ficheiro for aberto numa versão mais recente do Excel. Saiba mais: https://go.microsoft.com/fwlink/?linkid=870924 Comentário: Acrescentar linhas se for necessário distinguir mais do que uma Actividade/Frente.
Note on H21: [Comentário por tópicos] A sua versão do Excel permite-lhe ler este comentário por tópicos. No entanto, as edições feitas ao comentário serão removidas se o ficheiro for aberto numa versão mais recente do Excel. Saiba mais: https://go.microsoft.com/fwlink/?linkid=870924 Comentário: Somatório da coluna "Quantidade a escavar" (coluna Z).
Note on I21: [Comentário por tópicos] A sua versão do Excel permite-lhe ler este comentário por tópicos. No entanto, as edições feitas ao comentário serão removidas se o ficheiro for aberto numa versão mais recente do Excel. Saiba mais: https://go.microsoft.com/fwlink/?linkid=870924 Comentário: Somatório da coluna "Quantidade de material escavado a reutilizar" (coluna AA).
Note on J21: [Comentário por tópicos] A sua versão do Excel permite-lhe ler este comentário por tópicos. No entanto, as edições feitas ao comentário serão removidas se o ficheiro for aberto numa versão mais recente do Excel. Saiba mais: https://go.microsoft.com/fwlink/?linkid=870924 Comentário: Somatório da coluna "Quantidade de material escavado a não utilizar" (coluna AB).
Note on L21: [Comentário por tópicos] A sua versão do Excel permite-lhe ler este comentário por tópicos. No entanto, as edições feitas ao comentário serão removidas se o ficheiro for aberto numa versão mais recente do Excel. Saiba mais: https://go.microsoft.com/fwlink/?linkid=870924 Comentário: Acrescentar linhas se for necessário distinguir mais do que uma Actividade/Frente.
Note on M21: [Comentário por tópicos] A sua versão do Excel permite-lhe ler este comentário por tópicos. No entanto, as edições feitas ao comentário serão removidas se o ficheiro for aberto numa versão mais recente do Excel. Saiba mais: https://go.microsoft.com/fwlink/?linkid=870924 Comentário: Somatório da coluna "Quantidade a escavar" (coluna Z).
Note on N21: [Comentário por tópicos] A sua versão do Excel permite-lhe ler este comentário por tópicos. No entanto, as edições feitas ao comentário serão removidas se o ficheiro for aberto numa versão mais recente do Excel. Saiba mais: https://go.microsoft.com/fwlink/?linkid=870924 Comentário: Somatório da coluna "Quantidade de material escavado a reutilizar" (coluna AA).
Note on O21: [Comentário por tópicos] A sua versão do Excel permite-lhe ler este comentário por tópicos. No entanto, as edições feitas ao comentário serão removidas se o ficheiro for aberto numa versão mais recente do Excel. Saiba mais: https://go.microsoft.com/fwlink/?linkid=870924 Comentário: Somatório da coluna "Quantidade de material escavado a não utilizar" (coluna AB).

## PPGRCD-Quadro 3 e 4
Substâncias ou objetos classificados como subproduto
PROJETO |  |  |  | OBRA - PREPARAÇÃO |  |  |  | OBRA - EXECUÇÃO
Quadro 3 – Lista de subprodutos solos e rochas, local de armazenamento intermédio e destinatário. |  |  |  | Quadro 3 – Lista de subprodutos solos e rochas, local de armazenamento intermédio e destinatário. |  |  |  | Quadro 3 – Lista de subprodutos solos e rochas, local de armazenamento intermédio e destinatário.
Subproduto Solos e rochas | Quantidade passível de ser classificada como subproduto (t) | Local de armazenamento intermédio | Destinatário | Subproduto Solos e rochas | Quantidade passível de ser classificada como subproduto (t) | Local de armazenamento intermédio | Destinatário | Subproduto Solos e rochas | Quantidade passível de ser classificada como subproduto (t) | Local de armazenamento intermédio | Destinatário
Identificação da obra |  | Código APA ou morada | Nome da empresa e código APA ou morada | Identificação da obra |  | Código APA ou morada | Nome da empresa e código APA ou morada | Identificação da obra |  | Código APA ou morada | Nome da empresa e código APA ou morada
Valor Total | 0 | NA | NA | Valor Total | 0 | NA | NA | Valor Total | 0 | NA | NA
Quadro 4 – Lista de outros subprodutos (que não solos e rochas), local de armazenamento intermédio e destinatário. |  |  |  | Quadro 4 – Lista de outros subprodutos (que não solos e rochas), local de armazenamento intermédio e destinatário. |  |  |  | Quadro 4 – Lista de outros subprodutos (que não solos e rochas), local de armazenamento intermédio e destinatário.
Outros Subprodutos | Quantidade passível de ser classificada como subproduto (t) | Local de armazenamento intermédio | Destinatário | Outros Subprodutos | Quantidade passível de ser classificada como subproduto (t) | Local de armazenamento intermédio | Destinatário | Outros Subprodutos | Quantidade passível de ser classificada como subproduto (t) | Local de armazenamento intermédio | Destinatário
Identificação da obra |  | Código APA ou morada | Nome da empresa e código APA ou morada | Identificação da obra |  | Código APA ou morada | Nome da empresa e código APA ou morada | Identificação da obra |  | Código APA ou morada | Nome da empresa e código APA ou morada
Valor Total | 0 | NA | NA | Valor Total | 0 | NA | NA | Valor Total | 0 | NA | NA
Note on B4: [Comentário por tópicos] A sua versão do Excel permite-lhe ler este comentário por tópicos. No entanto, as edições feitas ao comentário serão removidas se o ficheiro for aberto numa versão mais recente do Excel. Saiba mais: https://go.microsoft.com/fwlink/?linkid=870924 Comentário: As colunas indicadas este quadro correspondem à sheet "PPGRCD-FASE PROJETO".
Note on G4: [Comentário por tópicos] A sua versão do Excel permite-lhe ler este comentário por tópicos. No entanto, as edições feitas ao comentário serão removidas se o ficheiro for aberto numa versão mais recente do Excel. Saiba mais: https://go.microsoft.com/fwlink/?linkid=870924 Comentário: As colunas indicadas este quadro correspondem à sheet "PPGRCD-FASE PREP OBRA".
Note on L4: [Comentário por tópicos] A sua versão do Excel permite-lhe ler este comentário por tópicos. No entanto, as edições feitas ao comentário serão removidas se o ficheiro for aberto numa versão mais recente do Excel. Saiba mais: https://go.microsoft.com/fwlink/?linkid=870924 Comentário: As colunas indicadas este quadro correspondem à sheet "PPGRCD-FASE EXE OBRA".
Note on C7: [Comentário por tópicos] A sua versão do Excel permite-lhe ler este comentário por tópicos. No entanto, as edições feitas ao comentário serão removidas se o ficheiro for aberto numa versão mais recente do Excel. Saiba mais: https://go.microsoft.com/fwlink/?linkid=870924 Comentário: Somatório da coluna "Quantidade a utilizar como subproduto", por obra, de solos e rochas."
Note on H7: [Comentário por tópicos] A sua versão do Excel permite-lhe ler este comentário por tópicos. No entanto, as edições feitas ao comentário serão removidas se o ficheiro for aberto numa versão mais recente do Excel. Saiba mais: https://go.microsoft.com/fwlink/?linkid=870924 Comentário: Somatório da coluna "Quantidade a utilizar como subproduto", por obra, de solos e rochas."
Note on M7: [Comentário por tópicos] A sua versão do Excel permite-lhe ler este comentário por tópicos. No entanto, as edições feitas ao comentário serão removidas se o ficheiro for aberto numa versão mais recente do Excel. Saiba mais: https://go.microsoft.com/fwlink/?linkid=870924 Comentário: Somatório da coluna "Quantidade a utilizar como subproduto", por obra, de solos e rochas."
Note on C18: [Comentário por tópicos] A sua versão do Excel permite-lhe ler este comentário por tópicos. No entanto, as edições feitas ao comentário serão removidas se o ficheiro for aberto numa versão mais recente do Excel. Saiba mais: https://go.microsoft.com/fwlink/?linkid=870924 Comentário: Somatório da coluna "Quantidade a utilizar como subproduto", por obra, de outros subprodutos que não solos e rochas.
Note on H18: [Comentário por tópicos] A sua versão do Excel permite-lhe ler este comentário por tópicos. No entanto, as edições feitas ao comentário serão removidas se o ficheiro for aberto numa versão mais recente do Excel. Saiba mais: https://go.microsoft.com/fwlink/?linkid=870924 Comentário: Somatório da coluna "Quantidade a utilizar como subproduto", por obra, de outros subprodutos que não solos e rochas.
Note on M18: [Comentário por tópicos] A sua versão do Excel permite-lhe ler este comentário por tópicos. No entanto, as edições feitas ao comentário serão removidas se o ficheiro for aberto numa versão mais recente do Excel. Saiba mais: https://go.microsoft.com/fwlink/?linkid=870924 Comentário: Somatório da coluna "Quantidade a utilizar como subproduto", por obra, de outros subprodutos que não solos e rochas.

## PPGRCD-Quadro 5
Resíduos utilizados em obra
PROJETO |  |  |  |  | OBRA - PREPARAÇÃO |  |  |  |  | OBRA - EXECUÇÃO
Quadro 5 – Lista de resíduos a serem utilizados e respetiva quantidade. |  |  |  |  | Quadro 5 – Lista de resíduos a serem utilizados e respetiva quantidade. |  |  |  |  | Quadro 5 – Lista de resíduos a serem utilizados e respetiva quantidade.
Identificação dos resíduos (LER) | Quantidade prevista utilizar na obra de origem (t) | Quantidade utilizada na obra de origem (t) | Quantidade utilizada noutras obras (t) | Quantidade total utilizada (t) | Identificação dos resíduos (LER) | Quantidade prevista utilizar na obra de origem (t) | Quantidade utilizada na obra de origem (t) | Quantidade utilizada noutras obras (t) | Quantidade total utilizada (t) | Identificação dos resíduos (LER) | Quantidade prevista utilizar na obra de origem (t) | Quantidade utilizada na obra de origem (t) | Quantidade utilizada noutras obras (t) | Quantidade total utilizada (t)
Valor Total | 0 | 0 | 0 | 0 | Valor Total | 0 | 0 | 0 | 0 | Valor Total | 0 | 0 | 0 | 0
Note on B4: [Comentário por tópicos] A sua versão do Excel permite-lhe ler este comentário por tópicos. No entanto, as edições feitas ao comentário serão removidas se o ficheiro for aberto numa versão mais recente do Excel. Saiba mais: https://go.microsoft.com/fwlink/?linkid=870924 Comentário: As colunas indicadas este quadro correspondem à sheet "PPGRCD-FASE PROJETO".
Note on H4: [Comentário por tópicos] A sua versão do Excel permite-lhe ler este comentário por tópicos. No entanto, as edições feitas ao comentário serão removidas se o ficheiro for aberto numa versão mais recente do Excel. Saiba mais: https://go.microsoft.com/fwlink/?linkid=870924 Comentário: As colunas indicadas este quadro correspondem à sheet "PPGRCD-FASE PREP OBRA".
Note on N4: [Comentário por tópicos] A sua versão do Excel permite-lhe ler este comentário por tópicos. No entanto, as edições feitas ao comentário serão removidas se o ficheiro for aberto numa versão mais recente do Excel. Saiba mais: https://go.microsoft.com/fwlink/?linkid=870924 Comentário: As colunas indicadas este quadro correspondem à sheet "PPGRCD-FASE EXE OBRA".
Note on C7: [Comentário por tópicos] A sua versão do Excel permite-lhe ler este comentário por tópicos. No entanto, as edições feitas ao comentário serão removidas se o ficheiro for aberto numa versão mais recente do Excel. Saiba mais: https://go.microsoft.com/fwlink/?linkid=870924 Comentário: Para cada código LER, somatório dos valores da coluna "Quantidade prevista utilizar (t) na obra de origem".
Note on D7: [Comentário por tópicos] A sua versão do Excel permite-lhe ler este comentário por tópicos. No entanto, as edições feitas ao comentário serão removidas se o ficheiro for aberto numa versão mais recente do Excel. Saiba mais: https://go.microsoft.com/fwlink/?linkid=870924 Comentário: Para cada código LER, somatório dos valores da coluna "Quantidade utilizada (t) na obra de origem".
Note on E7: [Comentário por tópicos] A sua versão do Excel permite-lhe ler este comentário por tópicos. No entanto, as edições feitas ao comentário serão removidas se o ficheiro for aberto numa versão mais recente do Excel. Saiba mais: https://go.microsoft.com/fwlink/?linkid=870924 Comentário: Para cada código LER, somatório dos valores da coluna "Quantidade utilizada (t) noutras obras".
Note on I7: [Comentário por tópicos] A sua versão do Excel permite-lhe ler este comentário por tópicos. No entanto, as edições feitas ao comentário serão removidas se o ficheiro for aberto numa versão mais recente do Excel. Saiba mais: https://go.microsoft.com/fwlink/?linkid=870924 Comentário: Para cada código LER, somatório dos valores da coluna "Quantidade prevista utilizar (t) na obra de origem".
Note on J7: [Comentário por tópicos] A sua versão do Excel permite-lhe ler este comentário por tópicos. No entanto, as edições feitas ao comentário serão removidas se o ficheiro for aberto numa versão mais recente do Excel. Saiba mais: https://go.microsoft.com/fwlink/?linkid=870924 Comentário: Para cada código LER, somatório dos valores da coluna "Quantidade utilizada (t) na obra de origem".
Note on K7: [Comentário por tópicos] A sua versão do Excel permite-lhe ler este comentário por tópicos. No entanto, as edições feitas ao comentário serão removidas se o ficheiro for aberto numa versão mais recente do Excel. Saiba mais: https://go.microsoft.com/fwlink/?linkid=870924 Comentário: Para cada código LER, somatório dos valores da coluna "Quantidade utilizada (t) noutras obras".
Note on O7: [Comentário por tópicos] A sua versão do Excel permite-lhe ler este comentário por tópicos. No entanto, as edições feitas ao comentário serão removidas se o ficheiro for aberto numa versão mais recente do Excel. Saiba mais: https://go.microsoft.com/fwlink/?linkid=870924 Comentário: Para cada código LER, somatório dos valores da coluna "Quantidade prevista utilizar (t) na obra de origem".
Note on P7: [Comentário por tópicos] A sua versão do Excel permite-lhe ler este comentário por tópicos. No entanto, as edições feitas ao comentário serão removidas se o ficheiro for aberto numa versão mais recente do Excel. Saiba mais: https://go.microsoft.com/fwlink/?linkid=870924 Comentário: Para cada código LER, somatório dos valores da coluna "Quantidade utilizada (t) na obra de origem".
Note on Q7: [Comentário por tópicos] A sua versão do Excel permite-lhe ler este comentário por tópicos. No entanto, as edições feitas ao comentário serão removidas se o ficheiro for aberto numa versão mais recente do Excel. Saiba mais: https://go.microsoft.com/fwlink/?linkid=870924 Comentário: Para cada código LER, somatório dos valores da coluna "Quantidade utilizada (t) noutras obras".

## PPGRCD-Quadro 6 e 7
Materiais reciclados ou com incorporação de reciclados
PROJETO, PREPARAÇÃO DA OBRA E EXECUÇÃO DA OBRA
Quadro 6 – Materiais reciclados ou com incorporação de reciclados e respetiva quantidade (projeto, preparação de obra e execução da obra). |  |  |  | Quadro 7 – Determinação da percentagem de materiais reciclados ou com incorporação de reciclados (projeto, preparação de obra e execução da obra).
Identificação dos reciclados ou com incorporação de reciclados | Quantidade prevista integrar em obra na Fase de Projeto (t) | Quantidade prevista integrar em obra Início da Obra (t) | Quantidade final integrada em obra (t) | Fase | Quantidade total de material previsto aplicar reciclado ou com incorporação de reciclados (t) | Quantidade total de materiais previstos aplicar em obra (t) | Determinação da % de reciclados ou com incorporação de reciclados prevista
|  |  |  | Projeto |  |  | #DIV/0!
|  |  |  | Inicio da Obra |  |  | #DIV/0!
|  |  |  | Obra |  |  | #DIV/0!
Valor Total | 0 | 0 | 0
Note on B7: [Comentário por tópicos] A sua versão do Excel permite-lhe ler este comentário por tópicos. No entanto, as edições feitas ao comentário serão removidas se o ficheiro for aberto numa versão mais recente do Excel. Saiba mais: https://go.microsoft.com/fwlink/?linkid=870924 Comentário: Acrescentar linhas de acordo com o necessário.
Note on C7: [Comentário por tópicos] A sua versão do Excel permite-lhe ler este comentário por tópicos. No entanto, as edições feitas ao comentário serão removidas se o ficheiro for aberto numa versão mais recente do Excel. Saiba mais: https://go.microsoft.com/fwlink/?linkid=870924 Comentário: Somatório, por material, da quantidade a integrar em obra, prevista na Fase de Projeto.
Note on D7: [Comentário por tópicos] A sua versão do Excel permite-lhe ler este comentário por tópicos. No entanto, as edições feitas ao comentário serão removidas se o ficheiro for aberto numa versão mais recente do Excel. Saiba mais: https://go.microsoft.com/fwlink/?linkid=870924 Comentário: Somatório, por material, da quantidade a integrar em obra, prevista no início da obra - preparação da obra.
Note on H7: Somatório de todos os valores da coluna "Quantidade total na empreitada" cuja resposta à coluna "Incorporação materiais reciclados prevista" seja "S"
Note on I7: Somatório de todos os valores da coluna "Quantidade total na empreitada"

## PPGRCD-Quadro 8 a 11
Produção e Operação de Valorização e Eliminação dos resíduos
PROJETO | [5 empty] | OBRA - PREPARAÇÃO | [5 empty] | OBRA - EXECUÇÃO
Quadro 8 – Estimativa da quantidade de resíduos produzidos em obra (resíduos que se enquadram no capítulo 17 da LER). | [5 empty] | Quadro 8 – Estimativa da quantidade de resíduos produzidos em obra (resíduos que se enquadram no capítulo 17 da LER). | [5 empty] | Quadro 8 – Quantidade de resíduos produzidos em obra (resíduos que se enquadram no capítulo 17 da LER).
Designação do RCD* - código LER | Quantidade Produzida Estimada (t) | Quantidade prevista para Valorização (%) | Operação de Valorização prevista | Quantidade prevista para Eliminação (%) | Operação de eliminação prevista | Designação do RCD* - código LER | Quantidade Produzida Estimada (t) | Quantidade prevista para Valorização (%) | Operação de Valorização prevista | Quantidade prevista para Eliminação (%) | Operação de eliminação prevista | Designação do RCD* - código LER | Quantidade Produzida Estimada (t) | Quantidade Produzida Final (t) | Quantidade para Valorização (%) | Operação de Valorização | Quantidade para Eliminação (%) | Operação de eliminação
Valor Total | 0 |  |  |  |  | Valor Total | 0 |  |  |  |  | Valor Total | 0 | 0
*Devem ser identificados apenas os resíduos enquadrados no capítulo 17 da Lista Europeia de Resíduos (LER) | [5 empty] | *Devem ser identificados apenas os resíduos enquadrados no capítulo 17 da Lista Europeia de Resíduos (LER) | [5 empty] | *Devem ser identificados apenas os resíduos enquadrados no capítulo 17 da Lista Europeia de Resíduos (LER)
Quadro 9 –Taxas de incorporação de RCD em obra. | [5 empty] | Quadro 9 –Taxas de incorporação de RCD em obra. | [5 empty] | Quadro 9 –Taxas de incorporação de RCD em obra.
Designação do Resíduo -código LER | Quantidade utilizada estimada (t) | Quantidade produzida estimada (t) | Taxa de incorporação de RCD(%) |  |  | Designação do Resíduo -código LER | Quantidade utilizada estimada (t) | Quantidade produzida estimada (t) | Taxa de incorporação de RCD(%) |  |  | Designação do Resíduo -código LER | Quantidade utilizada final (t) | Quantidade produzida final (t) | Taxa de incorporação de RCD(%)
Quadro 10 –Resíduos produzidos em obra, resultantes diretamente das atividades da obra e que sejam decorrentes dos métodos construtivos, que não se enquadram no capítulo 17 da LER. | [5 empty] | Quadro 10 –Resíduos produzidos em obra, resultantes diretamente das atividades da obra e que sejam decorrentes dos métodos construtivos, que não se enquadram no capítulo 17 da LER. | [5 empty] | Quadro 10 –Resíduos produzidos em obra, resultantes diretamente das atividades da obra e que sejam decorrentes dos métodos construtivos, que não se enquadram no capítulo 17 da LER.
Designação do Resíduo - código LER | Quantidade Produzida Estimada (t) | Quantidade prevista para Valorização (%) | Operação de Valorização prevista | Quantidade prevista para Eliminação (%) | Operação de eliminação prevista | Designação do Resíduo - código LER | Quantidade Produzida Estimada (t) | Quantidade prevista para Valorização (%) | Operação de Valorização prevista | Quantidade prevista para Eliminação (%) | Operação de eliminação prevista | Designação do Resíduo - código LER | Quantidade Produzida Estimada (t) | Quantidade Produzida Final (t) | Quantidade para Valorização (%) | Operação de Valorização | Quantidade para Eliminação (%) | Operação de eliminação
Valor Total | 0 |  |  |  |  | Valor Total | 0 |  |  |  |  | Valor Total | 0 | 0
Quadro 11 –Resíduos produzidos em atividades complementares à obra (cantinas, escritórios, etc.). | [5 empty] | Quadro 11 –Resíduos produzidos em atividades complementares à obra (cantinas, escritórios, etc.). | [5 empty] | Quadro 11 –Resíduos produzidos em atividades complementares à obra (cantinas, escritórios, etc.).
Designação do Resíduo - código LER | Quantidade Produzida Estimada (t) | Quantidade prevista para Valorização (%) | Operação de Valorização prevista | Quantidade prevista para Eliminação (%) | Operação de eliminação prevista | Designação do Resíduo - código LER | Quantidade Produzida Estimada (t) | Quantidade prevista para Valorização (%) | Operação de Valorização prevista | Quantidade prevista para Eliminação (%) | Operação de eliminação prevista | Designação do Resíduo - código LER | Quantidade Produzida Estimada (t) | Quantidade Produzida Final (t) | Quantidade para Valorização (%) | Operação de Valorização | Quantidade para Eliminação (%) | Operação de eliminação
Valor Total | 0 |  |  |  |  | Valor Total | 0 |  |  |  |  | Valor Total | 0 | 0
Note on B4: [Comentário por tópicos] A sua versão do Excel permite-lhe ler este comentário por tópicos. No entanto, as edições feitas ao comentário serão removidas se o ficheiro for aberto numa versão mais recente do Excel. Saiba mais: https://go.microsoft.com/fwlink/?linkid=870924 Comentário: As colunas indicadas este quadro correspondem à sheet "PPGRCD-FASE PROJETO".
Note on I4: [Comentário por tópicos] A sua versão do Excel permite-lhe ler este comentário por tópicos. No entanto, as edições feitas ao comentário serão removidas se o ficheiro for aberto numa versão mais recente do Excel. Saiba mais: https://go.microsoft.com/fwlink/?linkid=870924 Comentário: As colunas indicadas este quadro correspondem à sheet "PPGRCD-FASE PREP OBRA".
Note on P4: [Comentário por tópicos] A sua versão do Excel permite-lhe ler este comentário por tópicos. No entanto, as edições feitas ao comentário serão removidas se o ficheiro for aberto numa versão mais recente do Excel. Saiba mais: https://go.microsoft.com/fwlink/?linkid=870924 Comentário: As colunas indicadas este quadro correspondem à sheet "PPGRCD-FASE EXE OBRA".
Note on C15: [Comentário por tópicos] A sua versão do Excel permite-lhe ler este comentário por tópicos. No entanto, as edições feitas ao comentário serão removidas se o ficheiro for aberto numa versão mais recente do Excel. Saiba mais: https://go.microsoft.com/fwlink/?linkid=870924 Comentário: Somatório de todos os valores de RCD utilizados em obra da coluna "Quantidade utlizada na obra de origem" (com origem na própria obra, noutra do mesmo produtor ou de um operador de gestão de resíduos.
Note on D15: [Comentário por tópicos] A sua versão do Excel permite-lhe ler este comentário por tópicos. No entanto, as edições feitas ao comentário serão removidas se o ficheiro for aberto numa versão mais recente do Excel. Saiba mais: https://go.microsoft.com/fwlink/?linkid=870924 Comentário: Quantidade total de RCD produzidos (coluna "quandtidades produzidas" do separador resíduos.
Note on J15: [Comentário por tópicos] A sua versão do Excel permite-lhe ler este comentário por tópicos. No entanto, as edições feitas ao comentário serão removidas se o ficheiro for aberto numa versão mais recente do Excel. Saiba mais: https://go.microsoft.com/fwlink/?linkid=870924 Comentário: Somatório de todos os valores de RCD utilizados em obra da coluna "Quantidade utlizada na obra de origem" (com origem na própria obra, noutra do mesmo produtor ou de um operador de gestão de resíduos.
Note on K15: [Comentário por tópicos] A sua versão do Excel permite-lhe ler este comentário por tópicos. No entanto, as edições feitas ao comentário serão removidas se o ficheiro for aberto numa versão mais recente do Excel. Saiba mais: https://go.microsoft.com/fwlink/?linkid=870924 Comentário: Quantidade total de RCD produzidos (coluna "quandtidades produzidas" do separador resíduos.
Note on Q15: [Comentário por tópicos] A sua versão do Excel permite-lhe ler este comentário por tópicos. No entanto, as edições feitas ao comentário serão removidas se o ficheiro for aberto numa versão mais recente do Excel. Saiba mais: https://go.microsoft.com/fwlink/?linkid=870924 Comentário: Somatório de todos os valores de RCD utilizados em obra da coluna "Quantidade utlizada na obra de origem" (com origem na própria obra, noutra do mesmo produtor ou de um operador de gestão de resíduos.
Note on R15: [Comentário por tópicos] A sua versão do Excel permite-lhe ler este comentário por tópicos. No entanto, as edições feitas ao comentário serão removidas se o ficheiro for aberto numa versão mais recente do Excel. Saiba mais: https://go.microsoft.com/fwlink/?linkid=870924 Comentário: Quantidade total de RCD produzidos (coluna "quandtidades produzidas" do separador resíduos.

## Controlo Interno
BALANÇO FINAL - INFORMAÇÃO INTERNA
PROJETO | [6 empty] | OBRA - EXECUÇÃO | [6 empty] | OBRA - EXECUÇÃO
Resumo das Quantidades em toneladas (t). | [6 empty] | Resumo das Quantidades em toneladas (t).
Quantidade a circular em obra (fluxo total de entrada e saída) | Quantidade de matérias primas na empreitada | Quantidade de materiais prevista reutilizar | Quantidade de material escavado previsto reutilizar | Quantidade prevista para subproduto | Quantidade prevista de RCD a utilizar na obra de origem | Quantidades de resíduos previstos produzir (fluxo para o exterior da obra) | Quantidade a circular em obra (fluxo total de entrada e saída) | Quantidade de matérias primas na empreitada | Quantidade de materiais reutilizados | Quantidade de material escavado reutilizado | Quantidade para subproduto | Quantidade de RCD utilizados na obra de origem | Quantidades de resíduos produzidos (fluxo para o exterior da obra)
t | t | t | t | t | t | t | t | t | t | t | t | t | t
Resumo % | [6 empty] | Resumo %
Majoração de matérias Primas | Matérias primas |  |  | RCD incorporados | Resíduos produzidos |  | Matérias primas |  | RCD incorporados | Resíduos produzidos
| % prevista de materiais reciclados ou que incorporam reciclados | % prevista de reciclados |  | Taxa de incorporação de RCD prevista na obra | Quantidade para valorização prevista (PPGRCD projeto) | Quantidade para eliminação prevista (PPGRCD projeto) | % materiais recilcados ou que incorporam materiais reciclados | % reciclados | Taxa de incorporação de RCD na obra | Quantidade para valorização (PPGRCD obra) | Quantidade para eliminação (PPGRCD obra)
20% |  | min | max | % | % | % | % | % | % | % | %
sem majoração
com majoração
Materiais reciclados ou com incorporação de reciclados que se estima integrar em obra. | [6 empty] | Materiais reciclados ou com incorporação de reciclados que se estima integrar em obra.
Identificação dos reciclados ou com incorporação de reciclados | Quantidade de matérias-primas utilizadas em obra | Quantidade de reciclados que se prevê integrar obra | Quantidade de reciclados que se prevê integrar relativamente ao total de materiais usados (%) |  |  |  | Identificação dos reciclados ou com incorporação de reciclados | Quantidade de matérias-primas utilizadas em obra | Quantidade de reciclados integrados em obra | Quantidade de reciclados integrados relativamente ao total de materiais usados (%)
| (t) | (t) | [5 empty] | (t) | (t)
|  |  | #DIV/0! | [6 empty] | #DIV/0!
|  |  | #DIV/0! | [6 empty] | #DIV/0!
… |  |  | #DIV/0! |  |  |  | … |  |  | #DIV/0!
Valor Total | 0 | 0 | #DIV/0! |  |  |  | Valor Total | 0 | 0 | #DIV/0!
Note on B4: [Comentário por tópicos] A sua versão do Excel permite-lhe ler este comentário por tópicos. No entanto, as edições feitas ao comentário serão removidas se o ficheiro for aberto numa versão mais recente do Excel. Saiba mais: https://go.microsoft.com/fwlink/?linkid=870924 Comentário: As colunas indicadas este quadro correspondem à sheet "PPGRCD-FASE PROJETO".
Note on J4: [Comentário por tópicos] A sua versão do Excel permite-lhe ler este comentário por tópicos. No entanto, as edições feitas ao comentário serão removidas se o ficheiro for aberto numa versão mais recente do Excel. Saiba mais: https://go.microsoft.com/fwlink/?linkid=870924 Comentário: As colunas indicadas este quadro correspondem à sheet "PPGRCD-FASE PREP OBRA".
Note on R4: [Comentário por tópicos] A sua versão do Excel permite-lhe ler este comentário por tópicos. No entanto, as edições feitas ao comentário serão removidas se o ficheiro for aberto numa versão mais recente do Excel. Saiba mais: https://go.microsoft.com/fwlink/?linkid=870924 Comentário: As colunas indicadas este quadro correspondem à sheet "PPGRCD-FASE EXE OBRA".
Note on B7: [Comentário por tópicos] A sua versão do Excel permite-lhe ler este comentário por tópicos. No entanto, as edições feitas ao comentário serão removidas se o ficheiro for aberto numa versão mais recente do Excel. Saiba mais: https://go.microsoft.com/fwlink/?linkid=870924 Comentário: (Sum Qt circular OBR)- Sum (Quantidade Tipologia Escavação)
Note on J7: [Comentário por tópicos] A sua versão do Excel permite-lhe ler este comentário por tópicos. No entanto, as edições feitas ao comentário serão removidas se o ficheiro for aberto numa versão mais recente do Excel. Saiba mais: https://go.microsoft.com/fwlink/?linkid=870924 Comentário: (Sum Qt circular OBR)- Sum (Quantidade Tipologia Escavação)
Note on B21: [Comentário por tópicos] A sua versão do Excel permite-lhe ler este comentário por tópicos. No entanto, as edições feitas ao comentário serão removidas se o ficheiro for aberto numa versão mais recente do Excel. Saiba mais: https://go.microsoft.com/fwlink/?linkid=870924 Comentário: Acrescentar linhas de acordo com o necessário.
Note on C21: [Comentário por tópicos] A sua versão do Excel permite-lhe ler este comentário por tópicos. No entanto, as edições feitas ao comentário serão removidas se o ficheiro for aberto numa versão mais recente do Excel. Saiba mais: https://go.microsoft.com/fwlink/?linkid=870924 Comentário: Para cada material, somatório de todos os valores da coluna "Quantidade total na empreitada"
Note on D21: [Comentário por tópicos] A sua versão do Excel permite-lhe ler este comentário por tópicos. No entanto, as edições feitas ao comentário serão removidas se o ficheiro for aberto numa versão mais recente do Excel. Saiba mais: https://go.microsoft.com/fwlink/?linkid=870924 Comentário: Para cada material, somatório de todos os valores da coluna máx "Quantidade de materiais reciclados que se prevê incorporar "
Note on J21: [Comentário por tópicos] A sua versão do Excel permite-lhe ler este comentário por tópicos. No entanto, as edições feitas ao comentário serão removidas se o ficheiro for aberto numa versão mais recente do Excel. Saiba mais: https://go.microsoft.com/fwlink/?linkid=870924 Comentário: Acrescentar linhas de acordo com o necessário.
Note on K21: [Comentário por tópicos] A sua versão do Excel permite-lhe ler este comentário por tópicos. No entanto, as edições feitas ao comentário serão removidas se o ficheiro for aberto numa versão mais recente do Excel. Saiba mais: https://go.microsoft.com/fwlink/?linkid=870924 Comentário: Para cada material, somatório de todos os valores da coluna "Quantidade total na empreitada"
Note on L21: [Comentário por tópicos] A sua versão do Excel permite-lhe ler este comentário por tópicos. No entanto, as edições feitas ao comentário serão removidas se o ficheiro for aberto numa versão mais recente do Excel. Saiba mais: https://go.microsoft.com/fwlink/?linkid=870924 Comentário: Para cada material, somatório de todos os valores da coluna máx "Quantidade de materiais reciclados incorporados "

## Relatório_global
Relatório Global do PPGRCD de Empreitada
Designação da empreitada: |  |  | Localização da obra
Designação do Dono de Obra: |  |  | Distrito: |  | Valor da empreitada:
Designação do Empreiteiro: |  |  | Concelho: |  | Data de consignação
Designação da Fiscalização: |  |  | Freguesia: |  | Data (prevista) da receção provisória:
Materiais reutilizados na própria obra
Fase | Quantidade de materiais reutilizados (t) | Quantidade total de materiais aplicados (t) | Quantidade reutilizada relativamente ao total de materiais usados (%) | Justificação do não cumprimento da estimativa de projeto (se aplicável)
Estimativa em fase de projeto | 0 | 0 | #DIV/0!
Estimativa em fase inicial/de preparação da obra (opcional) | 0 | 0 | #DIV/0!
Valor concretizado no final da obra | 0 | 0 | #DIV/0!
Diferença entre previsto em projeto e concretizado em obra | 0 | 0 | #DIV/0!
Fase | Total escavado (t) | Escavado utilizado (t) | Escavado não utilizado (tot) | Justificação do não cumprimento da estimativa de projeto (se aplicável)
Estimativa em fase de projeto | 0 | 0 | 0
Estimativa em fase inicial/de preparação da obra (opcional) | #REF! | #REF! | #REF!
Valor concretizado no final da obra | #REF! | #REF! | #REF!
Diferença entre previsto em projeto e concretizado em obra | #REF! | #REF! | #REF!
Substâncias ou objetos classificados como subproduto
Fase | Quantidade utilizada como subproduto (solos e rochas) * (t) |  |  | Justificação do não cumprimento da estimativa de projeto (se aplicável)
Estimativa em fase de projeto
Estimativa em fase inicial/de preparação da obra (opcional)
Valor concretizado no final da obra
Diferença entre previsto em projeto e concretizado em obra | 0
* Este quadro é relativo aos solos e rochas abrangidos pela Nota Técnica da APA "Classificação de solos e rochas como subproduto". Caso sejam contemplados outros subprodutos, o quadro deve ser repetido.
Resíduos utilizados em obra
Fase | Quantidade utilizada na obra de origem (t) | Quantidade utilizada noutras obras (t) | Quantidade total utilizada (t) | Justificação do não cumprimento da estimativa de projeto (se aplicável)
Estimativa em fase de projeto
Estimativa em fase inicial/de preparação da obra (opcional)
Valor concretizado no final da obra
Diferença entre previsto em projeto e concretizado em obra | 0 | 0 | 0
Reciclados integrados em obra
Fase | Quantidade total de material reciclado ou com incorporação de reciclados utilizado em obra (t) | Quantidade total de materiais aplicados em obra (t) | Quantidade de reciclados ou com incorporação de reciclados (%) | Justificação do não cumprimento da estimativa de projeto (se aplicável)
Estimativa em fase de projeto | 391.6809 | 33464.7338 | 1.17%
Estimativa em fase inicial/de preparação da obra (opcional) | #REF! | #REF! | #REF!
Valor concretizado no final da obra | #REF! | #REF! | #REF!
Diferença entre previsto em projeto e concretizado em obra | #REF! | #REF! | #REF!
Produção e Operação de Valorização e Eliminação dos resíduos
RCD
Fase | Quantidade Produzida (t) | Quantidade para Valorização (%) | Quantidade para Eliminação (%) | Justificação do não cumprimento da estimativa de projeto (se aplicável)
Estimativa em fase de projeto
Estimativa em fase inicial/de preparação da obra (opcional)
Valor concretizado no final da obra
Diferença entre previsto em projeto e concretizado em obra | 0 | 0 | 0
Fase | Quantidade utilizada (t) | Quantidade produzida (t) | Taxa de incorporação de RCD (%) | Justificação do não cumprimento da estimativa de projeto (se aplicável)
Estimativa em fase de projeto (se aplicável)
Estimativa em fase inicial/de preparação da obra (opcional)
Valor concretizado no final da obra
Diferença entre previsto em projeto e concretizado em obra (se aplicável) | 0 | 0 | 0
Outros Resíduos
Fase | Quantidade Produzida (t) | Quantidade para Valorização (%) | Quantidade para Eliminação (%) | Justificação do não cumprimento da estimativa de projeto (se aplicável)
Estimativa em fase de projeto (se aplicável)
Estimativa em fase inicial/de preparação da obra (opcional)
Valor concretizado no final da obra
Diferença entre previsto em projeto e concretizado em obra (se aplicável) | 0 | 0 | 0
Informação adicional de resíduos produzidos em cantinas, escritórios e afins
Fase | Quantidade Produzida (t) | Quantidade para Valorização (%) | Quantidade para Eliminação (%) | Justificação do não cumprimento da estimativa de projeto (se aplicável)
Estimativa em fase de projeto (se aplicável)
Estimativa em fase inicial/de preparação da obra (opcional)
Valor concretizado no final da obra
Diferença entre previsto em projeto e concretizado em obra (se aplicável) | 0 | 0 | 0
Note on C63: .: Somatório de todos os valores de RCD utilizados em obra da coluna "Quantidade utlizada na obra de origem" (com origem na própria obra, noutra do mesmo produtor ou de um operador de gestão de resíduos
Note on D63: .: Quantidade total de RCD produzidos (coluna "quandtidades produzidas" do separador resíduos

## Fatores Conversão
IE. horizontais | IE. verticais | Rúbrica | unidade | Dado1 | Dado2 | Dado3 | Dado4 | Peso / Peso especifico | Unidades | Valores Utilizados |  | % de reciclado incorporado |  | Obs.
[12 empty] | min | max
|  | Aterro (com materiais transformados) | [5 empty] | 1300-1800 | kg/m3 | 1500 |  | 0% | 100% | ET LNEC E485 - Aplicável apenas quando o materal da própria vala não é adequado e se a utilização de terras externas possui impacte ambiental superior
|  | Leito de Assentamento (LA) /Areia ou Areão | [5 empty] | 1300-1800 | kg/m3 | 1600 |  | 0% | 100% | ET LNEC E485 - Aplicável apenas quando o materal da própria vala não é adequado e se a utilização de terras externas possui impacte ambiental superior
|  | Camada Envolvente (CE) | [5 empty] | 1300-1800 | kg/m3 | 1500 |  | 0% | 100% | ET LNEC E485 - Aplicável apenas quando o materal da própria vala não é adequado e se a utilização de terras externas possui impacte ambiental superior
|  | Parte Inferior do Aterro (PIA) | [5 empty] | 1300-1800 | kg/m3 | 1500 |  | 0% | 100% | ET LNEC E485 - Aplicável apenas quando o materal da própria vala não é adequado e se a utilização de terras externas possui impacte ambiental superior
|  | Parte Superior do Aterro (PSA1; PSA2) | [5 empty] | 1300-1800 | kg/m3 | 1500 |  | 0% | 100% | ET LNEC E485 - Aplicável apenas quando o materal da própria vala não é adequado e se a utilização de terras externas possui impacte ambiental superior
x | x | Tubagem | m | material | diâmetro | PN | SN | - | kg/m
|  | Plásticos | [10 empty] | 4% | Reciclagem interna
|  | PEAD |  | PEAD | 200 |  |  | 6 | kg/m | 6 | kg/m |  |  | Valor usado para todas s tubagens plásticas (PEAD Politejo como referencia)
|  | Aço | m | aço | Dext1829 x 14mm | 20bar | S275JR | 626.6 | kg/m | 626.6 | kg/m | 70% | 75%
|  | FFd | [10 empty] | 70%
|  | Aço inox | [10 empty] | 60%
|  | DN 65 | m | Aço inox | 65 | e = 2mm |  | 3.71 | kg/m |  |  |  | 60%
|  | DN 80 | m | Aço inox | 80 | e = 3,6 mm |  | 7.69 | kg/m |  |  |  | 60%
|  | DN 100 | m | Aço inox | 100 | e = 4 mm |  | 10.48 | kg/m |  |  |  | 60%
x | x | Acessórios que não válvulas e juntas de desmontagem | m | material | diâmetro | PN | SN | - | kg/m ou kg/un |  |  |  |  | Converter acessórios, curvas, tês, …, em metros de tubagem equivalente
|  | FFd | [10 empty] | 70%
x | x | Válvulas diversas e juntas de desmontagem | unid | material | diâmetro | PN | SN | - | kg/un |  |  |  |  | -
|  | FFd |  | FFd |  |  |  |  | kg/un |  |  |  | 70%
|  | Aço - Acessórios que não válvulas e juntas de desmontagem ("T", curvas, passa-muros, etc..) | m | aço | Dext1829 x 14mm | 20bar | S275JR |  | kg/un |  |  | 70% | 75%
x | x | Caixas de visita pré-fabricadas de betão | unid | betão | 1250 | até 2 m | - | 2650 | kg (2 m de altura) | 2650 | kg/un | 5% | 15% | 2400 kg/m3??? (330 kg cone + 1700 kg fundo +310 kg por anel de 1200 e 0,5 m)
|  |  | unid | betão | 1250 | 3 m |  | 3270 | kg/un | 3270 | kg/un | 5% | 15%
|  |  | unid | betão | 1250 | 4 m |  | 3890 | kg/un | 3890 | kg/un | 5% | 15%
x | x | Caixas de visita pré-fabricadas de betão armado | unid | betão armado | diâmetro | altura | - | 2500 | kg/m3 | 2500 | kg/un | 5% | 15% | depende da fração do cimento, dos agregados e do aço
x | x | Caixas de visita de betão armado "in situ" | m3 | betão armado | - | - | - | 2500 | kg/m3 | 2500 | kg/m3 | 5% | 15%
|  |  |  | betão simples |  |  |  | 450 | kg/m3 | 450 | kg/m3 | 5% | 15%
|  | Lancil Estrada (100x20/25x15x12) | kg/m | Elementos pré-fabricados de betão - Lancil estrada |  |  |  | 60 - 80 | kg | 70 | kg/m | 5% | 15%
|  | Lancil Jardim (100x20/25x8) |  | Elementos pré-fabricados de betão - Lancil jardim |  |  |  | 36 - 45 | kg | 40 | kg/m | 5% | 15%
|  |  |  | Manilhas reforçaçadas e Tubos reforçados | D300/ Lutil2400 |  |  | 400 | kg | 166.6667 | kg/m | 5% | 15% | Premafe - Produtos
|  |  |  | Manilhas reforçaçadas e Tubos reforçados | D400/ Lutil2400 |  |  | 590 | kg | 245.8333 | kg/m | 5% | 15%
|  |  |  | Manilhas reforçaçadas e Tubos reforçados | D500/ Lutil2400 |  |  | 820 | kg | 341.6667 | kg/m | 5% | 15%
|  |  |  | Manilhas reforçaçadas e Tubos reforçados | D600/Lutil2400 |  |  | 1060 | kg | 441.6667 | kg/m | 5% | 15%
|  |  |  | Manilhas normais | D200/L1util1000 |  |  | 63 | kg | 63 | kg/m | 5% | 15% | http://www.premafe.pt/produtos.php?c=70
|  |  |  | Manilhas normais | D300/ Lutil1000 |  |  | 93 | kg | 93 | kg/m | 5% | 15%
|  |  |  | Manilhas normais | D400/Lutil1000 |  |  | 114 | kg | 114 | kg/m | 5% | 15%
|  |  |  | Manilhas normais | D500/Lutil1000 |  |  | 215 | kg | 215 | kg/m | 5% | 15%
|  |  |  | Manilhas normais | D600/Lutil950 |  |  | 286 | kg | 301.0526 | kg/m | 5% | 15%
|  |  |  | Caixa NR2 com fundo | l950/L1400/1000 (com fundo) |  |  | 1300 | kg | 1300 | kg/un | 5% | 15%
|  |  |  | Boca de Lobo | D300 |  |  | 800 | kg | 800 | kg/un | 5% | 15%
|  |  |  | Boca de Lobo | D400 |  |  | 800 | kg | 800 | kg/un | 5% | 15%
|  |  |  | Boca de Lobo | D500 |  |  | 800 | kg | 800 | kg/un | 5% | 15%
|  |  |  | Boca de Lobo | D600 |  |  | 800 | kg | 800 | kg/un | 5% | 15%
|  |  |  | pavimento de encaixe | Pedra-do-chão 22x11x8 Holanda |  |  | 170 | kg/m2 | 170 | kg/m2 | 5% | 15% | Premafe - Produtos
|  |  |  | Coluna Cavan |  |  |  | 2000 | kg/un | 2000 | kg/un | 5% | 15%
x | x | Tampas em FFd | unid | FFd | D400 | 60 | - | 55 | kg/un |  |  | 70% | 95% | Depende da dimensão da tampa
x | x | Tampas em material compósito | unid | material | classe | dimensão | - |  | kg/un
x | x | Pavimento betuminoso | m2 | betuminoso | - | - | - | - | kg/m3 |  |  |  |  | Admitir incorporação de material reciclado no betuminoso de acordo com Especificação LNEC (máximo 25%) fazer ET
|  | Base e Sub-base | [7 empty] | 1900 |  |  | 100% | ET LNEC
Betuminoso
|  | Camada de desgaste (MBR1) |  | betuminoso |  |  |  | 1600 - 2000 | kg/m3 | 1800 | kg/m3 | 10% | 10% | ET LNEC
|  | Camada de regularização, de ligação e de Base (MBR1) |  | betuminoso |  |  |  | 1600 - 2000 | kg/m3 | 1800 | kg/m3 | 10% | 50% | ET LNEC
|  | Camada de regularização, de ligação e de Base (MBR2) |  | betuminoso |  |  |  | 1600 - 2000 | kg/m3 | 1800 | kg/m3 | 10% | 25% | ET LNEC
|  | Camada de regularização, de ligação e de Base (MBR3) |  | betuminoso |  |  |  | 1600 - 2000 | kg/m3 | 1800 | kg/m3 | 10% | 10% | ET LNEC
|  | Fresado / Remoção de betuminoso |  | betuminoso |  |  |  | 1200 | kg/m3 | 1200 | kg/m3
Betão Armado
| x | Estrutura em BA. Fundação | m3 | betão armado | - | - | - | 2100 - 2600 | kg/m3 | 2500 |  | 5% |  | depende do traço mas também da tipologia do cimento, dos agregados e do aço
| x | Estrutura em BA. Laje | m3 | betão armado | - | - | - | 2100 - 2600 | kg/m3 | 2500 |  | 5% |  | depende do traço mas também da tipologia do cimento, dos agregados e do aço
| x | Estrutura em BA. Parede | m3 | betão armado | - | - | - | 2100 - 2600 | kg/m3 | 2500 |  | 5% |  | depende do traço mas também da tipologia do cimento, dos agregados e do aço
| x | Estrutura em BA. Vigas e Pilares | m3 | betão armado | - | - | - | 2100 - 2600 | kg/m3 | 2500 |  | 5% |  | depende do traço mas também da tipologia do cimento, dos agregados e do aço
|  | Betão Simples | m3 | Betão |  |  |  | 2400 | kg/m3 | 2400 |  | 5% |  | depende do traço mas também da tipologia do cimento, dos agregados
| x | Estrutura em aço | m3 | aço | - | - | - | 2100 - 2600 | kg/m3 |  |  | 70% | 90%
| x | Paredes e revestimentos | m2 | material | espessura | - | - | - | kg/m3 |  |  |  |  | Não é relevante a sua contabilização na presente empreitada
| x | Cerâmicos | [11 empty] | Não é relevante a sua contabilização na presente empreitada
|  | Telhas | [5 empty] | - |  |  |  | 2% | 10% | Não é relevante a sua contabilização na presente empreitada
|  | Tijolos | [5 empty] | 1.100 - 1.400 |  |  |  | 2% | 10% | Não é relevante a sua contabilização na presente empreitada
|  | Ladrilhos | [5 empty] | - |  |  |  |  | 15% | Não é relevante a sua contabilização na presente empreitada
|  | Outros | [5 empty] | - | [5 empty] | Não é relevante a sua contabilização na presente empreitada
| x | Equipamentos (caso a caso) | unid | material ou materiais | - | - | - | - | kg/un |  |  |  |  | Bombas, cesto de gradados, girandola, …
| x | Instalações elétricas | - | - | - | - | - | - | [5 empty] | Pode não ser relevante a sua contabilização na presente empreitada
|  | Água para ensaios | m3 |  |  |  |  | 1000 | kg/m3 |  |  |  | 100% | Água para reutilização em ensaios de estanquidade de órgãos de ETAR
|  | Entulho | [5 empty] | 1500 | kg/m3 | 1500
|  | Frasado | [5 empty] | 1000 | kg/m3 | 1000
|  | Solos (deende se está seco ou molhado) | [5 empty] | 1250 | kg/m3 | 1250
|  | Pedra Calçada Granito (assumido 10 x10x10) | [5 empty] | 2660 | kg/m3 | 266 | kg/m2 |  |  | Granito Azul ¦ Granito Pedras Salgadas (desenvolmente.com) - 0,1 x 0,1 x 0,1
|  | Tout-venant | [5 empty] | 2680 | kg/m3 | 2680 | kg/m3
|  | Camada de regularização | [5 empty] | 1800 | kg/m3 | 1800 | kg/m3
|  | Tijolo Furado | [5 empty] | 1100 - 1400 | kg/m3 | 112.5 | kg/m2 parede simples | 2% | 10% | 29 x 19 x 9 - https://www.ceramicatorreense.pt/pt/sustentabilidade/
|  | Tijolo Furado | [7 empty] | 225 | kg/m2 parede dupla | 2% | 10% | 29 x 19 x 9
|  | Tijolo Forra | [7 empty] | 32 | kg/m2 | 2% | 10%

## Listas
Tipologia | Materiais | Incorporação materiais reciclados prevista | Comprovativo de incorporação de reciclados e das respetivas % consideradas (Declaração de Incorporação de reciclados, etc.) | Origem prevista do Material a reutilizar (da própria obra / potencialmente fora da obra de origem (ex: - DO)) | Identificação do resíduo (LER) | Identificação do Resíduo (LER)
Escavação | Aço | S | S | Própria Obra | 17 01 01 – Betão | 17 01 01 – Betão
Matéria Prima | Aço inox | N | N | Outra Obra do DO | 17 01 02 – Tijolos (Alvenarias) | 17 01 02 – Tijolos (Alvenarias)
Resíduo | Alvenarias | NA | NA | Outra Obra | 17 01 03 – Ladrilhos, telhas e materiais cerâmicos | 17 01 03 – Ladrilhos, telhas e materiais cerâmicos
Reutilização - Outros | Aparelhagens elétricas |  |  |  | 17 01 07 – Misturas de betão, tijolos, ladrilhos, telhas e materiais cerâmicos, não abrangidas em 17 01 06 | 17 01 07 – Misturas de betão, tijolos, ladrilhos, telhas e materiais cerâmicos, não abrangidas em 17 01 06
Reutilização - Solos | Areia ou Areão |  |  |  | 17 02 01 – Madeira | 17 02 01 – Madeira
Subproduto - Outros | Aterro (com materiais transformados) / Leito de Assentamento (LA) |  |  |  | 17 02 02 – Vidro | 17 02 02 – Vidro
Subproduto - Solos e Rochas | Base (cumprimento da ET LNEC XXXX) |  |  |  | 17 02 03 – Plástico | 17 02 03 – Plástico
Utilização de RCD | Betão |  |  |  | 17 02 04* – Vidro, plástico e madeira contendo ou contaminados com substâncias perigosas. | 17 02 04* – Vidro, plástico e madeira contendo ou contaminados com substâncias perigosas.
Não aplicável | Betão - Elementos estruturais |  |  |  | 17 03 01* – Misturas betuminosas contendo alcatrão | 17 03 01* – Misturas betuminosas contendo alcatrão
Não Significativo | Betão Armado |  |  |  | 17 03 02 – Misturas betuminosas não abrangidas em 17 03 01 | 17 03 02 – Misturas betuminosas não abrangidas em 17 03 01
| Betão in-situ |  |  |  | 17 04 01 – Cobre, bronze e latão | 17 04 01 – Cobre, bronze e latão
| Betuminoso |  |  |  | 17 04 02 – Alumínio | 17 04 02 – Alumínio
| Brita |  |  |  | 17 04 05 – Ferro e Aço | 17 04 05 – Ferro e Aço
| Cabos Elétricos |  |  |  | 17 04 07 – Mistura de Metais | 17 04 07 – Mistura de Metais
| Camada de Base |  |  |  | 17 04 11 – Cabos não abrangidos em 17 04 10 | 17 04 11 – Cabos não abrangidos em 17 04 10
| Camada de Regularização |  |  |  | 17 05 03* – Solos e rochas contaminados classificados como resíduo perigoso* | 17 05 03* – Solos e rochas contaminados classificados como resíduo perigoso*
| Camada Envolvente (CE) |  |  |  | 17 05 04 – Solos e rochas contaminados não abrangidos em 17 05 03* | 17 05 04 – Solos e rochas contaminados não abrangidos em 17 05 03*
| Cantarias Calcário |  |  |  | 17 05 04 – Solos e rochas não contaminados não abrangidos em 17 05 03* | 17 05 04 – Solos e rochas não contaminados não abrangidos em 17 05 03*
| Carvão ativado |  |  |  | 17 06 01* – Materiais de isolamento contendo amianto | 17 06 01* – Materiais de isolamento contendo amianto
| Efluentes |  |  |  | 17 06 04 – Materiais de isolamento não abrangidos em 17 06 01 e 17 06 03 | 17 06 04 – Materiais de isolamento não abrangidos em 17 06 01 e 17 06 03
| Elementos pré-fabricados de betão |  |  |  | 17 06 05* – Materiais de construção contendo amianto | 17 06 05* – Materiais de construção contendo amianto
| Elementos pré-fabricados de betão - Lancil |  |  |  | 17 08 02 – Materiais de construção à base de gesso não abrangidos em 17 08 01 | 17 08 02 – Materiais de construção à base de gesso não abrangidos em 17 08 01
| Elementos pré-fabricados de betão - pavimento encaixe |  |  |  | 17 09 04 – Mistura de resíduos de construção e demolição não abrangidos em 17 09 01, 17 09 02 e 17 09 03 | 17 09 04 – Mistura de resíduos de construção e demolição não abrangidos em 17 09 01, 17 09 02 e 17 09 03
Equipamento (avaliado caso a caso)
| FFD |  |  |  |  | 02 01 07 – Resíduos silvícolas
| Material compósito |  |  |  |  | 15 01 01 – Embalagens de Papel e Cartão
| Não Significativo |  |  |  |  | 15 01 02 – Embalagens de plástico
| PEAD |  |  |  |  | 15 01 03 – Embalagens de madeira
| Pedra - calçada |  |  |  |  | 15 01 04 – Embalagens de metal
| PP |  |  |  |  | 15 01 05 – Embalagens compósitas
| PPc |  |  |  |  | 15 01 06 – Mistura de embalagens
| PVC |  |  |  |  | 15 01 10* – Embalagens contendo ou contaminadas por resíduos de substâncias perigosas
| RCD |  |  |  |  | 15 01 11* – Embalagens de metal, incluindo recipientes vazios sob pressão, com uma matriz porosa sólida perigosa (por exemplo, amianto)
| Resíduos Sivicultura |  |  |  |  | 15 01 04 – Embalagens de metal
| Revistimentos |  |  |  |  | 15 02 02* – Absorventes, materiais filtrantes (incluindo filtros de óleo não anteriormente especificados), panos de limpeza e vestuário de proteção, contaminados por substâncias perigosas
| Solo Cimento |  |  |  |  | 15 02 03 – Absorventes, materiais filtrantes, panos de limpeza e vestuário de proteção não abrangidos em 15 02 02
| Sub-base |  |  |  |  | 16 01 03 – Pneus usados
| Terra - escavada |  |  |  |  | 16 01 07* – Filtros de óleo
| Terra - não utilizada |  |  |  |  | 16 02 14 – Equipamento fora de uso não abrangido em 16 02 09 a 16 02 13
| Terra - reutilizada |  |  |  |  | 16 06 01* – Acumuladores de chumbo
| Terra vegetal |  |  |  |  | 16 06 02* – Acumuladores de níquel-cádmio
| Terras |  |  |  |  | "Não Resíduos" - Efluentes/Lamas de limpeza de Fossas Seticas (ou outros orgãos de tratamento)
Tintas
Tout-venant