## Folha1
| Instalação | Tipo de resíduos | Código LER/Designação | Tipo de operação | Quant. Máx. por tipo de operação | Armazenagem instantânea por material | Armazenamento instantaneo por tipo | Peso específico | Referências Peso específico |  | Volume necessário | Altura | Área necessária | Área disponível (m2) | [5 empty] | Vol disponível (m3) | Validação | obs.
[5 empty] | (ton/ano) | (ton) | (ton) | (kg/m3) | Ref. Gerais | ref. RSN | (m3) | (m) | (m2) | Silo | Fardo | Palete | Granel | Contentor | Total | Total
TMS | TMS | Fração <80mm (para compostagem) | 191212 | R3 | 56944 | 50 | 50 | 500 | Ref. Estudos das TMS |  | 100 | [8 empty] | 180 | ok | 2 galeras de 90m3
TMS | TMS | Refugos | 191212 | D1 | 23215 | 20 | 20 | 350 | Experiencia (Transporte de 28t em 80m3) | 350 | 57 | [8 empty] | 60 | ok | 2 caixas de 30m3
TMS | TMS | Indiferenciado | 200301 |  | 83490 | 312 | 312 | 208 | Caraterização 2019 |  | 1500 | 3.5 | 429 |  |  |  | 430 |  |  | 1505 | ok | granel
RS TRI | Triagem - RS | Papel e Cartão | 15 01 01 | R12/R13 | 1000 | 26 | 49.2 | 600 | Espec. SIGRE (23t/80m3; 601 kg/fardo a 1200 kg/fardo) | 591 | 82 | 3 | 27.3 |  | 51.5 |  |  |  | 51.5 |  | ok | fardos
TRI e TMS | Triagem e TMS - cargas devolvidas |  | 19 12 01 | R13 | 46 | 23
TRI e TMS | Triagem e TMS - cargas devolvidas |  |  | D13/D15 | 5 | 0.2
TMS | TMS | Plasticos | 191204 | R12 | 1869 | 116 | 201 | 350 | Espec. SIGRE (PEAD 200-300kg/m3; filme 350-450 kg/m3; PET 180-250 kg/m3) | ton/fardo - filme 804; PET 443/489; PEAD 534; Mistos 762 peso especifico ponderado de 346 kg/m3 | 574 | 4.2 | 136.7 | 35 | 105 |  |  |  | 140 |  | ok | fardos |  | kg/fardo | vol/fardo | kg/m3 | m3 | ton ate nov | kg/m3
RS TRI | Triagem - RS |  | 15 01 02 | R12/R13 | 950 | 60 | [16 empty] | Filme | 804 | 1.9 | 423.1579 | 562.6269 | 238.08 |  | 46.41%
RS TRI | Triagem - RS |  |  | D13/D15 | 100 | 3 | [16 empty] | PET | 466 | 1.9 | 245.2632 | 440.1803 | 107.96 |  | 21.04%
TRI e TMS | Triagem e TMS - cargas devolvidas |  | 19 12 04 | R13 | 41.5 | 20 | [16 empty] | PEAD | 534 | 1.9 | 281.0526 | 209.6404 | 58.92 |  | 11.49%
TRI e TMS | Triagem e TMS - cargas devolvidas |  |  | D13/D15 | 4 | 2 | [16 empty] | Mistos | 762 | 1.9 | 401.0526 | 269.3911 | 108.04 |  | 21.06%
TMS | TMS | Metais ferrosos | 191202 | R12 | 580 | 40 | 83.4 | 1200 | Espec. SIGRE (1180-2450 kg/m3) | 876 | 96 | 3.6 | 26.7 |  | 12 |  |  |  | 27.5 |  | ok | fardos/ paletes |  | 2566 | 1.9 | 337.6316 | 1481.8386 | 513 | 346.1915 | 100%
RS TRI | Triagem - RS |  | 15 01 04 | R12/R13 | 150 | 23
RS TRI | Triagem - RS |  |  | D13/D15 | 1 | 0.2
TRI e TMS | Triagem e TMS - cargas devolvidas |  | 19 12 02 | R13 | 20 | 20
TRI e TMS | Triagem e TMS - cargas devolvidas |  |  | D13/D15 | 1 | 0.2
TMS | TMS | Metais Não ferrosos | 191203 | R12 | 205 | 10 | 13.2 | 500 | Espec. SIGRE (330-680 kg/m3) | 495 |  |  |  | 3.5 | 12
TRI e TMS | Triagem e TMS - cargas devolvidas |  | 19 12 03 | R13 | 5 | 3
TRI e TMS | Triagem e TMS - cargas devolvidas |  |  | D13/D15 | 0.5 | 0.2
TMS | TMS | Ecal | 191201 | R12 | 228 | 46 | 69.2 | 600 | Espec. SIGRE (23t/80m3; 601 kg/fardo a 1200 kg/fardo) | 605 | 115 | 3.3 | 34.8 | 3.5 | 32.5 |  |  |  | 36 |  | ok | fardos
RS TRI | Triagem - RS |  | 15 01 05 | R12/R13 | 180 | 23
RS TRI | Triagem - RS |  |  | D13/D15 | 1 | 0.2
RS TRI | Triagem - RS | Pilhas contendo mercúrio | 16 06 03(*) | R13 | 5 | 0.5 | 2.5 | 900 | Espec.Ecopilhas |  | 2.8 | 2 | 1.4 |  |  |  |  | 2 | 2 |  | ok | palete/contentores (caixas)
RS TRI |  | Pilhas Alcalinas (exceto 16 06 03) | 16 06 04 | R13 | 5 | 0.5
RS TRI |  | Outras pilhas e acumuladores | 16 06 05 | R13 | 5 | 0.5
RS TRI |  | Eletrólitos de pilhas e acumuladores recolhidos separadamente | 16 06 06(*) | R13 | 5 | 0.5
RS TRI |  | Pilhas e acumuladores não abrangidos em 20 01 33 | 20 01 34 | R13 | 5 | 0.5
RS TRI | Triagem - RS | Mistura de Embalagens | 15 01 06 | R12/R13 | 2760 | 50 | 53 | 53 | Caraterização 2019 (valor max.) |  | 1000 | 4.3 | 232.6 |  |  |  | 250.115 |  | 250 |  | ok | granel
RS TRI |  |  |  | D13/D15 | 120 | 3
RS TRI | Triagem - RS | Papel e cartão | 20 01 01 | R12/R13 | 3000 | 46 | 46.3 | 103 | Caraterização 2019 (valor max.) |  | 450 | 3 | 150 |  |  |  | 150.05 |  | 150 |  | ok | granel
RS TRI |  |  |  | D13/D15 | 6 | 0.3
PLATAF MAD | Plataforma de madeira | Embalagens de Madeira | 15 01 03 | R13 | 80 | 6 | 9 | 100 | Espec. SIGRE (3ton/30m3) | 100 | 90 | 2 | 45 |  |  |  | 125 |  | 125 |  | ok | granel/contentor
PLATAF MAD |  | Madeira não abrangida em 20 01 37 | 20 01 38 | R13 | 10 | 3
TMS | Plartaforma Vidro (TMS) | Vidro | 191205 | R12 | 449 | 50 | 180 | 399 | Caraterização 2019 |  | 451 | 3.5 | 128.9 |  |  |  | 147 |  | 147 |  | ok | granel
PLATAF VIDRO | Plataforma Vidro (RS) |  | 15 01 07 | R13 | 3000 | 100
PLATAF VIDRO | Plataforma Vidro (RS) |  | 20 01 02 | R13 | 100 | 30
PLATAF PNEUS | Plataforma de Pneus | Pneus Usados | 16 01 03 | R13 | 1400 | 100 | 100 | 140 | valorpneu: 10kg/pneu; dimensoes: diametro:120cm; largura: 20cm; 20pneus/1,44m3 |  | 714 | 2 | 357 |  |  |  | 450 |  | 450 |  | ok | granel
PLATAF PL RIG | Plataforma Plásticos Rígidos | Plástico - Proveniente de empresas e oficinas de manutenção de veículos | 16 01 19 | R13 | 50 | 1.5 | 6 | 70 | Experiencia 2t/30m3 | 67 | 86 | 3.5 | 24.6 |  |  |  | 105 |  | 105 |  | ok | granel/contentor
PLATAF PL RIG |  | Plástico | 17 02 03 | R13 | 100 | 1.5
PLATAF PL RIG |  | Plásticos | 20 01 39 | R13 | 200 | 3
PLATAF REE | Plataforma de REEE | Equipamento fora de uso contendo clorofluorcarbonetos,HCFC, HFC | 16 02 11 (*) | R12/R13 | 3 | 1 | 8.5 | 85 | Experiencia ( ex. 1 frigorifico dimensoes 0,7*0,7*1,7 m3 pesa 70 kg) = 84 kg/m3 | 2,9 t/30m3 = 97 kg/m3 | 100 | 3 | 33.3 |  |  | 140 |  |  | 140 |  | ok | contentor/palete
PLATAF REE |  | Equipamento fora de uso contendo componentes perigosos (2) não abrangidos em 16 02 09 a 16 02 02 | 16 02 13 (*) | R12/R13 | 3 | 1.5
PLATAF REE |  | Equipamento fora de uso não abrangido em 16 02 09 a 16 02 13 | 16 02 14 | R12/R13 | 3 | 0.5
PLATAF REE |  | Lâmpadas fluorescentes e outros resíduos contendo mercúrio | 20 01 21(*) | R13 | 3 | 0.5
PLATAF REE |  | Equipamento fora de uso contendo clorofluorcarbonetos | 20 01 23(*) | R12/R13 | 30 | 1.5
PLATAF REE |  | Equipamento elétrico e eletrónico fora de uso não abrangido em 20 01 21 ou 20 01 23 contendo componentes perigosos (2) | 20 01 35(*) | R12/R13 | 30 | 1.5
PLATAF REE |  | Equipamento elétrico e eletrónico fora de uso não abrangido em 20 01 21,20 01 23 ou 20 01 35 | 20 01 36 | R12/R13 | 60 | 0.5
PLATAF P&A |  | Acumuladores de chumbo | 16 06 01(*) | R13 | 1.5 | 1
PLATAF P&A |  | Acumuladores de níquel-cádmio | 16 06 02 (*) | R13 | 1.5 | 0.5
| Plataforma de Sucata | Metais | 20 01 40 | R12/R13 | 200 | 8 | 8.2 | 100 | Experiencia 3t/30m3 | 100 | 82 | 2 | 41 |  |  |  | 125 |  | 125 |  | ok | granel/contentor
|  |  |  | D13/D15 | 2 | 0.2
Note on I10: Carlos Sanches: esp.SIGRE: PEAD 300kh/m3; filme 450 kg/m3; PET 250 kg/m3

## Folha2
| Instalação | Tipo de resíduos | Código LER/Designação | Tipo de operação | Quant. Máx. por tipo de operação | Armazenagem instantânea por material | Armazenamento instantaneo por tipo | Peso específico | Referências Peso específico |  | Volume necessário | Altura | Área necessária | Área disponível (m2) | [5 empty] | Vol disponível (m3) | Validação | obs.
[5 empty] | (ton/ano) | (ton) | (ton) | (kg/m3) | Ref. Gerais | ref. RSN | (m3) | (m) | (m2) | Silo | Fardo | Palete | Granel | Contentor | Total | Total
RS TRI | Triagem - RS | Pilhas contendo mercúrio | 16 06 03(*) | R13 | 5 | 0.5 | 2.5 | 900 | Espec.Ecopilhas |  | 2.8 | 2 | 1.4 |  |  |  |  | 2 | 2 |  | ok | palete/contentores (caixas)
RS TRI |  | Pilhas Alcalinas (exceto 16 06 03) | 16 06 04 | R13 | 5 | 0.5
RS TRI |  | Outras pilhas e acumuladores | 16 06 05 | R13 | 5 | 0.5
RS TRI |  | Eletrólitos de pilhas e acumuladores recolhidos separadamente | 16 06 06(*) | R13 | 5 | 0.5
RS TRI |  | Pilhas e acumuladores não abrangidos em 20 01 33 | 20 01 34 | R13 | 5 | 0.5
PLATAF REE | Plataforma de REEE | Equipamento fora de uso contendo clorofluorcarbonetos,HCFC, HFC | 16 02 11 (*) | R12/R13 | 3 | 1 | 8.5 | 85 | Experiencia ( ex. 1 frigorifico dimensoes 0,7*0,7*1,7 m3 pesa 70 kg) = 84 kg/m3 | 2,9 t/30m3 = 97 kg/m3 | 100 | 3 | 33.3 |  |  | 140 |  |  | 140 |  | ok | contentor/palete
PLATAF REE |  | Equipamento fora de uso contendo componentes perigosos (2) não abrangidos em 16 02 09 a 16 02 02 | 16 02 13 (*) | R12/R13 | 3 | 1.5
PLATAF REE |  | Equipamento fora de uso não abrangido em 16 02 09 a 16 02 13 | 16 02 14 | R12/R13 | 3 | 0.5
PLATAF REE |  | Lâmpadas fluorescentes e outros resíduos contendo mercúrio | 20 01 21(*) | R13 | 3 | 0.5
PLATAF REE |  | Equipamento fora de uso contendo clorofluorcarbonetos | 20 01 23(*) | R12/R13 | 30 | 1.5
PLATAF REE |  | Equipamento elétrico e eletrónico fora de uso não abrangido em 20 01 21 ou 20 01 23 contendo componentes perigosos (2) | 20 01 35(*) | R12/R13 | 30 | 1.5
PLATAF REE |  | Equipamento elétrico e eletrónico fora de uso não abrangido em 20 01 21,20 01 23 ou 20 01 35 | 20 01 36 | R12/R13 | 60 | 0.5
PLATAF P&A |  | Acumuladores de chumbo | 16 06 01(*) | R13 | 1.5 | 1
PLATAF P&A |  | Acumuladores de níquel-cádmio | 16 06 02 (*) | R13 | 1.5 | 0.5