## PM
N.º | Modo Potencial de Emissão | Tipo | Local de utilização/produção | Código interno da substância/mistura | Designação da substância/mistura/resíduo/água residual | Fornecedor | Data da FDS | Quantidade consumida/produzida (kg) | Quantidade máxima armazenada (kg) | Condições de armazenamento | Constituintes da mistura | % dos constituintes da mistura | N.º CAS dos constituintes da mistura | N.º CE dos constituintes da mistura | Classificação da substância/mistura/resíduos/água residual | Estado físico | Densidade (g/cm3) | Solubilidade em água | Toxicidade | Persistência e biodegrabilidade | Potencial de bioacumulação | Mobilidade no solo | Condições de armazenamento, utilização e transporte | Medidas de prevenção da contaminação do solo ou das águas subterrâneas | Possibilidade da contaminação do solo ou das águas subterrâneas no local da instalação | Fase de exclusão da possibilidade de contaminação do solo ou das águas subterrâneas no local da instalaão
| [1] | [2] | [3] | [4] | [5] | [6] | [7] | [8] | [9] | [10] | [11] | [12] | [13] | [14] | [15] | [16] | [17] | [18] | [19] | [20] | [21] | [22] | [23] | [24] | [25] | [26]
1 | Uso, armazenamento e libertação | Neutralização | ETAR/Casa das Caldeiras | - | Ácido Sulfúrico 98% | POLYWASSER TECHNOLOGIES | 2019-12-13 | 50 | 1000 | Evitar fontes de calor, radiação, electricidade estática e o contacto com alimentos. Para informação adicional, ver epígrafe 10.5 da FDS | ácido sufúrico | 75-<100% | 7664-93-9 | EC: 231-639-5 | H314 | líquido | 1810,7 kg/m³ | não relevante | DL50 oral 2140 mg/kg Ratazana DL50 cutânea Não relevante CL50 inalação Não relevante | Não disponível na FDS | Não disponível na FDS | Não disponível na FDS | Armanenado em superfície impermeabilizada. Pouco consumo | Armanenado em superfície impermeabilizada. | Insignificante, face às medidas implementadas e quantidade manuseada | Fase 3
2 | Uso, armazenamento e libertação | Desinfetante | ETAR | - | AMONOX | POLYWASSER TECHNOLOGIES | 2018-01-26 | 20 | 1000 | A.- Condições de armazenagem específicas Temperatura mínima: 5 ºC Temperatura máxima: 30 ºC Tempo máximo: 6 meses B.- Condições gerais de armazenamento. Evitar fontes de calor, radiação, electricidade estática e o contacto com alimentos. Para informação adicional, ver epígrafe 10.5 | hipoclorito de sódio em solução | 50-<75% | 7681-52-9 | EC: 231-668-3 | H400 H314 | líquido | 1152,6 kg/m³ | não relevante | DL50 oral 8910 mg/kg Ratazana DL50 cutânea CL50 inalação | Não disponível na FDS | Não disponível na FDS | Não disponível na FDS | Armanenado em superfície impermeabilizada. Pouco consumo | Armanenado em superfície impermeabilizada. | Insignificante, face às medidas implementadas e quantidade manuseada | Fase 3
3 | Uso, armazenamento e libertação | Corante | Produção | - | Bezacryl azul BG 200 | CHT Germany GmbH | 18.01.2018 | 0 | 5 | Armazém de químicos | 3,7-bis(diethylamino)phenoxazin-5-ium trichlorozincate | >= 40 - <= 60 | 33273-26-6 | 251-437-0 | H411 | pó | não disponível na FDS | 60 g/l (25 °C) | LD50 Oral (Ratazana): 300 - 2 000 mg/kg | Carência química de oxigé-nio (CQO): 940 mg/g Eliminação Físico-Química: 20 - 50 % | Não se acumula nos organismos. | Não disponível na FDS | Armazenado no armazém de químicos. É transportado de forma manual para a produção | Armazém de produtos químicos: Bacias de retenção e pavimento impermeável Tinturaria e acabamentos: pavimento impermeável, grelhas com encaminhamento para ETAR | Insignificante, face às medidas implementadas e quantidade manuseada | Fase 3
4 | Uso, armazenamento e libertação | Corante | Produção | - | Bezacryl azul FBS | CHT Germany GmbH | 18.01.2018 | 0 | 20 | Armazém de químicos | 5-(diisopropylamino)-2-[[4-(dimethylami-no)phenyl]azo]-3-methyl-1,3,4-thiadiazolium trichlo-rozincate(1-) | >= 50 - <= 70 | 93783-70-1 | 298-265-2 | H301 | pó | não disponível na FDS | 30 g/l (25 °C) | CL50 (Danio rerio (peixe-zebra)): 10 - 100 mg/l CE50 : 10 - 100 mg/l | Carência química de oxigé-nio (CQO): 630 mg/g Eliminação Físico-Química: 20 - 50 % | Não se acumula nos organismos. | Não disponível na FDS | Armazenado no armazém de químicos. É transportado de forma manual para a produção | Armazém de produtos químicos: Bacias de retenção e pavimento impermeável Tinturaria e acabamentos: pavimento impermeável, grelhas com encaminhamento para ETAR | Insignificante, face às medidas implementadas e quantidade manuseada | Fase 3
5 | Uso, armazenamento e libertação | Corante | Produção | - | Bezacryl amarelo ouro GL 200 | CHT R. BEITLICH GMBH | 02.05.2016 | 0 | 25 | Armazém de químicos | 2-[[(4-methoxyphenyl)methylhydrazono]methyl]-1,3,3-trimethyl-3H-indolium chloride | >= 50 - <= 70 | 38936-35-5 | 254-198-0 | H301 H331 H410 | pó | não disponível na FDS | 80 g/l (25 °C) | LD50 Oral Ratazana: > 200 - 300 mg/kg | Carência química de oxigé-nio (CQO): 1.300 mg/g Eliminação Físico-Química: 20 - 50 % | Não se acumula nos organismos. | Não disponível na FDS | Armazenado no armazém de químicos. É transportado de forma manual para a produção | Armazém de produtos químicos: Bacias de retenção e pavimento impermeável Tinturaria e acabamentos: pavimento impermeável, grelhas com encaminhamento para ETAR | Insignificante, face às medidas implementadas e quantidade manuseada | Fase 3
6 | Uso, armazenamento e libertação | Corante | Produção | - | Bezacryl violeta brilhante 3RN | CHT Germany GmbH | 10.08.2018 | 0 | 25 | Armazém de químicos | 2-[2-[4-(diethylamino)phenyl]vinyl]-1,3,3-trimethyl-3H-indolium chloride | >= 40 - <= 60 | 6359-45-1 | 228-799-3 | H301 H411 | pó | não disponível na FDS | 25 g/l (25 °C) | CL50 (Danio rerio (peixe-zebra)): 1 - 10 mg/l | Não disponível na FDS | Não disponível na FDS | Não disponível na FDS | Armazenado no armazém de químicos. É transportado de forma manual para a produção | Armazém de produtos químicos: Bacias de retenção e pavimento impermeável Tinturaria e acabamentos: pavimento impermeável, grelhas com encaminhamento para ETAR | Insignificante, face às medidas implementadas e quantidade manuseada | Fase 3
7 | Uso, armazenamento e libertação | Corante | Produção | - | Bezacryl Azul FGRL | CHT Germany GmbH | 14.10.2021 | 0 | 5 | Armazém de químicos | Reaction mass of 3,7-bis(diethylamino)phenoxazin-5-ium chloride and 3,7-bis(diethylamino)phenoxazin-5-ium trichlorozincate 5-(diisopropylamino)-2-[[4-(dimethylamino)phenyl]azo]-3-methyl-1,3,4-thiadiazolium trichlorozincate(1-) | >= 5 - <= 10 >= 30 - <= 40 | não atribuido 93783-70-1 | 943-688-6 298-265-2 | H301 | pó | não disponível na FDS | 10 g/l (25 °C) | LD50 Oral (Ratazana): > 200 - 300 mg/kg | Eliminação Físico-Química: 20 - 50 % | Não se acumula nos organismos. | Não disponível na FDS | Armazenado no armazém de químicos. É transportado de forma manual para a produção | Armazém de produtos químicos: Bacias de retenção e pavimento impermeável Tinturaria e acabamentos: pavimento impermeável, grelhas com encaminhamento para ETAR | Insignificante, face às medidas implementadas e quantidade manuseada | Fase 3
8 | Uso, armazenamento e libertação | Produto auxiliar | Produção | - | Sarapol BLU | CHT Germany GmbH | 14.12.2022 | 0 | 4 | Armazém de químicos | benzoato de benzilo Poly(oxy-1,2-ethanediyl), alpha-[tris(1-phenylethyl)phenyl]-omega-hydroxy- 2-[2-(2-butoxietoxi)etoxi]etanol Poli(oxi-1,2-etanodiil), alfa-sulfo-omega-[2,4,6-tris(1-feniletil) fenoxi]-, sal de amónio 2-(2-butoxietóxi)etanol | >= 30 - < 50 >= 2,5 - < 10 >= 3 - < 10 >= 2,5 - < 10 >= 1 - < 10 | 120-51-4 Não atribuido 143-22-6 Não atribuído 112-34-5 | 204-402-9 Não atribuido 205-592-6 Não atribuido 203-961-6 | H410 | líquido | 1,1 g/cm3 (20 °C) | parcialmente miscível | CE50 (Daphnia magna): > 10 - 100 mg/l CE50 (bacterias do efluente): > 100 mg/l | Biodegradabilidade: > 70 % | Não disponível na FDS | Não disponível na FDS | Armazenado no armazém de químicos. É transportado de forma manual para a produção | Armazém de produtos químicos: Bacias de retenção e pavimento impermeável Tinturaria e acabamentos: pavimento impermeável, grelhas com encaminhamento para ETAR | Insignificante, face às medidas implementadas e quantidade manuseada | Fase 3
9 | Uso, armazenamento e libertação | Corante | Produção | - | Everacid Black MR | Aquitex, Acabamentos Químicos Têxteis S.A. | 2018-03-15 | 0 | 5 | Armazém de químicos | C.I.Acid black 194 | 75 - <100 % | 57693-14-8 | 260-906-9 | H411 | sólido | não disponível na FDS | não disponível na FDS | CL50 3 mg/L (96 h) | Não disponível na FDS | Não disponível na FDS | não disponível na FDS | Armazenado no armazém de químicos. É transportado de forma manual para a produção | Armazém de produtos químicos: Bacias de retenção e pavimento impermeável Tinturaria e acabamentos: pavimento impermeável, grelhas com encaminhamento para ETAR | Insignificante, face às medidas implementadas e quantidade manuseada | Fase 3
10 | Uso, armazenamento e libertação | Corante | Produção | - | Vermelho astrazon FBL 200% | DyStar Colours Distribution GmbH | 16.12.2014 | 0 | 25 | Armazém de químicos | C.I. Basic Red 46 | 70 - 80 % | 52769-39-8 | 258-166-7 | H411 | pó | não disponível na FDS | 35 g/l (20 °C) | Toxicidade em peixes : CL50 10 - 100 mg/l (96,0 h, Brachydanio rerio) Toxicidade em dáfnias : CE50 1 - 10 mg/l (24 h, Daphnia magna) | Biodegradabilidade : < 10 % | Não disponível na FDS | Não disponível na FDS | Armazenado no armazém de químicos. É transportado de forma manual para a produção | Armazém de produtos químicos: Bacias de retenção e pavimento impermeável Tinturaria e acabamentos: pavimento impermeável, grelhas com encaminhamento para ETAR | Insignificante, face às medidas implementadas e quantidade manuseada | Fase 3
11 | Uso, armazenamento e libertação | Corante | Produção | - | Everdirect Supra Rubine BL | Everlight Chemical Industrial Corporation | 2015-06-24 | 0 | 25 | Armazém de químicos | Direct Red 83:1 | 56-60 | 73513-82-3 | 277-520-1 | H411 | pó | 1006 kg/m3 | 60 g/L | DL50/oral/rato: >5000 mg/kg | Não disponível na FDS | Não disponível na FDS | Não disponível na FDS | Armazenado no armazém de químicos. É transportado de forma manual para a produção | Armazém de produtos químicos: Bacias de retenção e pavimento impermeável Tinturaria e acabamentos: pavimento impermeável, grelhas com encaminhamento para ETAR | Insignificante, face às medidas implementadas e quantidade manuseada | Fase 3
12 | [1]: Uso, armazenamento e libertação; [2]: Produto auxiliar; [3]: Produção; [4]: -; [5]: Rucogal PAB 300; [8]: 0; [9]: 120; [10]: Armazém de químicos; [15]: H410; [23]: Armazenado no armazém de químicos. É transportado de forma manual para a produção; [24]: Armazém de produtos químicos: Bacias de retenção e pavimento impermeável Tinturaria e acabamentos: pavimento impermeável, grelhas com encaminhamento para ETAR; [25]: Insignificante, face às medidas implementadas e quantidade manuseada; [26]: Fase 3
13 | Uso, armazenamento e libertação | Corante | Produção | - | Amarelo Astrazon GL-E 200% | DyStar Colours Distribution GmbH | 16.12.2014 | 0 | 25 | Armazém de químicos | C.I. Basic Yellow 28 | 45 - 50 % | 54060-92-3 | 258-946-7 | H411 | pó | 520 - 750 kg/m3 | 60 g/l (25 °C) | Toxicidade oral aguda: DL50 560 mg/kg (Ratazana) Toxicidade oral aguda: DL50 409 mg/kg (ratazana) | não disponível na FDS | não disponível na FDS | não disponível na FDS | Armazenado no armazém de químicos. É transportado de forma manual para a produção | Armazém de produtos químicos: Bacias de retenção e pavimento impermeável Tinturaria e acabamentos: pavimento impermeável, grelhas com encaminhamento para ETAR | Insignificante, face às medidas implementadas e quantidade manuseada | Fase 3
14 | Uso, armazenamento e libertação | Reticulante | Foulard | - | ADIPRET P-LF | ADI Center Portugal, S.A. | 2022-07-04 | 920Kg | 120Kg | Armazém de químicos | 2,2´-oxibisetanol; formaldéido | 10-15%; 0,2-1% | 111-46-6; 50-00-0 | 203-872-2; 200-001-8 | H317; H350 | líquido | 1.24 | elevada solubilidade em água fria | LD50 Oral (ratazana)=500mg/kg LD50 Cutânea (Coelhos)= 11890mg/Kg CD50 Inalação>20mg/L (método cálculo); | Não se aconselha a descarga através das águas residuais. | não disponivel na FDS | não disponivel na FDS | Armazenado no armazém de químicos. É transportado de forma manual para a produção | Armazém de produtos químicos: Bacias de retenção e pavimento impermeável Tinturaria e acabamentos: pavimento impermeável, grelhas com encaminhamento para ETAR | Insignificante, face às medidas implementadas e quantidade manuseada | Fase 3
15 | Uso, armazenamento e libertação | Tamponante | Produção | - | KEMIC BUFFER ASSIST | ADI Center Portugal, S.A. | 2022-07-04 | 7270Kg | 1000Kg | Armazém de químicos | ácido acético; Etandiol; Ácido fórmico | 25-50% 1-10% 1-10% | 64-19-7; 107-21-1; 64-18-6 | 200-580-7; 203-473-3; 200-579-1 | H318; H314 | líquido | 1047,9 kg/m³ | não disponivel na FDS | DL50 Oral (ratazana)>2000mg/Kg CL50 Inalação (ratazana)>2000mg/Kg | produtos químicos de laboratório, contendo ou compostos por substâncias perigosas, incluindo misturas de produtos químicos de laboratório | baixo | muito alto em absorção/dessorção | Armazenado no armazém de químicos. É transportado de forma manual para a produção | Armazém de produtos químicos: Bacias de retenção e pavimento impermeável Tinturaria e acabamentos: pavimento impermeável, grelhas com encaminhamento para ETAR | Insignificante, face às medidas implementadas e quantidade manuseada | Fase 3
16 | Uso, armazenamento e libertação |  | Produção | - | TANATERGE UD | TANATEX Chemicals B.V. | 14.12.2022 | 517Kg | 1000Kg | Color Service | éter poliglicólico de álcool gordo, solução aquosa | éter poliglicólico de álcool gordo 70-90% | 69227-21-0 | 1907/2006 | H319 | líquido | 1 g/cm3 | solúvel | por via oral LD50>2.000 mg/kg (ratazana) Por via dérmicaLD50>2.000 mg/kg (ratazana) | não existe informação relevante | não existe informação relevante | não existe informação relevante | Armazenado na ColorService. É doseado de forma automática para a produção | Armazém de produtos químicos: Bacias de retenção e pavimento impermeável Tinturaria e acabamentos: pavimento impermeável, grelhas com encaminhamento para ETAR | Insignificante, face às medidas implementadas e quantidade manuseada | Fase 3
17 | Uso, armazenamento e libertação |  | Produção | - | TANAVOL DAP | TANATEX Chemicals B.V. | 18.08.2021 | 282Kg | 120Kg | Armazém de químicos | Benzoato de benzilo ácido dodecilbenzenossulfónico, composto com2 aminoetanol (1:1) | 50-70% 3-5% | 120-51-4 26836-07-7 | 204-402-9 248-024-2 | H302; H318; H400; H411 | líquido | 1 g/cm3 | solúvel | por via oral LD50>1.500 mg/kg (ratazana) Por via dérmicaLD50>2.000 mg/kg (ratazana) | biodegradável | não existe informação relevante | não existe informação relevante | Armazenado no armazém de químicos. É transportado de forma manual para a produção | Armazém de produtos químicos: Bacias de retenção e pavimento impermeável Tinturaria e acabamentos: pavimento impermeável, grelhas com encaminhamento para ETAR | Insignificante, face às medidas implementadas e quantidade manuseada | Fase 3
18 | Uso, armazenamento e libertação |  | Produção | - | TANNEX NOVECO | TANATEX Chemicals B.V. | 09.12.2022 | 3195Kg | 1000Kg | Color Service | éter poliglicólico de álcool gordo mistura de: 5-cloro-2-metil-4-isotiazolina-3-ona e 2-metil-4 isotiazolina-3-ona (3:1) | 10-20% <0,0015% | 69227-21-0 55965-84-9 | 911-418-6 | H319 | líquido | 1,1 g/cm3 | solúvel | por via oralLD50>5.000 mg/kg (ratazana) | biodegradável | não existe informação relevante | não existe informação relevante | Armazenado na ColorService. É doseao de forma automática para a produção | Armazém de produtos químicos: Bacias de retenção e pavimento impermeável Tinturaria e acabamentos: pavimento impermeável, grelhas com encaminhamento para ETAR | Insignificante, face às medidas implementadas e quantidade manuseada | Fase 3
19 | Uso, armazenamento e libertação | Corante | Produção | - | Preto Samofix NN | Aquitex, Acabamentos Químicos Têxteis S.A. | 2020-10-27 | 230kg | 25Kg | Color Service | C.I.Reactive Black 5 | 80<90% | 17095-24-8 | 241-164-5 | H334; H317 | sólido | s/ informação | s/ informação | DL50 Oral >2000mg/Kg DL50 Cutânea >2000mg/Kg DL50 inalação>5mg/L (4h) | 4%biodegradavel | s/ informação | s/informação | Armazenado na ColorService. É doseao de forma automática para a produção | Casa dos corantes: Bacias de retenção e pavimento impermeável | Insignificante, face às medidas implementadas e quantidade manuseada | Fase 3
20 | Uso, armazenamento e libertação | Produto auxiliar | Produção | - | Toxal TAC | Aquitex, Acabamentos Químicos Têxteis S.A. | 2022-03-18 | 58Kg | 120Kg | Color Service | Ácido ortofosfórico em solução; 1-Hydroxyethylidene-diphosfonic acid; Ácido metanoico | 1-<40% 1-<40% 1-<40% | 7664-38-2 ; 2809-21-4; 64-18-6 | 231-633-2; 220-552-8; 200-579-1 | H318; H314; H290 | líquido | 1,05-1,15g/cm3 | s/ informação | DL50 Oral >2000mg/Kg DL50 Cutânea >2000mg/Kg DL50 inalação>20mg/L | Biodegrabilidade >75% | baixo | não relevante | Armazenado na ColorService. É doseao de forma automática para a produção | Armazém de produtos químicos: Bacias de retenção e pavimento impermeável Tinturaria e acabamentos: pavimento impermeável, grelhas com encaminhamento para ETAR | Insignificante, face às medidas implementadas e quantidade manuseada | Fase 3
21 | Uso, armazenamento e libertação | Produto auxiliar | Produção | - | Toxal PUS | Aquitex, Acabamentos Químicos Têxteis S.A. | 2021-09-20 | 205Kg | 120Kg | Color Service | Álcoois, ramificada e linear etoxilado; Acido dodecilbenzenossulfonico, composto com 2,2´,2´´-nitrilotrietanol 1,2-benzisotiazol-3(2H)-ona | 1-<40% 1-<40% <0,1% | 160901-19-9; 27323-41-7; 2634-33-5 | 931-954-4; 248-406-9; 220-120-9 | H318; | líquido | 1050,5 Kg/m3 | não relevante | DL50 Oral >2000mg/Kg DL50 Cutânea >2000mg/Kg DL50 inalação>20mg/L (4h) | não biodegrabilidade | baixo | não disponivel na FDS | Armazenado na ColorService. É doseao de forma automática para a produção | Armazém de produtos químicos: Bacias de retenção e pavimento impermeável Tinturaria e acabamentos: pavimento impermeável, grelhas com encaminhamento para ETAR | Insignificante, face às medidas implementadas e quantidade manuseada | Fase 3
22 | Uso, armazenamento e libertação | Produto auxiliar | Produção | - | Toxal SPE | Aquitex, Acabamentos Químicos Têxteis S.A. | 2022-03-24 | 132Kg | 120Kg | Color Service | Alcoois, C 12-14 etoxilados propoxilados; Isotridecanol ethoxylate< 2.5 mol EO; Ácido ortofosfórico em solução; 1-Hydroxyethylidene-diphosfonic acid; Ácido metanoico; mistura reacional (3:1) de 5-cloro-2-metil-2H-isotiazol-3-ona e de 2-metil-2H isotiazol-3-ona | 1-<40% 1-<40% 1-<40% 1-<40% 0,1<1% <0,1% | 68439-51-0; 69011-36-5; 7664-38-2; 2809-21-4; 64-18-6; 55965-84-9 | não aplicável; 500-241-6; 231-633-2; 220-552-8; 200-579-1; Não aplicável | H412; H319; H317 | líquido | 1048,5 Kg/m3 | não relevante | DL50 Oral =24293,8 mg/Kg DL50 Cutânea >2000mg/Kg DL50 inalação>20mg/L (4h) | Biodegrabilidade> 70% | baixo | não relevante | Armazenado na ColorService. É doseao de forma automática para a produção | Armazém de produtos químicos: Bacias de retenção e pavimento impermeável Tinturaria e acabamentos: pavimento impermeável, grelhas com encaminhamento para ETAR | Insignificante, face às medidas implementadas e quantidade manuseada | Fase 3
23 | Uso, armazenamento e libertação | Produto auxiliar | Produção | - | Toxesperse Poli | Aquitex, Acabamentos Químicos Têxteis S.A. | 2022-05-10 | 2149Kg | 120Kg | Color Service | ácido [bis(fosfonometil)amino]metilfosfónico; hidróxido de sódio; 1,2-benzisotiazol-3(2H)-ona | 1-<40%; 1-<40%; <0,1% | 6419-19-8 ; 1310-73-2; 2634-33-5 | 229-146-5; 215-185-5; 220-120-9 | H315 | líquido | 1,1-1,2 | não relevante | DL50 Oral =2100 mg/Kg DL50 Cutânea >2000mg/Kg DL50 inalação>5mg/L | Biodegrabilidade> 70% | baixo | não disponivel na FDS | Armazenado na ColorService. É doseao de forma automática para a produção | Armazém de produtos químicos: Bacias de retenção e pavimento impermeável Tinturaria e acabamentos: pavimento impermeável, grelhas com encaminhamento para ETAR | Insignificante, face às medidas implementadas e quantidade manuseada | Fase 3
24 | Uso, armazenamento e libertação | Produto auxiliar | Produção | - | Toxal TEX | Aquitex, Acabamentos Químicos Têxteis S.A. | 2022-03-22 | 357Kg | 120Kg | Color Service | Ácido lignossulfônico, sal de magnésio; ácido [bis(fosfonometil)amino]metilfosfónico; hidróxido de sódio⁽ 1,2-benzisotiazol-3(2H)-ona | 1-<40%; 1-<40%; 0,1<1%; <0,1% | 8061-54-9 ; 6419-19-8; 1310-73-2; 2634-33-5 | 617-127-8; 229-146-5; 215-185-5; 220-120-9 | H319; H315 | líquido | 1.15 | não relevante | DL50 Oral =150 mg/L EC50 cutânea=297mg/L | Biodegrabilidade> 70% | baixo | não disponivel na FDS | Armazenado na ColorService. É doseao de forma automática para a produção | Armazém de produtos químicos: Bacias de retenção e pavimento impermeável Tinturaria e acabamentos: pavimento impermeável, grelhas com encaminhamento para ETAR | Insignificante, face às medidas implementadas e quantidade manuseada | Fase 3
25 | Uso, armazenamento e libertação | Produto auxiliar | Produção | - | Toxal Jet/SO | Aquitex, Acabamentos Químicos Têxteis S.A. | 2022-02-14 | 178Kg | 120Kg | Color Service | Álcoois, ramificada e linear etoxilado; Isotridecanol etoxilado; propan-2-ol | 1-<40%; 1-<40% 1-<40%; | 160901-19-9; 69011-36-5; 67-63-0 | 931-954-4; 500-241-6; 200-661-7 | H318; H412 | líquido | 1013,9 Kg/m3 | não relevante | DL50 Oral =2000mg/Kg (ratazana) DL50 Cutânea >2000mg/Kg CL50 inalação>20mg/L | Biodegrabilidade> 75% | baixo | muito alta | Armazenado na ColorService. É doseao de forma automática para a produção | Armazém de produtos químicos: Bacias de retenção e pavimento impermeável Tinturaria e acabamentos: pavimento impermeável, grelhas com encaminhamento para ETAR | Insignificante, face às medidas implementadas e quantidade manuseada | Fase 3
26 | Uso, armazenamento e libertação | Corante | Produção | - | EVERZOL NAVY LX | Everlight Chemical Industrial Corporation | 2018-06-22 | 294Kg | 25Kg | Color Service | Reactive Blue 222 | 76-80% | 93912-64-2 | 401-310-2 | Lesões oculares graves/irritação ocular | pó | 627Kg/m3 | 100g/L | DL50 Oral>5000mg/Kg (rato) | não disponivél na FDS | não disponível na FDS | não disponível na FDS | Armazenado na ColorService. É doseao de forma automática para a produção | Armazém de produtos químicos: Bacias de retenção e pavimento impermeável Tinturaria e acabamentos: pavimento impermeável, grelhas com encaminhamento para ETAR | Insignificante, face às medidas implementadas e quantidade manuseada | Fase 3
27 | Uso, armazenamento e libertação | Corante | Produção | - | EVERZOL BLUE ED | Everlight Chemical Industrial Corporation | 2018-06-22 | 326Kg | 25Kg | Color Service | Reactive Blue 222 | 42-46% | 93912-64-2 | 401-310-2 | Lesões oculares graves/irritação ocular | pó | 600Kg/m3 | 100g/L | DL50 Oral>5000mg/Kg (rato) | não disponivél na FDS | não disponível na FDS | não disponível na FDS | Armazenado na ColorService. É doseao de forma automática para a produção | Armazém de produtos químicos: Bacias de retenção e pavimento impermeável Tinturaria e acabamentos: pavimento impermeável, grelhas com encaminhamento para ETAR | Insignificante, face às medidas implementadas e quantidade manuseada | Fase 3
28 | Uso, armazenamento e libertação | Corante | Produção | - | EVERZOL RED ED-3B | Everlight Chemical Industrial Corporation | 2019-01-29 | 590Kg | 25Kg | Armazém de químicos | Everzol Red R-3BS | 35-40% |  | 450-010-8 | Lesões oculares graves/irritação ocular ; Sensibilização cutânea | pó | 550Kg/m3 | 100g/L | DL50 Oral>5000mg/Kg (rato) | <10% OECD 301D; | não disponível na FDS | não disponível na FDS | Armazenado no armazém de químicos. É transportado de forma manual para a produção | Armazém de produtos químicos: Bacias de retenção e pavimento impermeável Tinturaria e acabamentos: pavimento impermeável, grelhas com encaminhamento para ETAR | Insignificante, face às medidas implementadas e quantidade manuseada | Fase 3
29 | Uso, armazenamento e libertação | Corante | Produção | - | EVERZOL YELLOW ED | Everlight Chemical Industrial Corporation | 2018-06-22 | 79Kg | 25Kg | Color Service | Everzol Yellow ED | 80-85% | 321912-47-4 | 442-030-0 | Lesões oculares graves/irritação ocular | pó | 588Kg/m3 | 100g/L | DL50 Oral>2500mg/Kg (rato) | <10% OECD 301B; | não disponível na FDS | não disponível na FDS | Armazenado na ColorService. É doseao de forma automática para a produção | Armazém de produtos químicos: Bacias de retenção e pavimento impermeável Tinturaria e acabamentos: pavimento impermeável, grelhas com encaminhamento para ETAR | Insignificante, face às medidas implementadas e quantidade manuseada | Fase 3
30 | Uso, armazenamento e libertação | Corante | Produção | - | EVERZOL BLUE C-LX | Everlight Chemical Industrial Corporation | 2022-11-28 | 465Kg | 25Kg | Color Service | Aromatic hydrocarbons, C10-13, reaction products with branched nonene, sulfonated, sodium salts | 30-35% | 1258274-08-6 | 800-660-7 | Lesões oculares graves/irritação ocular | pó | 662Kg/m3 | não disponivel na FDS | LD50>5000mg/Kg (rato) | 8.36% OECD 301F | não disponível na FDS | não disponível na FDS | Armazenado na ColorService. É doseao de forma automática para a produção | Armazém de produtos químicos: Bacias de retenção e pavimento impermeável Tinturaria e acabamentos: pavimento impermeável, grelhas com encaminhamento para ETAR | Insignificante, face às medidas implementadas e quantidade manuseada | Fase 3
31 | Uso, armazenamento e libertação | Corante | Produção | - | EVERZOL BLACK B 133% | Everlight Chemical Industrial Corporation | 2020-09-15 | 613Kg | 25Kg | Color Service | Reactive Black 5 | 78-82% | 17095-24-8 | 241-164-5 | sensibilização respiratória; Sensibilização cutânea | pó | 450Kg/m3 | 110g/L | DL50 Oral>2000mg/Kg (rato) | não disponível na FDS | não disponível na FDS | não disponível na FDS | Armazenado na ColorService. É doseao de forma automática para a produção | Armazém de produtos químicos: Bacias de retenção e pavimento impermeável Tinturaria e acabamentos: pavimento impermeável, grelhas com encaminhamento para ETAR | Insignificante, face às medidas implementadas e quantidade manuseada | Fase 3
32 | Uso, armazenamento e libertação | Corante | Produção | - | EVERZOL RED LF-B | Everlight Chemical Industrial Corporation | 2020-09-15 | 245Kg | 25Kg | Color Service | Everzol Red LF-B | 40-44% | 763101-82-2 | 464-390-8 | H317 | pó | 620Kg/m3 | 100g/L | DL50 Oral>2000mg/Kg (rato) | 11% | não disponível na FDS | não disponível na FDS | Armazenado na ColorService. É doseao de forma automática para a produção | Armazém de produtos químicos: Bacias de retenção e pavimento impermeável Tinturaria e acabamentos: pavimento impermeável, grelhas com encaminhamento para ETAR | Insignificante, face às medidas implementadas e quantidade manuseada | Fase 3
33 | Uso, armazenamento e libertação | Produto auxiliar | Produção | - | MEROPAN DPE | CHT R. BEITLICH GMBH | 13.12.2022 | 329Kg | 120Kg | Armazém de químicos | Combinação de policarboxilatos e fosfonatos | não aplicavel | não disponível na FDS | não disponível na FDS | NÃO É SUBSTÂNCIA PERIGOSA | líquido | 1,24g/cm3 | soluvel | DL50 (Ratazana): > 2 000 mg/kg | 30-60% | não disponível na FDS | não disponível na FDS | Armazenado no armazém de químicos. É transportado de forma manual para a produção | Armazém de produtos químicos: Bacias de retenção e pavimento impermeável Tinturaria e acabamentos: pavimento impermeável, grelhas com encaminhamento para ETAR | Insignificante, face às medidas implementadas e quantidade manuseada | Fase 3
34 | Uso, armazenamento e libertação | Corante | Produção | - | BEZATHREN PRETO R EPS | CHT R. BEITLICH GMBH | 07.09.2021 | 362Kg | 25Kg | Color Service | Reaction product of 3,9 dibromobenzanthrone condensed with 2 equiva lents of 1 aminoanthraquinone, sub sequently further conden sed under oxidative condi tions | >15-<25% | não atribuido | 944-232-9 | H317; H412 | pó | não disponível na FDS | não disponível na FDS | LD50 Oral (Ratazana): > 2 000 mg/kg | Devido à sua composicâo, os corantes sao dificilmente biode gradaveis nas condiçòes normais des estaçòes de tratamento de àguas. | improvável | não disponível na FDS | Armazenado na ColorService. É doseao de forma automática para a produção | Armazém de produtos químicos: Bacias de retenção e pavimento impermeável Tinturaria e acabamentos: pavimento impermeável, grelhas com encaminhamento para ETAR | Insignificante, face às medidas implementadas e quantidade manuseada | Fase 3
35 | Uso, armazenamento e libertação | Produto auxiliar | Produção | - | KOLLASOL ZIP | CHT R. BEITLICH GMBH | 14.03.2024 | 423Kg | 1000Kg | Armazém de químicos | Oxirane, 2-methyl-, polymer with oxirane, monobutyl ether; Álcoois C12-15, propoxilados ; Isotridecanol etoxilado ; 1,2-benzisotiazol-3(2H)-ona | >= 1 - < 10; >= 1 - < 10; >= 3 - < 10; >= 0,025 - < 0,05 | 9038-95-3; 74499-34-6 ; 69011-36-5 ; 2634-33-5 | não atribuído; Não atribuído; Não atribuído; 220-120-9 | H318; | líquido | 0,97g/cm3 | misturável | DL50(oral) > 2 000 - 5 000 mg/kg CL50(cutânea) > 5 000 mg/kg | 72% | não disponível na FDS | não disponível na FDS | Armazenado no armazém de químicos. É transportado de forma manual para a produção | Armazém de produtos químicos: Bacias de retenção e pavimento impermeável Tinturaria e acabamentos: pavimento impermeável, grelhas com encaminhamento para ETAR | Insignificante, face às medidas implementadas e quantidade manuseada | Fase 3
36 | Uso, armazenamento e libertação | Produto auxiliar | Produção | - | Imolase AC 1215 | Impocolor - Produtos Químicos, S.A. | 2022-12-12 | 1143Kg | 120Kg | Armazém de químicos | Celulase; mistura reacional (3:1) de 5-cloro-2-metil-2H-isotiazol-3-ona e de 2-metil-2H-isotiazol 3-ona | 1 - <2,5 %; <0,1 % | 9012-54-8; 55965-84-9 | 232-734-4; Não aplicável | H334 | líquido | 1035 Kg/m3 | não disponível na FDS | DL50 (oral)=640mg/Kg (ratazana) DL50 (cutânea)= 87,12mg/Kg (coelho) CL50 (inalação)=0,33mg/L (4h-ratazana) | 96% | não disponível na FDS | -1.3 | Armazenado no armazém de químicos. É transportado de forma manual para a produção | Armazém de produtos químicos: Bacias de retenção e pavimento impermeável Tinturaria e acabamentos: pavimento impermeável, grelhas com encaminhamento para ETAR | Insignificante, face às medidas implementadas e quantidade manuseada | Fase 3
37 | Uso, armazenamento e libertação | Corante | Produção | - | Preto Corafix GD-NNX | Impocolor - Produtos Químicos, S.A. | 2022-12-06 | 841Kg | 25Kg | Color Service | C.I.Reactive Black 5; 2,4-diamino-3-[4-(2-sulfonatoetoxissulfonil)fenilazo]-5-[4-(2 sulfonatoetoxissulfonil)-2-sulfonatofenilazo]benzenossulfonato de potássio/sódio⁽; SCARLET DER 8107⁽ | 50 - <100 %; 10 - <25 %; 10 - <25 % | 17095-24-8; 187026-95-5; 214362-06-8 | 241-164-5; 422-980-2; 429-070-4 | h317; H318; H334 | sólido | 150Kg/m3 | solúvel | CL50=500mg/L (96h) | 4% | não disponível na FDS | não disponível na FDS | Armazenado na ColorService. É doseao de forma automática para a produção | Armazém de produtos químicos: Bacias de retenção e pavimento impermeável Tinturaria e acabamentos: pavimento impermeável, grelhas com encaminhamento para ETAR | Insignificante, face às medidas implementadas e quantidade manuseada | Fase 3
38 | Uso, armazenamento e libertação | Produto auxiliar | Produção | - | Peróxido de Hidrogénio | RNM - Produtos Químicos, S.A. | 2023-01-26 | 139596Kg | 1000Kg | Color Service | peróxido de hidrogénio em solução | 49,1-<49,9% | 7722-84-1 | 231-765-0 | H302+H332; H318; H315; H335 | líquido | 1196Kg/m3 | não disponível na FDS | DL50 (oral)=1193mg/Kg (ratazana) DL50 (cutânea)= 4060mg/Kg (ratazana) CL50 (inalação)=11mg/L (4h-ratazana) | O peróxido de hidrogenio no ambiente aquático está sujeito a várias reduções ou processos de oxidação e decompõe-se em água e oxigénio. A meia vida do peróxido de hidrogénio em água fresca vai de 8h a 20 dias, no ar de 10 a 20h e no solo de minutos a horas. | não disponível na FDS | irá ficar móvel o ambiente devido à sua solubilidade em água | Armazenado na ColorService. É doseao de forma automática para a produção | Armazém de produtos químicos: Bacias de retenção e pavimento impermeável Tinturaria e acabamentos: pavimento impermeável, grelhas com encaminhamento para ETAR | Insignificante, face às medidas implementadas e quantidade manuseada | Fase 3
39 | Uso, armazenamento e libertação | Produto auxiliar | Produção | - | CARBONATO DE SÓDIO | RNM - Produtos Químicos, S.A. | 2021-10-04 | 78287Kg | 1000Kg | Color Service | carbonato de sódio | 98,5-<100 | 497-19-8 | 207-838-8 | H319 | sólido | 2530Kg/m3 | 212,5Kg/m3 | DL50 (oral)=2800mg/Kg (ratazana) | não aplicável | não aplicável | insignifcante | Armazenado na ColorService. É doseao de forma automática para a produção | Armazém de produtos químicos: Bacias de retenção e pavimento impermeável Tinturaria e acabamentos: pavimento impermeável, grelhas com encaminhamento para ETAR | Insignificante, face às medidas implementadas e quantidade manuseada | Fase 3
40 | Uso, armazenamento e libertação | Produto auxiliar | Produção | - | Hidróxido de Sódio | RNM - Produtos Químicos, S.A. | 2023-08-18 | 157230Kg | 1000Kg | Color Service | hidróxido de sódio | 48,5-<51% | 1310-73-2 | 215-185-5 | H290; H314 | líquido | 1510-1530Kg/m3 | não disponível na FDS | CL50=189mg/L (48h) | não disponível na FDS | não disponível na FDS | não disponível na FDS | Armazenado na ColorService. É doseao de forma automática para a produção | Armazém de produtos químicos: Bacias de retenção e pavimento impermeável Tinturaria e acabamentos: pavimento impermeável, grelhas com encaminhamento para ETAR | Insignificante, face às medidas implementadas e quantidade manuseada | Fase 3
41 | Uso, armazenamento e libertação | Produto auxiliar | Produção | - | SULFATO DE SÓDIO ANIDRO (Na2SO4) | RNM - Produtos Químicos, S.A. | 2016-04-06 | 36231Kg | 1000Kg | Color Service | sulfato de sódio | 99,5-<100% | 7757-82-6 | 231-820-9 | H314 | sólido | 1400-1600Kg/m3 | não disponível na FDS | DL50 (oral)=5989mg/Kg (ratazana) | não disponível na FDS | não disponível na FDS | não disponível na FDS | Armazenado na ColorService. É doseao de forma automática para a produção | Armazém de produtos químicos: Bacias de retenção e pavimento impermeável Tinturaria e acabamentos: pavimento impermeável, grelhas com encaminhamento para ETAR | Insignificante, face às medidas implementadas e quantidade manuseada | Fase 3
42 | Uso, armazenamento e libertação | Lubrificante | Manutenção | - | Galp Hidrolep HLP 46 | Petrogal, SA | 2015-05-31 | 250 | 250 | Serralharia | óleos base e extrato DMSO | >80% e <3% | 26544-38-7 |  |  | líquido | 0,8672 g/cm3 | Praticamente imiscível. | Oral LD50 > 2.000 mg/kg bw (rato) | não disponível na FDS | não disponível na FDS | não disponível na FDS | Armazenado e utilizado no tambor de origem. | Pavimento impermeável. | Insignificante, face às medidas implementadas e quantidade manuseada
43 | Uso, armazenamento e libertação | Óleo de motor | Manutenção | - | Shell Rimula r4 X 15w-40 | Spinerge - Soluções para Energia, SA | 27.05.2015 | 250 | 250 | Serralharia | óleos minerais refinados com extrato DMSO | >80% e <3% | contém um ou mais números do CAS a seguir (números de registro no REACH): 64742-53-6 (01-2119480375-34), 64742-54-7 (01-2119484627-25), 64742-55-8 (01-2119487077-29), 64742-56-9 (01-2119480132-48), 64742-65-0 (01-2119471299-27), 68037-01-4 (01-2119486452-34), 72623-86-0 (01-2119474878-16), 72623-87-1 (01-2119474889-13), 8042-47-5 (01-2119487078-27), 848301-69-9 (01-0000020163-82). |  |  | líquido | 0.888 kg/cm3 | Insignificante | DL50 (oral)=>5000mg/Kg (ratazana) | não disponível na FDS | não disponível na FDS | não disponível na FDS | Armazenado e utilizado no tambor de origem. | Pavimento impermeável. | Insignificante, face às medidas implementadas e quantidade manuseada
44 | Uso, armazenamento e libertação | Produto auxiliar | Produção | - | CROSCOLOR PRP | EURODYE-CTC | 2021-07-27 | 3248Kg | 1200Kg | Armazém de químicos | amino(imino)methanesulfinic acid | >50% | 1758-73-2 | 217-157-8 | H252; H302; H332; H315; H318; H335; H373 | sólido | não disponível na FDS | 27g/L | DL50 (oral)=1565mg/Kg (rato) DL50 (cutânea)>2000mg/Kg (rato) CL50 (inalação)=0,164mg/L ratazana) | biodegradável | -3.37 | não existe informação relevante | Armazenado no armazém de químicos. É transportado de forma manual para a produção | Armazém de produtos químicos: Bacias de retenção e pavimento impermeável Tinturaria e acabamentos: pavimento impermeável, grelhas com encaminhamento para ETAR | Insignificante, face às medidas implementadas e quantidade manuseada | Fase 3
45 | Uso, armazenamento e libertação | Produto auxiliar | Produção | - | CROSCOUR ORG | Auxiliares de Memória,SA | 2021-07-28 | 119Kg | 120kg | Armazém de químicos | Secondary alkane sulphonate, sodium salt; Sodium di(2-ethylhexyl)sulphosuccinate; Tri-iso-butyl phosphate; 2-Ethyl Hexanol ; | 5-10%; 1-10%; 1-5%; 1-5% | 97489-15-1; 577-11-7; 126-71-6; 104-76-7 | 307-055-2; 209-406-4; 204-798-3; 203-234-3 | H317; H318 | líquido | não disponível na FDS | soluvel | DL50 (oral)>5000mg/Kg (rato) DL50 (cutânea)>5000mg/Kg (coelho) CL50 (inalação)=5140mg/L ratazana) | <50%(10 dias) | 0.2 | 28 | Armazenado no armazém de químicos. É transportado de forma manual para a produção | Armazém de produtos químicos: Bacias de retenção e pavimento impermeável Tinturaria e acabamentos: pavimento impermeável, grelhas com encaminhamento para ETAR | Insignificante, face às medidas implementadas e quantidade manuseada | Fase 3
46 | Uso, armazenamento e libertação | Corante | Produção | - | Amarelo Jakofix ME4GL | Auxiliares de Memória,SA | 11.02.2017 | 105Kg | 25Kg | Color Service | disodium 2-[[5-carbamoyl-1-ethyl-1,6-dihydro-2-hydroxy-4-methyl-6-oxo-3 pyridyl]azo]-4-[[4-chloro-6-[[3-[[2-(sulphonatooxy)ethyl]sulphonyl]phenyl]amino] 1,3,5-triazin-2-yl]amino]benzenesulphonate; Sodium Sulphate; Sodium Chloride | 70-75%; 12-15%; 6-8%; | 84000-63-5; 7757-82-6; 7647-14-5 | 281-619-5; 231-820-9; 231-598-3 | H317 | sólido | 0,45gr/cm3 | <100gr/L | DL50 (oral)>5000mg/Kg | >50-75% | não é considerado bioacumulativo | não existe informação relevante | Armazenado na ColorService. É doseao de forma automática para a produção | Armazém de produtos químicos: Bacias de retenção e pavimento impermeável Tinturaria e acabamentos: pavimento impermeável, grelhas com encaminhamento para ETAR | Insignificante, face às medidas implementadas e quantidade manuseada | Fase 3
47 | Uso, armazenamento e libertação | Corante | Produção | - | Amarelo Ouro Jakofix MERL 150% | Auxiliares de Memória,SA | 11.02.2017 | 114Kg | 25Kg | Color Service | 1,3,6-Naphthalenetrisulfonic acid, 7-[2-[2-[(aminocarbonyl)amino]-4-[[4-chloro-6-[[4 [[2-(sulfooxy)ethyl]sulfonyl]phenyl]amino]-1,3,5-triazin-2-yl]amino]phenyl]diazenyl]-, sodium salt; Sodium Sulphate; Sodium Chloride | 67-75%; 15-18%; 8-10% | 80156-97-4 ; 7757-82-6; 7647-14-5 | 616-960-4; 231-820-9; 231-598-3 | H317 | sólido | 0,45gr/cm3 | <100gr/L | DL50 (oral)>2000mg/Kg | >70% | não é considerado bioacumulativo | não existe informação relevante | Armazenado na ColorService. É doseao de forma automática para a produção | Armazém de produtos químicos: Bacias de retenção e pavimento impermeável Tinturaria e acabamentos: pavimento impermeável, grelhas com encaminhamento para ETAR | Insignificante, face às medidas implementadas e quantidade manuseada | Fase 3
48 | Uso, armazenamento e libertação | Corante | Produção | - | Marinho Jakofix JBF | Auxiliares de Memória,SA | 11.02.2017 | 70Kg | 25Kg | Color Service | 1,5-Naphthalenedisulfonic acid, 2-[[8-amino-7-[[5-[[4-chloro-6-[[4-[[2 (sulfooxy)ethyl]sulfonyl]phenyl]amino]-1,3,5-triazin-2-yl]amino]-2 sulfophenyl]azo]-1-hydroxy-3,6-disulfo-2-naphthalenyl]azo]-, hexasodium salt (9CI); Sodium Sulphate ; Sodium Chloride | 68-75%; 15-18%; 8-10% | 80315-17-9 ; 7757-82-6; 7647-14-5 | 617-054-1; 231-820-9; 231-598-3 | H317 | sólido | 0,45gr/cm3 | <100gr/L | DL50 (oral)>2000mg/Kg | >70% | não é considerado bioacumulativo | não existe informação relevante | Armazenado na ColorService. É doseao de forma automática para a produção | Armazém de produtos químicos: Bacias de retenção e pavimento impermeável Tinturaria e acabamentos: pavimento impermeável, grelhas com encaminhamento para ETAR | Insignificante, face às medidas implementadas e quantidade manuseada | Fase 3
49 | Uso, armazenamento e libertação | Corante | Produção | - | Preto Jakazol BN 150% | Auxiliares de Memória,SA | 11.02.2018 | 539Kg | 25Kg | Color Service | tetrasodium 4-amino-5-hydroxi-3,6[[4-[[2-(sulphonatooxy)ethyl]sulphony]phenyl]azo]naphtalene-2,7-disulphonate; Sodium Sulfate | 63-73%; 20-30% | 17095-24-8; 7757-82-6 | 241-164-5; 231-820-9 | H317; H334 | sólido | 0,62-0,71gr/cm3 | 100g/L | DL50 (oral)>2000mg/Kg | >35-40% | não é considerado bioacumulativo | não existe informação relevante | Armazenado na ColorService. É doseao de forma automática para a produção | Armazém de produtos químicos: Bacias de retenção e pavimento impermeável Tinturaria e acabamentos: pavimento impermeável, grelhas com encaminhamento para ETAR | Insignificante, face às medidas implementadas e quantidade manuseada | Fase 3
50 | Uso, armazenamento e libertação | Produto auxiliar | Produção | - | AQUASOFT E-CO | Auxiliares de Memória,SA | 14.02.2024 | 7098Kg | 1000Kg | Color Service | Siloxanos e Silicones, di-Me, terminados em hidrogênio, polímeros com 1,6 diisocianatohexano e éter monoalílico de polietilenoglicol, N3-[3-(dimetilamino)propil] N1,N1-dimetil-1,3 propanodiamina bloqueado; 2-(2-butoxietóxi)etanol; Poli(oxi-1,2-etanodiil), alfa-(2 propilheptil)-omega-hidroxi- ; Oxirano, metil-, polímero com oxirano, mono(2-etilhexil)éter | >= 10 - < 20 ; >= 1 - < 10; >= 3 - < 10 ; >= 1 - < 10 | 2376332-00-0 ; 112-34-5 ; 160875-66-1; 64366-70-7 | não disponível; 203-961-6 Não disponivel; 613-582-1 | H315; H318 | líquido | 1,002g/cm3 | miscível | DL50 (oral)>2000mg/Kg | >70% | não disponível na FDS | não disponível na FDS | Armazenado na ColorService. É doseao de forma automática para a produção | Armazém de produtos químicos: Bacias de retenção e pavimento impermeável Tinturaria e acabamentos: pavimento impermeável, grelhas com encaminhamento para ETAR | Insignificante, face às medidas implementadas e quantidade manuseada | Fase 3
51 | Uso, armazenamento e libertação | Produto auxiliar | Produção | - | Hidrossulfito de sódio | RNM - Produtos Químicos, S.A. | 04.08.2022 | 5319Kg | 1000Kg | Armazém de químicos | ditionito de sódio; Carbonato de sódio | 90-<100%; 1-<3% | 7775-14-6; 497-19-8 | 231-890-0; 207-838-8 | H302; H319; H251 | sólido | 80-1100Kg/m3 | 20Kg/m3 | DL50 (oral)=500mg/Kg (ratazana) | Produto inôrganico, que não é eliminável da água através de um processo de purificação biológico. | Devido ao coeficiente de participaçãon-octonol/água não é esperada uma acumulação nos organismos. | Não é esperada a adsorção em fase sólida no solo. | Armazenado no armazém de químicos. É transportado de forma manual para a produção | Armazém de produtos químicos: Bacias de retenção e pavimento impermeável Tinturaria e acabamentos: pavimento impermeável, grelhas com encaminhamento para ETAR | Insignificante, face às medidas implementadas e quantidade manuseada | Fase 3
52 | Uso, armazenamento e libertação | Produto auxiliar | Produção | - | Ácido acético | RNM - Produtos Químicos, S.A. | 17.08.2023 | 4435Kg | 1000Kg | Armazém de químicos | ácido acético | 75-<100% | 64-19-7 | 200-580-7 | H226; H314 | líquido | 2,1Kg/m3 | não relevante | DL50 (oral)=3310mg/Kg (rato) CL50 (inalação)>16000ppm (rato) | 74% | baixo | Este produto poderá deslocar-se com o fluxo das águas quer à superfície, quer em águas subterrâneas, devido à sua hidrossolubilidade ser 100%miscível em água | Armazenado no armazém de químicos. É transportado de forma manual para a produção | Armazém de produtos químicos: Bacias de retenção e pavimento impermeável Tinturaria e acabamentos: pavimento impermeável, grelhas com encaminhamento para ETAR | Insignificante, face às medidas implementadas e quantidade manuseada | Fase 3
53 | Uso, armazenamento e libertação | Produto auxiliar | Produção | - | RUCO-FLOW AIL | RUDOLF PRODUTOS QUÍMICOS, SA | 11.04.2022 | 31533Kg | 1000Kg | Color Service | tensioactivos não-iónicos (Polímeros); ácido nitrilotrimetilenotrisfosfónico | 5-15%; 1-5% | não disponível; 6419-19-8 | não disponível; 229-146-5 | H290; H314; | líquido | 1,03g/cm3 | completamente solúvel | DL50 (oral)>2000mg/Kg (rato) | não disponível na FDS | não disponível na FDS | não disponível na FDS | Armazenado no armazém de químicos. É transportado de forma manual para a produção | Armazém de produtos químicos: Bacias de retenção e pavimento impermeável Tinturaria e acabamentos: pavimento impermeável, grelhas com encaminhamento para ETAR | Insignificante, face às medidas implementadas e quantidade manuseada | Fase 3
54 | Uso, armazenamento e libertação | Produto auxiliar | Produção | - | RUCO-STAB OKG | RUDOLF PRODUTOS QUÍMICOS, SA | 10.09.2021 | 194Kg | 120Kg | Armazém de químicos | hidróxido de sódio | 5-<10% | 1310-73-2 | 215-185-5 | H290; H314; H318 | líquido | 1,41g/cm3 | completamente solúvel | DL50 (oral)>4000mg/Kg (rato) | não disponível na FDS | não disponível na FDS | não disponível na FDS | Armazenado no armazém de químicos. É transportado de forma manual para a produção | Armazém de produtos químicos: Bacias de retenção e pavimento impermeável Tinturaria e acabamentos: pavimento impermeável, grelhas com encaminhamento para ETAR | Insignificante, face às medidas implementadas e quantidade manuseada | Fase 3
55 | Uso, armazenamento e libertação | Produto auxiliar | Produção | - | RUCO-TEX MUS | RUDOLF PRODUTOS QUÍMICOS, SA | 29.04.2022 | 859Kg | 40kg | Color Service | surfactantes catiónicos (Polímeros); 2-aminoetanol | 25-50%; 0,2-0,5% | não disponível; 141-43-5 | não disponível; 205-483-3 | H302; H312; H314; H315; H318; H332; H335; H411; H412 | líquido | 1,04g/cm3 | completamente solúvel | DL50 (oral)>400mg/Kg (rato) | não disponível na FDS | não disponível na FDS | não disponível na FDS | Armazenado na ColorService. É doseao de forma automática para a produção | Armazém de produtos químicos: Bacias de retenção e pavimento impermeável Tinturaria e acabamentos: pavimento impermeável, grelhas com encaminhamento para ETAR | Insignificante, face às medidas implementadas e quantidade manuseada | Fase 3
56 | Uso, armazenamento e libertação | Produto auxiliar | Produção | - | RUSTOL ACA | RUDOLF PRODUTOS QUÍMICOS, SA | 08.03.2022 | 2694Kg | 1000Kg | Color Service | 2-metil-2H-isotiazole-3-ona | ≥0,0015-<0,025% | 2682-20-4 | 220-239-6 | H317 | líquido | 0,98g/cm3 | completamente solúvel | DL50 (oral)>5000mg/Kg (rato) | não disponível na FDS | não disponível na FDS | não disponível na FDS | Armazenado na ColorService. É doseao de forma automática para a produção | Armazém de produtos químicos: Bacias de retenção e pavimento impermeável Tinturaria e acabamentos: pavimento impermeável, grelhas com encaminhamento para ETAR | Insignificante, face às medidas implementadas e quantidade manuseada | Fase 3
57 | Uso, armazenamento e libertação | Produto auxiliar | Produção | - | VEROLAN NAD | RUDOLF PRODUTOS QUÍMICOS, SA | 28.03.2022 | 7197Kg | 1000Kg | Armazém de químicos | ácido sulfúrico em solução; ácido acético; ácido fosfórico em solução | 20-25%; 0,2-0,5% 0,2-0,5% | 7664-93-9; 64-19-7; 7664-38-2 | 231-639-5; 200-580-7; 231-633-2 | H314; H318 | líquido | 1,363g/cm3 | completamente solúvel | DL50 (oral)>5000mg/Kg (rato) | não disponível na FDS | não disponível na FDS | não disponível na FDS | Armazenado no armazém de químicos. É transportado de forma manual para a produção | Armazém de produtos químicos: Bacias de retenção e pavimento impermeável Tinturaria e acabamentos: pavimento impermeável, grelhas com encaminhamento para ETAR | Insignificante, face às medidas implementadas e quantidade manuseada | Fase 3
58 | Uso, armazenamento e libertação | Produto auxiliar | Produção | - | RUCORIT RGH | RUDOLF PRODUTOS QUÍMICOS, SA | 12.07.2022 | 8955KG | 25Kg | Armazém de químicos | ácido aminoiminometanossulfinico | 100% | 1758-73-2 | 217-157-8 | H302; H332; H315; H335 | sólido | 1,71g/cm3 | 30g/L | DL50 (oral)=1531mg/Kg (rato) DL50 (cutânea)>2000mg/Kg (rato) | não disponível na FDS | Devido aos coeficientes de distribuição n-octanol/água, não se espera uma acumulação nos organismos. | não disponível na FDS | Armazenado no armazém de químicos. É transportado de forma manual para a produção | Armazém de produtos químicos: Bacias de retenção e pavimento impermeável Tinturaria e acabamentos: pavimento impermeável, grelhas com encaminhamento para ETAR | Insignificante, face às medidas implementadas e quantidade manuseada | Fase 3
59 | Uso, armazenamento e libertação | Produto auxiliar | Produção | - | RUCO-ACID BSF | RUDOLF PRODUTOS QUÍMICOS, SA | 21.12.2022 | 1501Kg | 1000Kg | Color Service | ácido fórmico; ácido nitrilotrimetilenotrisfosfónico | 25-50%; 1-5% | 64-18-6; 6419-19-8 | 200-579-1; 229-146-5 | H290; H314; H318 | líquido | 1,127g/cm3 | completamente solúvel | DL50 (oral)>2000mg/Kg (rato) | não disponível na FDS | não disponível na FDS | não disponível na FDS | Armazenado na ColorService. É doseao de forma automática para a produção | Armazém de produtos químicos: Bacias de retenção e pavimento impermeável Tinturaria e acabamentos: pavimento impermeável, grelhas com encaminhamento para ETAR | Insignificante, face às medidas implementadas e quantidade manuseada | Fase 3
60 | Uso, armazenamento e libertação | Produto auxiliar | Produção | - | RUCOFIN GES NEW | RUDOLF PRODUTOS QUÍMICOS, SA | 28.03.2022 | 3861Kg | 1000Kg | Color Service | (metil-2-metoxietoxi)propanol; ácido acético | 1-5%; 0,2-0,5% | 34590-94-8; 64-19-7 | 252-104-2; 200-580-7 | H318; H412 | líquido | 1g/cm3 | completamente solúvel | DL50 (oral)>2000mg/Kg (rato) | não disponível na FDS | não disponível na FDS | não disponível na FDS | Armazenado na ColorService. É doseao de forma automática para a produção | Armazém de produtos químicos: Bacias de retenção e pavimento impermeável Tinturaria e acabamentos: pavimento impermeável, grelhas com encaminhamento para ETAR | Insignificante, face às medidas implementadas e quantidade manuseada | Fase 3
61 | Produção e armazenamento | Resíduo perigoso | Manutenção | - | 130208 ((*) Outros óleos de motores, transmissões e lubrificação) | - | - | 220 | 200 | Armazenado no parque de resíduos PA1. A superfície é impermeabilizada e o espaço é coberto. | - | - | - | - | - | - | - | - | - | - | - | - | Armazenado no parque de resíduos PA1. A superfície é impermeabilizada e o espaço é coberto. | Armazenado no parque de resíduos PA1. A superfície é impermeabilizada e o espaço é coberto. | Insignificante, face às medidas implementadas e quantidade manuseada | Fase 3
62 | Produção e armazenamento | Resíduo perigoso | Tinturaria e Acabamento | - | 150110 ((*) Embalagens contendo ou contaminadas por resíduos de substâncias perigosas) | - | - | 283 | 300 | Armazenado no parque de resíduos PA1. A superfície é impermeabilizada e o espaço é coberto. | - | - | - | - | - | - | - | - | - | - | - | - | Armazenado no parque de resíduos PA1. A superfície é impermeabilizada e o espaço é coberto. | Armazenado no parque de resíduos PA1. A superfície é impermeabilizada e o espaço é coberto. | Insignificante, face às medidas implementadas e quantidade manuseada | Fase 3
63 | Produção e armazenamento | Resíduo perigoso | Manutenção | - | 150202 ((*) Absorventes, materiais filtrantes (incluindo filtros de óleo sem outras especificações), panos de limpeza e vestuário de proteção, contaminados por substâncias perigosas) | - | - | 260 | 2000 | Armazenado no parque de resíduos PA1. A superfície é impermeabilizada e o espaço é coberto. | - | - | - | - | - | - | - | - | - | - | - | - | Armazenado no parque de resíduos PA1. A superfície é impermeabilizada e o espaço é coberto. | Armazenado no parque de resíduos PA1. A superfície é impermeabilizada e o espaço é coberto. | Insignificante, face às medidas implementadas e quantidade manuseada | Fase 3
64 | Produção e armazenamento | Resíduo perigoso | Manutenção | - | 200121 (*) Lâmpadas fluorescentes e outros resíduos contendo mercúrio | - | - | 0 | 50 | Armazenado no parque de resíduos PA1. A superfície é impermeabilizada e o espaço é coberto. | - | - | - | - | - | - | - | - | - | - | - | - | Armazenado no parque de resíduos PA1. A superfície é impermeabilizada e o espaço é coberto. | Armazenado no parque de resíduos PA1. A superfície é impermeabilizada e o espaço é coberto. | Insignificante, face às medidas implementadas e quantidade manuseada | Fase 3
65 | Libertação | Efluente | Tinturaria e áreas sociais | - | Água residual (doméstica + industrial) | - | - | 324606 m3 | - | Efluente é encaminhado para ETAR interna | - | - | - | - | - | - | - | - | - | - | - | - | Efluente é encaminhado para ETAR interna | As águas residuais resultantes são submetidas a tratamentos físicos/químicos, antes do encaminhamento para o SIDVA. Além disse existe inspeção regular às redes de águas residuais pela manutenção. | Insignificante, face às medidas implementadas e quantidade manuseada | Fase 3