## Metodologia
Determinação da capacidade instalada de consumo de solventes orgânicos no tratamento de superfícies
Decreto-Lei n.º 127/2013, de 30 de agosto - Regime PCIP
1. Âmbito
Este documento apresenta a metodologia utilizada na determinação da capacidade instalada de consumo de solventes orgânicos na ALUDEC Sucursal , ao abrigo dos regime PCIP.
A ALUDEC Sucursal encontra-se abrangida pela rubrica 6.7) do Regime PCIP, uma vez que a capacidade instalada de consumo de solventes orgânicos é de 361,23 t/ano e 52,67 kg/h, valores superiores aos limiares estabelecidos para esta rúbrica, de 200 t/ano e 150 kg/h, respetivamente.
2. Descrição da atividade abrangida pela rúbrica 6.7 do Regime PCIP
Conforme descrito no documento "Memoria_descritiva_projeto_alteracao_maio2026", o processo produtivo da ALUDEC Sucursal inclui o processo de pintura líquida automática para revestimento de peças plásticas (acessórios para o setor automóvel, nomeadamente símbolos de marcas e componentes similares em plástico).
Para tal, existem 3 cabines onde são utilizados produtos de base solvente, nomeadamente cabine de primário, cabine de base e cabine de verniz.
A limpeza dos circuitos de pintura é efetuada com recurso a solvente, que depois de usado é encaminhado para a unidade de destilação existente na empresa, onde é purificado e recuperado para reutilização no próprio sistema.
3. Determinação da capacidade instalada de consumo de solventes orgânicos
Para determinação da capacidade instalada na atividade de revestimento de superfícies metálicas, foram considerados os critérios estabelecidos no Regime PCIP.
“Capacidade nominal da instalação: a capacidade produtiva de uma instalação para um período de laboração de 24 horas, 365 dias por ano, independentemente do seu regime, turnos, horário de laboração, ou valor da produção efetiva para resposta à procura do mercado.” (Vide subalínea i) da alínea g) do art.º 3.º do Diploma REI).".
Na ALUDEC Sucursal existe uma enorme variabilidade das misturas utilizadas (com diferentes percentagens de solvente orgânico) em cada cabine, associada ao tipo de acabamento a realizar e/ou à peça a revestir.
No entanto, com vista à determinação da situação máxima potencial de consumo de solventes, a empresa identificou a peça que apresenta o maior consumo específico de solvente — neste caso, a peça Peugeot — assumindo, para efeitos conservativos de dimensionamento, que a respetiva produção ocuparia a totalidade do período de laboração da instalação, tendo sido apenas excluídos os períodos de paragem obrigatória, conforme descrito adiante.
Adicionalmente, foi considerado o consumo máximo potencial de solventes orgânicos, assumindo a utilização do destilador para suprir as necessidades do processo.
A aplicação da metodologia referida conduziu a uma capacidade instalada de consumo de solventes orgânicos muito superior quer ao consumo efetivo registado, quer ao potencial consumo futuro.
Nas folhas seguintes apresentam-se o cálculo da capacidade instalada de consumo de solventes da peça selecionada da Peugeot, bem como da limpeza do sistema associado à atividade de revestimento.

## 1. PCIP Peugeot
Cabine de primário
| 94.360.3482 | 90.CA.01 | 01.620 | Cadência máxima
PR 11 | Tinta | Endurecedor | Diluente | 58.8 | Bastidor/h | 57.624 | Pressupostos sobre o regime de funcionamento
lts | 0.194 | 0.01688 | 0.194 |  |  |  | 58.8 | cadencia máxima da linha(com 2% avarias e sem trocas de tinta)
g/l Solvente | 623 | 379 | 862 |  |  |  | 22 | h/dia (mudança mixer(1h) + calibração pistolas + bombas(1h)
densidade | 0.97 | 1.024 | 0.862 |  |  |  | 365 | dias do ano
% solvente | 64.23% | 37.01% | 100% |  |  |  | 52.1429 | limpezas semanais de 8h/dia
kg | 0.18818 | 0.017285 | 0.16723 |  |  |  | 5 | dias limpeza de verão 8h/dia
[7 empty] | 3 | dias limpeza de inverno 8h/dia
1 Bastidor | 0.12086 | 0.0063975 | 0.16723 |  |  |  | 481.1429 | horas de limpeza/ano
58.8 | 7.1067 | 0.37617 | 9.833 | 17.3159 | kg/h |  | 20.0476 | dias/ano limpeza
|  |  |  | 22 | h |  | 311.7381 | dias produtivas/ano
|  |  |  | 380.9491 | kg/dia |  | 6858.2381 | horas produtivas/ano
|  |  |  | 311.7381 | dias |  | 40 | horas/ano manut B+M
|  |  |  | 118.7563 | t/ano |  | 80 | horas/ano manut heck(2x/ano)
[7 empty] | 5 | dias/ano manut B+M e heck
[7 empty] | 17.381 | 8h/semana para preventivas(impossibilidade de sobreposição com limpezas)
Cabine de base | [6 empty] | 10.8333 | setup semanal (ciclo total da linha)
| 61:184:E6390 |  |  | Cadência máxima
BC 24 | Tinta | Endurecedor | Diluente | 58.8 | Bastidor/h
lts | 0.461 | -- | -- |  |  |  | 1º- Pressupostos de funcionamento da Linha:
g/l Solvente | 853 | [5 empty] | Cadencia máxima – 2% avarias;
densidade | 0.895 | [5 empty] | Manutenção da linha pelo fornecedor duas vezes no ano em vez de 1
% solvente | 95.31% | [5 empty] | 8h/semana da manutenção preventiva
kg | 0.4126 | [5 empty] | Setup semanal
1 Bastidor | 0.39323 | [5 empty] | 2º- Alteração / Erro – no excel a lilás e a cinza
58.8 | 23.1221 |  |  | 23.1221 | kg/h |  | Consumos alterados com base no separador Consumo Peugeot (lilás) e conversão litros para Kg (cinza)
|  |  |  | 22 | h
|  |  |  | 508.6862 | kg/dia |  | 3º FDS- alterado o cov’s assinalado a laranja de acordo com as FDS no separador.
|  |  |  | 311.7381 | dias |  | O endurecedor da cabine do verniz era 90.CA.86 (401g/l solvente) e foi alterado 40.550.0000.0.XXX (270 g/l solvente)
|  |  |  | 158.5769 | t/ano
Cabine de verniz
| 90:2296/A | 40.550.0000.0.XXX | 09.411 | Cadência máxima
CC 22B | Tinta | Endurecedor | Diluente | 58.8 | Bastidor/h
lts | 0.2125 | 0.069129 | 0.0765
g/l Solvente | 554 | 270 | 880
densidade | 1.006 | 1.08 | 0.88
% solvente | 55.07% | 25% | 100%
kg | 0.21377 | 0.074659 | 0.06732
1 Bastidor | 0.11773 | 0.018665 | 0.06732
58.8 | 6.9222 | 1.0975 | 3.9584 | 11.9781 | kg/h
|  |  |  | 22 | h
|  |  |  | 263.519 | kg/dia
|  |  |  | 311.7381 | dias
|  |  |  | 82.1489 | t/ano
359.4821
Note on B23: [Comentário por tópicos] A sua versão do Excel permite-lhe ler este comentário por tópicos. No entanto, as edições feitas ao comentário serão removidas se o ficheiro for aberto numa versão mais recente do Excel. Saiba mais: https://go.microsoft.com/fwlink/?linkid=870924 Comentário: Corrigido, antes 860
Note on C40: [Comentário por tópicos] A sua versão do Excel permite-lhe ler este comentário por tópicos. No entanto, as edições feitas ao comentário serão removidas se o ficheiro for aberto numa versão mais recente do Excel. Saiba mais: https://go.microsoft.com/fwlink/?linkid=870924 Comentário: Corrigido, antes 401

## 2. Limpeza do sistema
capacidade da destiladora |  |  |  | Dados técnicos do destilador
densidade solvente | 0.87 | kg/l
COV | 100 | %
horas de funcionamento/dia |  | 0.14286 | h
horas de funcionamento/ano |  | 311.7381 | h
horas funcionamento |  | 44.534 | h
45 | l/h
1.7435 | t/ano
0.25422 | Kg/h
Note on A5: divinol - zeller

## Conclusão
Avaliação Regime PCIP
Peugeot | 359.4821 |  |  | 52.4161 |  | 100%
| 359.4821 | t/ano |  | 52.4161 | kg/h
Limpeza de equipamentos | 1.7435 | t/ano |  | 1743.5066 | kg/ano
|  |  |  | 0.25422 | Kg/h
Regime funcionamento da empresa
311.7381 | dias
22 | h/dia | 6858.2381 | h
Total Rúbrica PCIP 6.7)
Total | 361.2256 | t/ano
| 52.6703 | kg/h

## Consumo Peugeot 20260105
Componente 1 = base +Thinner
Componente 2= Hardener
L | volume=massa(peso)/densidade
KG | Massa(peso)=volume*densidade
Valores
robotNumber | k1DB_Color | Máximo de paintMaterialComponent1 | Máximo de paintMaterialComponent2 | Tinta | thinner | HD
R201 | PR 11 | 388 | 16 | 194 | 194 | 16
R202 | PR 11 | 389 | 16 | 100% | 100%
R301 | BC 24 | 461 | 0 | 461 |  | 0
R302 | BC 24 | 461 | 0
R401 | CC 22B | 289 | 69 | 212.5 | 76.5 | 69
R402 | CC 22B | 289 | 69 | 100% | 36% | 36.36%
Total Geral |  | 461 | 69