## Folha1
Anodização Atual | [8 empty] | Lacagem Vertical 1 | [10 empty] | Lacagem Vertical 2 | [10 empty] | Lacagem Horizontal
Tank | Tank Description | Temp ºc | Volume (L) | volume útil (L) | compr. (m) | altura (m) | largura (m) | material | Tank | Tank Description | Temp ºc | Volume (m3) | volume útil (L) | compr. (m) | altura (m) | largura (m) | Produto | concentração g/L | material | Tank | Tank Description | Temp ºc | Volume (m3) | volume útil (L) | compr. (m) | altura (m) | largura (m) | Produto | concentração g/L | material | Tank | Tank Description | Temp ºc | Volume (L) | volume útil (l) | compr. (m) | altura (m) | largura (m) | Produto | Concentração g/L | material
1 | deseng. Alcalino | 55 | 12000 | 10800 | 7.5 | 2 | 0.8 | chapa de ferro | 1 | Alkaline Degreasing / Deoxidization | 40 | 5.5 | 5500 | 5.2 | 0.7 | 1.5 | Alcal 312 | 10 a 40 | Inox | 1 | Acid Degreasing | 35 | 2.9 | 2900 | 3.55 | 0.75 | 1.1 | Gardacid P 4392 | 5 a 20 | Polipropileno (PP) | 1 | Desengorduramento alcalino | 60 | 10200 | 9000 | 7.5 | 1.7 | 0.8 | Cleancoat 385L | 20 a 30 | aço inox AISI 316
2 | água | AMB | 9000 | 8100 | 7.5 | 2 | 0.6 | aço inox AISI 316 | 2 | Água | Amb. | 5.5 | 5500 | 5.2 | 0.7 | 1.5 | na | na | Inox | 2 | Acid Degreasing | 35 | 2.9 | 2900 | 3.55 | 0.75 | 1.1 | Gardacid P 4392 | 5 a 20 | Polipropileno (PP) | 2 | Desoxidação alcalina | 45 | 10200 | 9000 | 7.5 | 1.7 | 0.8 | Gardoclean S5123 | 15 a 25 | aço inox AISI 316
3 | acetinado | 65 | 24000 | 21600 | 7.5 | 2 | 1.6 | chapa de ferro | 3 | Acid Degreasing | 40 | 5.5 | 5500 | 5.2 | 0.7 | 1.5 | Acid 136 A | 30 a 70 | Inox | 3 | Água | Amb. | 1.3 | 1300 | 1.6 | 0.75 | 1.1 | na | na | Polipropileno (PP) | 3 | água | na | 15300 | 13500 | 7.5 | 1.7 | 1.2 | na | na | chapa de ferro
4 | água | AMB | 15000 | 13500 | 7.5 | 2 | 1 | aço inox AISI 316 | 4 | Água | Amb. | 5.5 | 5500 | 5.2 | 0.7 | 1.5 | na | na | Inox | 4 | Água | Amb. | 1.7 | 1700 | 2 | 0.75 | 1.1 | na | na | Polipropileno (PP) | 4 | Desoxidação ácida | na | 10200 | 9000 | 7.5 | 1.7 | 0.8 | Gardacid P4307 | 20 a 50 | aço inox AISI 316
5 | soda | 45 | 9000 | 8100 | 7.5 | 2 | 0.6 | chapa de ferro | 5 | Água desmineralizada | Amb. | 2.7 | 2700 | 2.6 | 0.7 | 1.5 | na | na | Inox | 5 | Água desmineralizada | Amb. | 1.4 | 1400 | 1.7 | 0.75 | 1.1 | na | na | Polipropileno (PP) | 5 | água | na | 15300 | 13500 | 7.5 | 1.7 | 1.2 | na | na | aço inox AISI 316
6 | água | AMB | 12000 | 10800 | 7.5 | 2 | 0.8 | aço inox AISI 316 | 6 | Conversão | Amb. | 2.7 | 2700 | 2.6 | 0.7 | 1.5 | Gardobond X4710 E18 | < 15 | Inox | 6 | Conversão | Amb. | 1.5 | 1500 | 1.8 | 0.75 | 1.1 | Gardobond X4710 E18 | <15 | Polipropileno (PP) | 6 | água desmin. | na | 10200 | 9000 | 7.5 | 1.7 | 0.8 | na | na | aço inox AISI 316
7 | água | AMB | 9000 | 8100 | 7.5 | 2 | 0.6 | aço inox AISI 316 | Total banhos ativos |  |  | 13.7 | 13700 | [6 empty] | Total banhos ativos |  |  | 7.3 | 7300 | [6 empty] | 7 | Conversão | na | 10200 | 9000 | 7.5 | 1.7 | 0.8 | Gardobond X4710 E15 | <15 | aço inox AISI 316
8 | ácido nitrico | AMB | 10500 | 9450 | 7.5 | 2 | 0.7 | aço inox AISI 316 | [22 empty] | 8 | água desmin. | na | 10200 | 9000 | 7.5 | 1.7 | 0.8 | na | na | aço inox AISI 316
9 | água | AMB | 12000 | 10800 | 7.5 | 2 | 0.8 | aço inox AISI 316 | [22 empty] | Total banhos ativos |  |  | 40800 | L
10 | anodiz. 1 | AMB | 21000 | 18900 | 7.5 | 2 | 1.4 | aço inox AISI 316 revestido.PVC | [25 empty] | 40.8 | m3
11 | água | AMB | 9000 | 8100 | 7.5 | 2 | 0.6 | aço inox AISI 316
12 | anodiz. 2 | AMB | 21000 | 18900 | 7.5 | 2 | 1.4 | aço inox AISI 316 revestido.PVC
13 | água | AMB | 9000 | 8100 | 7.5 | 2 | 0.6 | aço inox AISI 316
14 | anodiz. 3 | AMB | 21000 | 18900 | 7.5 | 2 | 1.4 | aço inox AISI 316 revestido.PVC
15 | água | AMB | 9000 | 8100 | 7.5 | 2 | 0.6 | aço inox AISI 316
16 | anodiz. 4 | AMB | 21000 | 18900 | 7.5 | 2 | 1.4 | aço inox AISI 316 revestido.PVC
17 | água | AMB | 9000 | 8100 | 7.5 | 2 | 0.6 | aço inox AISI 316
18 | colora.electrólitica | 20 | 13500 | 12150 | 7.5 | 2 | 0.9 | aço inox AISI 316 revestido.PVC
19 | água | AMB | 9000 | 8100 | 7.5 | 2 | 0.6 | aço inox AISI 316
20 | água | AMB | 9000 | 8100 | 7.5 | 2 | 0.6 | aço inox AISI 316
21 | colora.orgânica | 65 | 9000 | 8100 | 7.5 | 2 | 0.6 | aço inox AISI 316
22 | água | AMB | 9000 | 8100 | 7.5 | 2 | 0.6 | aço inox AISI 316
23 | água desmine. | AMB | 15000 | 13500 | 7.5 | 2 | 1 | aço inox AISI 316
24 | água desmine. | AMB | 15000 | 13500 | 7.5 | 2 | 1 | aço inox AISI 316
25 | colmatagem | 86 | 18000 | 16200 | 7.5 | 2 | 1.2 | aço inox AISI 316
26 | colmatagem | 86 | 18000 | 16200 | 7.5 | 2 | 1.2 | aço inox AISI 316
27 | colmatagem | 86 | 18000 | 16200 | 7.5 | 2 | 1.2 | aço inox AISI 316
Total banhos ativos |  |  | 216000 | L
|  |  | 216 | m3

## Resumo
| Capacidade (LA) | Capacidade (excel)
| Atual | Atual | Após alteração
Anodização Atual | 186 | 216 | 216
Lacagem Vertical 1 | 13.65 | 13.7 | 13.7
Lacagem Vertical 2 | 0 | 0 | 7.3
Lacagem Horizontal | 40.6 | 40.8 | 40.8
TOTAL | 240.25 | 270.5 | 277.8