## BREF EFS
ANEXO – MELHORES TÉCNICAS DISPONÍVEIS
BREF - Emissões resultantes da armazenagem (EFS) ¦ Data de adoção: 07/2006
n.º atribuído de acordo com o BREF ou documento Conclusões MTD | Descrição de acordo com o BREF ou Conclusões MTD | MTD implementada? | Descrição do modo de implementação | VEA/VCA | Condições | Proposta de valor a atingir dentro da gama de VEA/VCA | Calendarização da implementação (mês.ano) / Descrição da técnica alternativa implementada | Motivo da não aplicabilidade
5.1. ARMAZENAMENTO DE LÍQUIDOS E GASES LIQUEFEITOS
5.1.1. Reservatórios
5.1.1.1. Princípios gerais para prevenir e reduzir emissões
Design dos Reservatórios
5.1.1.1 A. | No designdos reservatórios tomar em consideração, pelo menos:
A. i) | as propriedades físico-químicas da substância a armazenar;
A. ii) | de que forma a armazenagem é realizada, o nível de instrumentação necessária, quantos operadores são necessários e a respetiva carga de trabalho;
A. iii) | a forma como os operadores são informados sobre desvios às condições normais de processo (alarmes);
A. iv) | a forma como o armazenamento é protegido de desvios às condições normais de processo (instruções de segurança, sistemas de interligação, dispositivos de descompressão, deteção e contenção de fugas, etc.);
A. v) | o tipo de equipamento a ser instalado, tendo em particular consideração o histórico do produto (materiais de construção, qualidade de válvulas, etc.);
A. vi) | o plano de manutenção e inspeção a ser implementado e de que forma pode ser facilitado o trabalho de manutenção e inspeção (acesso, layout, etc.);
A. vii) | a forma de lidar com situações de emergência (distâncias a outros tanques, instalações e zonas limite, proteção contra incêndios, acesso a serviços de emergência (eg. bombeiros), etc.).
Inspeção e Manutenção
5.1.1.1 B. | Implementar uma ferramenta para definir planos de manutenção proativos e desenvolver planos de inspeção baseados na possibilidade de risco, como por exemplo a abordagem de manutenção baseada no risco e fiabilidade
Localização e Layout
5.1.1.1 C. | Instalar à superfície os reservatórios que operam aproximadamente ou à pressão atmosférica. No entanto, para o armazenamento de líquidos inflamáveis numa instalação com restrição de espaço, os tanques subterrâneos também podem ser considerados. No caso de gases liquefeitos, pode ser considerada, eg. a armazenagem subterrânea, "mounded storage" ou esferas, dependendo do volume de armazenamento.
Cor do reservatório
5.1.1.1 D. | Aplicar ao reservatório uma cor com uma refletividade à radiação térmica ou luminosa de pelo menos 70 %, ou uma proteção solar em reservatórios superficiais que contenham substâncias voláteis.
Princípio da minimização de emissões no armazenamento em reservatórios
5.1.1.1 E. | Minimizar as emissões associadas a atividades de armazenamento em reservatórios, transferência e manuseamento que tenham um efeito negativo significativo no ambiente.
Monitorização de COV
5.1.1.1 F. | Em instalações onde sejam expectáveis emissões significativas de COV proceder, de forma regular, ao cálculo das emissões de COV. O modelo de cálculo poderá carecer de validação por aplicação de métodos de medição.
Sistemas dedicados
5.1.1.1 G. | Utilizar sistemas dedicados.
5.1.1.2. Considerações específicas dos reservatórios
Reservatórios abertos
5.1.1.2 A. | Se ocorrerem emissões para o ar, cobrir o reservatório com:
A. i) | cobertura flutuante;
A. ii) | cobertura flexível ou de tenda;
A. iii) | cobertura rígida
5.1.1.2 B. | Para prevenir a acumulação de depósito que possa vir a exigir um passo de limpeza adicional, proceder à agitação da substância armazenada (eg. lamas).
Reservatórios de teto exterior flutuante
5.1.1.2 C. | Aplicar tetos flutuantes de contacto direto (dupla cobertura), embora também possam ser usados sistemas existentes de tetos flutuantes sem contacto
5.1.1.2 D. | Aplicar medidas adicionais para reduzir as emissões de acordo com o descrito no BREF.
5.1.1.2 E. | Aplicar uma cobertura nas situações de condições climatéricas adversas (eg. ventos fortes, chuva ou queda de neve).
5.1.1.2 F. | No caso de armazenamento de líquidos contendo elevadas quantidades de partículas, proceder à agitação da substância armazenada de forma a prevenir a criação de um depósito que possa vir a exigir um passo de limpeza adicional.
Reservatórios de teto fixo
5.1.1.2 G. | Para o armazenamento de substâncas voláteis tóxicas (T), muito tóxicas (T+) ou carcinogénicas, mutagénicas e tóxicas à reprodução (CMR) categorias 1 e 2 em reservatórios de teto fixo, aplicar um sistema de tratamento de vapores.
5.1.1.2 H. | Para outras substâncias, aplicar sistemas de tratamento de vapores ou instalar tetos flutuantes internos. Usar tetos flutuantes de contacto direto e sem contacto.
5.1.1.2 I. | Para reservatórios < 50 m3, aplicar um sistema de válvulas de alívio de pressão definido para o valor mais elevado possível consistente com os critérios de design do tanque.
Reservatórios atmosféricos horizontais
5.1.1.2 J. | Para o armazenamento de substâncas voláteis tóxicas (T), muito tóxicas (T+) ou carcinogénicas, mutagénicas e tóxicas à reprodução (CMR) categorias 1 e 2 em reservatórios atmosféricos horizontais, aplicar um sistema de tratamento de vapores.
5.1.1.2 K. | Para outras substâncias, aplicar todas ou uma combinação das seguintes técnicas, dependendo das substâncias armazenadas:
K. i) | aplicar válvulas de alívio de pressão em vácuo
K. ii) | aumentar a taxa de pressão para 56 mbar
K. iii) | aplicar um equilíbrio de vapor
K. iv) | aplicar um tanque de contenção de vapor
K. v) | aplicar um sistema de tratamento de vapor
Reservatórios pressurizados
5.1.1.2 L. | O sistema de drenagem é dependente do tipo de reservatório utilizado podendo, no entanto, ser instalado um sistema de drenagem fechado ligado a um sistema de tratamento de vapores
Tanques de teto elevatório
5.1.1.2 M. | Para emissões para o ar, proceder a:
M. i) | aplicação de um tanque de diafragma flexível equipado com válvulas de alívio de pressão/vácuo; ou
M. ii) | aplicação de um tanque elevatório equipado com válvulas de alívio de pressão/vácuo e ligado a um sistema de tratamento de vapores.
Tanques subterrâneos e "mounded tanks"
5.1.1.2 N. | Para o armazenamento de substâncias voláteis tóxicas (T), muito tóxicas (T+) ou carcinogénicas, mutagénicas e tóxicas à reprodução (CMR) categorias 1 e 2 em reservatórios subterrâneos ou "mounded tanks", aplicar um sistema de tratamento de vapores.
5.1.1.2 O. | Para outras substâncias, aplicar todas ou uma combinação das seguintes técnicas , dependendo das substâncias armazenadas:
O. i) | aplicar válvulas de alívio de pressão em vácuo
O. ii) | aplicar um equilíbrio de vapor
O. iii) | aplicar um tanque de contenção de vapor
O. iv) | aplicar um sistema de tratamento de vapor
5.1.1.3. Prevenção de incidentes e acidentes (graves)
Gestão da segurança e do risco
5.1.1.3 A. | Para prevenir incidentes e acidentes, aplicar um sistema de gestão de segurança de acordo com o descrito no BREF.
Procedimentos operacionais e formação
5.1.1.3 B. | Implementar e seguir as medidas de organização adequadas e garantir a formação e instrução de funcionários para a realização das operações na instalação de forma segura e responsável
Fugas devidas a corrosão e/ou erosão
5.1.1.3 C. | Evitar a corrosão através de:
C. i) | seleção de material de construção resistente ao produto armazenado;
C. ii) | aplicação de métodos de construção adequados
C. iii) | prevenção da entrada da água das chuvas ou águas subterrâneas no reservatório e, se necessário, remoção da água que ficou acumulada;
C. iv) | encaminhamento das águas pluviais para um coletor de drenagem
C. v) | realização de manutenção preventiva;
C. vi) | Onde aplicável, adição de inibidores de corrosão ou aplicação de proteção catódica no interior do tanque
C. vii) | Para tanques subterrâneos, aplicar no exterior do tanque:
C. vii) a. | revestimento resistente à corrosão
C. vii) b. | galvanização, e ou
C. vii) c. | um sistema de proteção catódica
C. viii) | Prevenir fissuras por tensão à corrosão (SCC) através de:
C. viii) a. | alívio de tensões por tratamento térmico após soldagem
C. viii) b. | realização de inspeções baseadas no risco.
Procedimentos operacionais e instrumentação para prevenir sobreenchimento
5.1.1.3 D. | Implementar e manter procedimentos operacionais, eg. por meio de um sistema de gestão, de forma a garantir:
D. i) | a implementação de sistemas de alarme e/ou de válvulas de fecho automático em instrumentação para controlo de nível ou de pressão
D. ii) | procedimentos operacionais adequados para prevenir o sobreenchimento durante as operações de enchimento de reservatórios
D. iii) | a existência de escoamento adequado para o lote de enchimento a receber
Instrumentação e automação para deteção de fugas
5.1.1.3 E. | Instalar um sistema de deteção de fugas em reservatórios que contenham líquidos que representem potencial fonte de contaminação do solo. A aplicabilidade das diferentes técnicas depende do tipo de reservatório
Análise de risco para emissões para o solo (na base dos reservatórios)
5.1.1.3 F. | Alcançar um "nível de risco negligenciável" da contaminação do solo a partir das tubagens de fundo ou das paredes inferiores dos reservatórios de armazenagem superficiais.
Proteção do solo na envolvente dos reservatórios (contenção)
5.1.1.3 G. | Para reservatórios superficiais que contenham líquidos inflamáveis ou líquidos que apresentem risco de contaminação significativa do solo ou de contaminação significativa das linhas de água adjacentes, implementar um sistema de contenção secundária (eg. bacias de retenção em reservatórios de parede simples "cup-tanks", reservatórios de parede dupla com controlo da descarga de fundo)
5.1.1.3 H. | Para novos tanques de parede simples que contenham líquidos com potencial risco de contaminação significativa do solo ou de contaminação significativa das linhas de água adjacentes, implementar uma parede de contenção total e impermeável
5.1.1.3 I. | Para tanques existentes com sistema de contenção, realizar uma análise de risco considerando o grau de risco de derrame para o solo de forma a determinar a necessidade ou o tipo de parede de contenção a implementar.
5.1.1.3 J. | Para solventes de hidrocabonetos clorados (CHC) armazenados em reservatórios de parede simples, aplicar laminados à base de resinas fenólicas e de furano nas paredes de betão (e sistemas de contenção).
5.1.1.3 K. | No caso de reservatórios subterrâneos e "mounded tanks" contendo produtos com potencial risco de contaminação do solo proceder a:
K. a) | aplicação de parede dupla com sistema de deteção de fugas, ou;
K. b) | aplicação de parede simples com sistemas de contenção secundária e de deteção de fugas.
Áreas inflamáveis ​​e fontes de ignição
5.1.1.3 L. | Ver Directiva 1999/92 / CE da ATEX.
Proteção contra incêndios
5.1.1.3 M. | Avaliar, caso a caso, a necessidade de implementar medidas de proteção contra incêndios que considerem:
M. i) | Coberturas ou revestimentos resistentes ao fogo
M. ii) | paredes corta-fogo (apenas para tanques menores) e/ou
M. iii) | sistemas de arrefecimento de água.
Equipamento de combate a incêndios
5.1.1.3 N. | A necessidade de implementar o equipamento de combate a incêndios e a decisão sobre qual equipamento deve ser aplicado devem ser avaliadas caso a caso, em articulação com os bombeiros locais.
Contenção de agentes extintores contaminados
5.1.1.3 O. | No caso das substâncias tóxicas, carcinogénicas ou outras substâncias perigosas, aplicar um sistema de contenção total.
5.1.2. Armazenamento de substâncias perigosas embaladas
Gestão da segurança e do risco
5.1.2 A. | Implementar um sistema de gestão de segurança de acordo com o descrito no BREF.
5.1.2 B. | Avaliar os riscos de acidentes e incidentes no local de armazenamento de acordo com os passos descritos no BREF.
Formação e responsabilidade
5.1.2 C. | Identificar a(s) pessoa(s) responsável(eis) pelas operações de armazenagem.
5.1.2 D. | Ministrar formação e treino específico em procedimentos de emergência à(s) pessoa(s) responsável(eis) pelas operações de armazenagem e informar os restantes trabalhadores sobre os riscos de armazenagem de substâncias perigosas e precauções necessárias para o armazenamento em segurança de substâncias de perigosidades distintas.
Área de armazenagem
5.1.2 E. | Utilizar armazéns interiores/exteriores cobertos.
5.1.2 F. | Para quantidades de armazenagem inferiores a 2500 l ou kg de substâncias perigosas, implementar células de armazenamento.
Separação e segregação
5.1.2. G | Isolar a área ou o edifício de armazenamento de substâncias perigosas embaladas de outras áreas de armazenamento, de fontes de ignição e de outros edifícios, dentro ou fora da instalação, assegurando uma distância suficiente, se necessário com implementação de paredes corta-fogo.
5.1.2 H. | Separar e/ou segregar substâncias incompatíveis.
Contenção de derrames e de agentes extintores contaminados
5.1.2 I. | Instalar um bacia estanque que garanta a contenção da totalidade ou parte dos líquidos perigosos nela armazenados.
5.1.2 J. | Instalar um sistema estanque de contenção de agentes extintores nos edifícios e áreas de armazenagem de acordo com o previsto no BREF.
Equipamentos de combate a incêndios
5.1.2 K. | Aplicar um nível de proteção adequado das medidas de prevenção e de combate a incêndios de acordo com o previsto no BREF.
Prevenção da ignição
5.1.2 L. | Prevenir a ignição na fonte de acordo com o previsto no BREF
5.1.3. Bacias e lagoas
5.1.3 A. | Nas situações normais de operações em que as emissões para o ar sejam significantes, cobrir as bacias e lagoas usando uma das seguintes opções:
A. i) | cobertura de plástico
A. ii) | cobertura flutuante, ou
A. iii) | cobertura rígida, apenas para pequenas bacias.
5.1.3 B. | De modo a evitar o transbordo por ação das chuvas em situações em que a bacia ou a lagoa não se encontra coberta, garantir um bordo livre suficiente
5.1.3 C. | Nas situações de armazenamento de substâncias em bacias ou lagoas onde exista risco de contaminação do solo, aplicar uma barreira impermeável.
5.1.4 Cavernas atmosféricas
Emissões para o ar resultantes do funcionamento normal
5.1.4 A. | No caso de cavernas com um leito de água fixo para o armazenamento de hidrocarbonetos líquidos, aplicar equilíbio de vapores.
Emissões de incidentes e acidentes (graves)
5.1.4 B. | Para armazenar grandes quantidades de hidrocarbonetos, recorrer ao uso de cavernas sempre que a geologia do local seja adequada.
5.1.4 C. | Aplicar um sistema de gestão de segurança para prevenção de acidentes e incidentes.
5.1.4 D. | Aplicar e avalir de forma regular um programa de monitorização que inclua, pelo menos, o seguinte:
D. i) | monitorização do padrão de fluxo hidráulico em torno das cavernas por meio de medições de águas subterrâneas, piezómetros e/ou células de pressão, medição da altura de água de infiltração
D. ii) | avaliação da estabilidade da caverna por monitorização sísmica;
D. iii) | procedimentos de acompanhamento da qualidade da água por amostragem e análise regulares
D. iv) | monitorização de corrosão, incluindo avaliação periódica do revestimento.
5.1.4 E. | Para evitar a fuga do produto armazenado da caverna, conceber a caverna de tal forma que, na profundidade a que está situada, a pressão hidrostática das águas subterrâneas que rodeiam a caverna seja sempre superior à do produto armazenado.
5.1.4 F. | Para evitar a entrada de águas de infiltração na caverna, para além de um design adequado, aplicar adicionalmente injeção de cimento
5.1.4 G. | Se a água de infiltração que entra na caverna for bombeada para o exterior, aplicar o tratamento de águas residuais previamente à descarga
5.1.4 H. | Aplicar proteção automática contra o transbordo
5.1.5. Cavernas pressurizadas
Emissões de incidentes e acidentes (graves)
5.1.5 A. | Para armazenar grandes quantidades de hidrocarbonetos, recorrer ao uso cavernas sempre que a geologia do local seja adequada.
5.1.5 B. | Aplicar um sistema de gestão de segurança para prevenção de acidentes e incidentes.
5.1.5 C. | Aplicar e avalir de forma regular um programa de monitorização que inclua, pelo menos, o seguinte:
C. i) | monitorização do padrão de fluxo hidráulico em torno das cavernas por meio de medições de águas subterrâneas, piezómetros e/ou células de pressão, medição da altura de água de infiltração
C. ii) | avaliação da estabilidade da caverna por monitorização sísmica;
C. iii) | procedimentos de acompanhamento da qualidade da água por amostragem e análise regulares
C. iv) | monitorização de corrosão, incluindo avaliação periódica do revestimento.
5.1.5 D. | Para evitar a fuga do produto armazenado da caverna, conceber a caverna de tal forma que, na profundidade a que está situada, a pressão hidrostática das águas subterrâneas que rodeiam a caverna seja sempre superior à do produto armazenado.
5.1.5 E. | Para evitar a entrada de águas de infiltração na caverna, para além de um design adequado, aplicar adicionalmente injeção de cimento
5.1.5 F. | Se a água de infiltração que entra na caverna for bombeada para o exterior, aplicar o tratamento de águas residuais previamente à descarga
5.1.5 G. | Aplicar proteção automática contra o transbordo
5.1.5 H. | Aplicar válvulas de segurança para situações de emergência à superfície
5.1.6. Cavernas escavadas por dissolução de maciços salinos
Emissões de incidentes e acidentes (graves)
5.1.6 A. | Para armazenar grandes quantidades de hidrocarbonetos, recorrer ao uso cavernas sempre que a geologia do local seja adequada.
5.1.6 B. | Aplicar um sistema de gestão de segurança para prevenção de acidentes e incidentes.
5.1.6 C. | Aplicar e avalir de forma regular um programa de monitorização que inclua, pelo menos, o seguinte:
C. i) | avaliação da estabilidade da caverna por monitorização sísmica;
C. ii) | monitorização da corrosão, incluindo avaliação periódica do revestimento;
C. iii) | realização de avaliações regulares de sonar para monitorizar eventuais variações de forma, e em particular se for utilizada salmoura não saturada.
5.1.6 D. | Pequenos vestígios de hidrocarbonetos podem estar presentes na interface salmoura/hidrocarboneto devido ao enchimento e vazamento das cavernas. Nestas situações, separar os hidrocarbonetos na unidade de tratamento de salmoura, proceder à sua recolha e eliminação com segurança.
5.1.7. Armazenamento flutuante | Armazenamento flutuante
5.1.7 A. | O armazenamento flutuante não é MTD
5.2. TRANSFERÊNCIA E MANUSEAMENTO DE LÍQUIDOS E GASES LIQUEFEITOS
5.2.1. Princípios gerais para prevenção e redução de emissões
Inspeção e manutenção
5.2.1 A. | Implementar uma ferramenta para definir planos de manutenção proativos e desenvolver planos de inspeção baseados na possibilidade de risco, como por exemplo a abordagem de manutenção baseada no risco e fiabilidade
Programas de deteção e reparação de fugas
5.2.1 B. | Para grandes unidades de armazenamento, e em função dos produtos armazenados, implementar um plano de reparação de deteção e reparação de fugas com especial foco nas situações mais suscetíveis de causar emissões
Princípio da minimização de emissões no armazenamento em reservatórios
5.2.1 C. | Minimizar as emissões associadas a atividades de armazenamento em reservatórios, transferência e manuseamento que tenham um efeito negativo significativo no ambiente.
Gestão da segurança e do risco
5.2.1 D. | Implementar um sistema de gestão de segurança de acordo com o descrito no BREF.
Procedimentos operacionais e formação
5.2.1 E. | Implementar e seguir as medidas de organização adequadas e garantir a formação e instrução de funcionários para a realização das operações na instalação de forma segura e responsável
5.2.2. Considerações sobre técnicas de transferência e manuseamento
5.2.2.1. Tubagem
5.2.2.1 A. | Para novas situações, aplicar tubagens fechadas acima do solo. Para tubagens subterrâneas existentes, aplicar uma abordagem de manutenção baseada no risco e fiabilidade de acordo com o previsto no BREF.
5.2.2.1 B. | Minimizar o número de flanges, recorrendo a conexões soldadas e tendo em consideração as limitações dos requisitos operacionais para manutenção dos equipamentos ou flexibilidade do sistema de transferência.
5.2.2.1 C. | Para conexões de flanges aparafusadas, considerar:
C. i) | encaixar flanges cegas em conexões pouco usadas para evitar a abertura acidental
C. ii) | usar tampas ou tampões nas extremidades de condutas abertas em vez de válvulas
C. iii) | garantir que as juntas selecionadas são adequadas ao processo em causa
C. iv) | garantir que a junta está instalada corretamente;
C. v) | garantir que a junta de flange seja montada e carregada corretamente;
C. vi) | no caso de transferências de substâncias tóxicas, carcinogénicas ou outras substâncias perigosas, implementar juntas de alta integridade.
5.2.2.1 D. | A corrosão interna pode ser causada pela natureza corrosiva do produto a ser transferido. Para prevenir a corrosão:
D. i) | selecionar materiais de construção resistentes ao produto;
D. ii) | aplicar métodos de construção adequados;
D. iii) | aplicar manutenção preventiva, e;
D. iv) | onde aplicável, aplicar um revestimento interno ou adicionar inibidores de corrosão.
5.2.2.1 E. | Para evitar a corrosão externa da tubagem, aplicar um sistema de revestimento de uma, duas ou três camadas dependendo das condições específicas do local (eg. perto do mar). O revestimento não é normalmente aplicado a tubagens de plástico ou de aço inoxidável.
5.2.2.2. Tratamento de vapores
5.2.2.2 A. | Aplicar o tratamento ou equilíbio de vapores nas emissões significativas da carga e descarga de substâncias voláteis para (ou de) camiões, barcos e navios. A relevância das emissões depende da substância e do volume emitido e deve ser avaliada caso a caso.
5.2.2.3. Válvulas
5.2.2.3 A. | Para as válvulas considerar:
A. i) | a seleção correta do material de embalagem e construção para aplicação no processo em causa
A. ii) | identificação das válvulas de maior risco, através de monitorização
A. iii) | aplicação de válvulas de controlo rotativas ou bombas de velocidade variável
A. iv) | utilização de válvulas de diafragma, fole ou de parede dupla nas situações em que estão envolvidas de substâncias tóxicas, carcinogénicas ou outras substâncias perigosas
A. v) | direcionar as válvulas de escape para o sistema de transferência ou armazenamento ou para um sistema de tratamento de vapores
5.2.2.4. Bombas e Compressores
Instalação e manutenção de bombas e compressores
5.2.2.4 A. | O projeto, instalação e operação de bombas ou do compressores influenciam consideravelmente o potencial de vida e a fiabilidade do sistema vedante, devendo ser considerados os seguintes fatores:
A. i) | fixação adequada da bomba ou unidade de compressão à sua placa de base ou estrutura;
A. ii) | aplicação de tensões de ligação entre tubagens de acordo com as especificações dos produtores;
A. iii) | design adequado das tubagens de sucção para minimizar variações hidráulicas;
A. iv) | alinhamento do eixo e da cápsula de acordo com as recomendações dos produtores
A. v) | aquando da montagem, proceder ao alinhamento e acoplamento da bomba/compressor de acordo com as recomendações dos produtores
A. vi) | nivelar corretamente as peças rotativas;
A. vii) | acionar corretament as bombas e compressores antes do seu funcionamento
A. viii) | operar a bomba e compressor dentro do nível de desempenho recomendado pelos produtores
A. ix) | o valor do NPSH (net positive suction head) disponível deve sempre exceder o valor requerido pelo fabricante da bomba ou compressor;
A. x) | aplicar controlo e manutenção regulares de equipamentos rotativos e sistemas de vedação, combinados com um programa de reparação ou substituição.
Sistema de vedação em bombas
5.2.2.4 B. | Selecionar corretamente os tipos de bomba e selagem aplicáveis ao processo, e preferencialmente bombas tecnologicamente concebidas para serem estanques (vide BREF).
Sistemas de vedação em compressores
5.2.2.4 C. | Para compressores que transferem gases não tóxicos, aplicar vedantes mecânicos lubrificados a gás
5.2.2.4 D. | Para compressores que transferem gases tóxicos, aplicar vedantes duplos com barreira de líquido ou gás e purgar o lado do processo do vedante de contenção com um gás tampão inerte.
5.2.2.4 E. | Para serviços de alta pressão, aplicar um sistema vedante triplo em série.
5.2.2.5 Conexões para amostragem
5.2.2.5 A. | Para pontos de amostragem de produtos voláteis, aplicar uma válvula de amostragem de aperto ou válvula de agulha e válvula de bloqueio. Quando as linhas de amostragem exigirem purga, aplicar linhas de amostragem em circuito fechado.
5.3. ARMAZENAMENTO DE MATERIAIS SÓLIDOS
5.3.1. Armazenamento aberto
5.3.1 A. | Aplicar armazenamento fechado utilizando medidas primárias (eg. silos, bunkers, funis de enchimento e contentores) para eliminar, tanto quanto possível, a influência do vento e evitar a formação de poeiras.
5.3.1 B. | No caso de armazenamento aberto, proceder a inspeções visuais de forma regular ou contínua para avaliar a ocorrência de emissões de poeiras e verificar se as medidas preventivas se encontram em bom funcionamento
5.3.1 C. | No caso de armazenamento aberto a longo prazo, implementar uma das seguintes técnicas ou uma combinação adequada das mesmas:
C. i) | humedecer a superfície utilizando substâncias com propriedades duradouras de aglutinação de poeiras
C. ii) | cobertura da superfície (eg. lonas, encerados);
C. iii) | solidificação da superfície;
C. iv) | aplicação de relva sobre a superfície.
5.3.1. D | Para armazenamento aberto a curto prazo, implementar uma das seguintes técnicas ou uma combinação adequada das mesmas:
D. i) | humedecer a superfície utilizando substâncias com propriedades duradouras aglutinantes de poeiras
D. ii) | humedecer a superfície com água;
D. iii) | cobertura da superfície (eg. lonas, encerados).
5.3.1. E | Medidas adicionais para reduzir as emissões de poeira do armazenamento aberto, de longo e curto prazo, incluem:
E. i) | colocar o eixo longitudinal da pilha de material sólido paralelo ao vento predominante;
E. ii) | aplicar plantações de proteção, cercas corta-vento ou posicionar a pilha/monte contra o vento para reduzir a velocidade do vento;
E. iii) | na medida do possível, aplicar apenas uma pilha de material sólido em vez de várias
E. iv) | proceder ao armazenamento com muros de contenção de forma a reduzir a superfície livre e minimizar as emissões difusas de poeiras. Esta redução é maximizada se o muro for colocado a montante da pilha de material sólido
E. v) | instalar as paredes de contenção próximas entre si
5.3.2. Armazenamento Fechado
5.3.2 A. | Aplicar armazenamento fechado usando, eg. silos, bunkers, funis de enchimento e contentores. Nas situações em que o armazenamento em silos não é apropriado, o recurso a um armazém/barracão pode ser uma alternativa. Este será o caso em que eg. para além do próprio armazenamento haja necessidade de proceder à mistura do material sólido
5.3.2 B. | No caso dos silos, adotar um design adequado para garantir estabilidade e evitar o seu desmoronamento
5.3.2 C. | No caso de armazéns/barracões, aplicar ventilação adequada, sistemas de filtragem e manter as portas fechadas.
5.3.2 D. | Aplicar sistemas de redução de poeiras e garantir níveis de emissão previstos no BREF, dependendo da natureza/tipo de substância armazenada. O tipo de técnica de redução deve ser determinado com base numa análise caso a caso.
5.3.2 E. | No caso dos silos que contenham sólidos orgânicos, os mesmos devem ser resistentes à explosão e equipados com uma válvula de fecho rápido para evitar que a entrada de oxigénio no silo
5.3.3. Armazenamento de sólidos perigosos embalados
5.3.3 A. | Detalhes de MTD relativas ao armazenamento de sólidos perigosos embalados na Secção 5.1.2. do BREF
5.3.4. Prevenção de incidentes e acidentes (graves)
Gestão da segurança e do risco
5.3.4 A. | Para prevenir incidentes e acidentes, aplicar um sistema de gestão de segurança de acordo com o descrito no BREF.
5.4. TRANSFERÊNCIA E MANUSEAMENTO DE MATERIAIS SÓLIDOS
5.4.1. Abordagens genéricas para minimização de poeiras com origem nos processos de transferência e manuseamento
5.4.1 A. | Evitar a dispersão de poeiras devido a atividades de carga e descarga ao ar livre, agendando a transferência, tanto quanto possível, para períodos em que a velocidade do vento é baixa.
5.4.1 B. | Garantir distâncias de transporte o mais curtas possível e recorrer, sempre que possível, a medidas de transporte em contínuo.
5.4.1 C. | Ao utilizar uma pá mecânica, reduzir a altura de queda e selecionar a melhor posição durante a descarga para um camião
5.4.1 D. | Ajustar a velocidade dos veículos que circulam na instalação pde forma a evitar ou minimizar a formação de poeiras
5.4.1 E. | No caso de vias utilizadas somente por camiões e carros, implementar superfícies duras nas estradas, eg. betão ou asfalto, de forma a que possam ser facilmente limpas e evitar a formação de poeiras pelos veículos.
5.4.1 F. | Proceder à limpeza das estradas dotadas de superfícies duras.
5.4.1 G. | Manter limpos os pneus dos veículos. A frequência de limpeza e tipo de unidade de limpeza a adotar deve ser decidida caso a caso.
5.4.1 H. | Para cargas/descargas mais suscetíveis ao vento, e no caso de produtos molháveis, humedecer o produto.
5.4.1 I. | Para atividades de carga/descarga, minimizar a velocidade de descida e a altura de queda livre do produto. A redução da velocidade de descida pode ser conseguida através das seguintes técnicas:
I. i) | instalar defletores dentro dos tubos de enchimento
I. ii) | aplicar uma cabeça de carga na extremidade da tubagem ou tubo para regular a velocidade de saída
I. iii) | aplicar uma cascata (por exemplo, tubo em cascata ou funil de carga/descarga)
I. iv) | aplicar um ângulo de inclinação mínimo através de eg. calhas
5.4.1 J. | Para minimizar a altura de queda livre do produto, a saída do sistema de descarga deve ser orientado para o fundo do espaço de carga ou para o topo do material já empilhado. Técnicas de carga para o efeito incluem:
J. i) | tubagens de enchimento de altura ajustável
J. ii) | tubos de enchimento de altura ajustável, e
J. iii) | tubos em cascata de altura ajustável.
5.4.2. Considerações sobre técnicas de transferência
Garra mecânica
5.4.2 A. | Para aplicar uma garra mecânica, deve ser seguido o diagrama de decisão previsto no BREF e manter a garra sobre o funil durante um período de tempo suficiente após a descarga do material.
5.4.2 B. | No caso de garras mecânicas novas, selecionar equipamentos com as seguintes propriedades:
B. i) | forma geométrica e capacidade de carga ótima;
B. ii) | o volume da garra deve ser sempre maior do que o volume que é dado pela curvatura da garra
B. iii) | a superfície deve ser lisa para evitar a aderência do material, e
B. iv) | a garra deve ter boa capacidade de contenção durante toda a operação
Transportadores e calhas de transferência
5.4.2 C. | Para todos os tipos de substâncias, projetar o transportador para as calhas de transferência de forma a que o derrame seja reduzido ao mínimo (vide mais detalhes no BREF).
5.4.2 D. | Para os produtos não ou ligeiramente sensíveis à deriva (S5) e moderadamente sensíveis à deriva e molháveis (S4), aplicar uma correia transportadora aberta e adicionalmente, dependendo das circunstâncias locais, aplicar uma das seguintes técnicas ou uma combinação adequada das mesmas:
D. i) | proteção lateral contra o vento;
D. ii) | pulverização de água e pulverização a jato nos pontos de transferência e/ou;
D. iii) | limpeza da correia/tapete.
5.4.2 E. | Para produtos altamente sensíveis à deriva (S1 e S2) e moderadamente sensíveis à deriva, não molháveis (S3), considerar para situações novas:
E. i) | Aplicação de transportadores fechados, ou sistemas onde a própria correia ou uma segunda correia bloqueia o material, tais como:
E. i) a) | Transportadores pneumáticos;
E. i) b) | Transportadores de corrente;
E. i) c) | Transportadores de parafuso
E. i) d) | Transportador de correia de tubo;
E. i) e) | Transportador de correia de laço;
E. i) f) | Transportador de dupla correia.
E. ii) | Ou aplicar correias transportadoras fechadas, sem polias de suporte, tais como:
E. ii) a) | Transportador aerobelt
E. ii) b) | Transportador de baixa fricção
E. ii) c) | Transportador com diabolos.
5.4.2 F. | O tipo de transportador depende da substância a ser transportada e do local, deve ser decidido com base numa análise caso a caso.
5.4.2 G. | Para os transportadores convencionais existentes, o transporte de produtos altamente sensíveis à deriva (S1 e S2) e produtos moderadamente sensíveis à deriva, não molháveis (S3), aplicar um sistema de encapsulamento.
5.4.2 H. | Ao aplicar um sistema de extração, filtrar o fluxo de ar de saída
5.4.2 I. | Para reduzir o consumo de energia para correias transportadoras, aplicar:
I. i) | uma boa conceção do transportador, incluindo folgas e espaço entre folgas;
I. ii) | uma tolerância de instalação precisa; e
I. iii) | uma correia com baixa resistência ao rolamento.
Sim
Não
Não aplicável
A implementar
A avaliar

## BREF ENE
ANEXO – MELHORES TÉCNICAS DISPONÍVEIS
BREF - Eficiência energética (ENE) ¦ Data de adoção: 02/2009
n.º atribuído de acordo com o BREF ou documento Conclusões MTD | Descrição de acordo com o BREF ou Conclusões MTD | MTD implementada? | Descrição do modo de implementação | VEA/VCA | Condições | Proposta de valor a atingir dentro da gama de VEA/VCA | Calendarização da implementação (mês.ano) / Descrição da técnica alternativa implementada | Motivo da não aplicabilidade
4.2 MTD PARA INSTALAÇÕES
4.2.1. Gestão da eficiência energética
1. | Implementar e aderir a um sistema de gestão da eficiência energética que incorpore, conforme apropriado às circunstâncias locais, todas as seguintes especificidades (ver secção 2.1)
1. a) | Compromisso da gestão de topo (o compromisso da gestão é considerado uma condição prévia para a aplicação bem sucedida da gestão da eficiência energética);
1. b) | Definição, pela gestão de topo, de uma política de eficiência energética para a instalação;
1. c) | Planeamento e estabelecimento de objectivos e metas (ver MTD 2, 3 e 8);
1. d) | Implementação e realização de procedimentos, com especial atenção para:
1. d) i. | Estrutura e responsabilidade
1. d) ii. | Formação, sensibilização e competência (ver MTD 13)
1. d) iii. | Comunicação
1. d) iv. | Envolvimento dos trabalhadores;
1. d) v. | Documentação
1. d) vi. | Controlo eficaz dos processos (ver MTD 14)
1. d) viii. | Preparação e resposta a emergências
1. d) ix. | Salvaguarda do cumprimento da legislação e dos acordos relativos à eficiência energética (quando existirem).
1. e) | Benchmarking: Identificação e avaliação de indicadores de eficiência energética ao longo do tempo (ver MTD 8) e comparações sistemáticas e regulares com benchmarks setoriais, nacionais ou regionais para eficiência energética, quando disponham de dados verificados (ver seções 2.1 e), 2.16 e MTD 9)
1. f) | Verificação do desempenho e adoção de medidas corretivas, prestando especial atenção a:
1. f) i. | Controlo e monitorização (ver MTD 16)
1. f) ii. | Ações preventivas e corretivas
1. f) iii. | Manutenção de registos
1. f) iv. | Auditorias internas independentes (se tal for exequível) a fim de determinar se o sistema de gestão de eficiência energética se encontra, ou não, em conformidade com as disposições planeadas e se o mesmo tem sido adequadamente implementado e mantido (ver MTD 4 e 5)
1. g) | Revisão, pela gestão de topo, do sistema de gestão de eficiência energética e garantia da sua contínua adequabilidade e eficácia.
4.2.2. Planeamento e estabelecimento de objetivos e metas
4.2.2.1. Melhoria contínua do ambiente
2. | Minimizar de forma contínua o impacte ambiental de uma instalação através do planeamento de ações e de investimentos de forma integrada e a curto, médio e longo prazo, tomando em consideração os custos-benefícios e os efeitos cruzados.
4.2.2.2. Identificação dos aspetos relacionados com a eficiência energética de uma instalação e oportunidades de poupança de energia
3. | Realizar auditorias para identificar os aspetos que influenciam a eficiência energética da instalação. É importante que essa auditoria seja coerente com as abordagens de sistema.
4. | Aquando da realização de auditorias, assegurar que sejam identificados os seguintes aspetos:
4. a) | tipo e utilizações de energia na instalação, respetivos sistemas e processos;
4. b) | Equipamentos consumidores de energia, tipo e quantidade de energia consumida na instalação;
4. c) | Possibilidades de redução do consumo de energia, como por exemplo:
4. c) i. | Controlo/redução dos tempos de operação, eg. desligando os sistemas quando não estiverem a ser utilizados;
4. c) ii. | otimização do isolamento;
4. c) iii. | Otimização das redes de utilidades, sistemas, processos e equipamentos que lhes estejam associados.
4. d) | Possibilidades de utilização de fontes alternativas de energia ou de utilização de energia mais eficiente aproveitando, em particular, a energia excedente de outros processos e ou sistemas.
4. e) | possibilidades de aplicar a energia excedente noutros processos e ou sistemas
4. f) | possibilidades de melhoria do nível de calor (temperatura)
5. | Utilizar ferramentas e metodologias apropriadas para apoiar na avaliação e quantificação da otimização energética, como por exemplo:
5. a) | Modelos, bases de dados e balanços energéticos;
5. b) | Técnicas como a metodologia pinch, a análise da exergia ou da entalpia ou a termoeconomia;
5. c) | Estimativas e cálculos.
6. | Identificar possibilidades de otimização da recuperação energética na instalação, entre sistemas da própria instalação e ou com outras instalações
4.2.2.3. Abordagem de sistemas para a gestão energética
7. | Otimizar a eficiência energética adotando uma abordagem de sistemas para a gestão energética na instalação. Os sistemas a considerar para a otimização no seu todo são, por exemplo:
7. a) | Unidades de processo (vide BREFs setoriais)
7. b) | Sistemas de aquecimento, como por exemplo: vapor; água quente;
7. c) | Arrefecimento e vácuo (vide BREF ICS)
7. d) | Sistemas a motor, como por exemplo: ar comprimido e bombagem;
7. e) | Iluminação;
7. f) | Secagem, separação e concentração.
4.2.2.4. Estabelecimento e revisão dos objetivos e indicadores de eficiência energética
8. | Estabelecer indicadores adequados de eficiência energética através da aplicação das seguintes medidas:
8. a) | Identificação de indicadores de eficiência energética adequados para a instalação e, quando necessário, para processos individuais, sistemas e/ou unidades, e quantificação da sua evolução ao longo do tempo ou após a aplicação de medidas de eficiência energética;
8. b) | Identificação e registo dos limites adequados associados aos indicadores;
8. c) | Identificação e registo de fatores que possam causar variações na eficiência energética dos processos, sistemas e ou unidades relevantes
4.2.2.5. Benchmarking
9. | Proceder a comparações sistemáticas e regulares com benchmarks setoriais, nacionais ou regionais, sempre que existam dados validados.
4.2.3. Integração da eficiência energética na fase de projeto (Energy efficient design)
10. | Otimizar a eficiência energética em sede de planeamento de uma nova instalação, unidade ou sistema ou de uma alteração significativa dos mesmos, tomando em consideração todos os seguintes aspetos:
10. a) | Integração da eficiência energética na fase de projeto (EED) deve ser iniciada logo nas primeiras etapas da fase de projeto conceptual/projeto de base, mesmo que os investimentos planeados possam não estar ainda bem definidos, e deverá ser tomada em consideração nos concursos realizados;
10. b) | Desenvolvimento e/ou escolha de tecnologias energeticamente eficientes
10. c) | Poderá ser necessário recolher dados adicionais, quer em sede de design do projeto, quer de forma independente de modo a complementar os dados existentes ou a preencher lacunas no conhecimento;
10. d) | O trabalho EED deverá ser efetuado por um perito em questões energéticas;
10. e) | O projeto inicial do consumo de energia deverá também verificar todas as áreas na organização do projeto que possam influenciar o futuro consumo de energia e otimizar a EED da futura instalação neste contexto. É o caso, por exemplo, do pessoal da instalação (existente) que possa ser responsável pela especificação dos parâmetros de projeto.
4.2.4. Aumento da integração do processo
11. | Otimizar a utilização de energia entre os diversos processos ou sistemas, na própria instalação ou com outras instalações
4.2.5. Manter a dinâmica das iniciativas no domínio da eficiência energética
12. | Manter a dinâmica do programa de eficiência energética através de diversas técnicas, como por exemplo:
12. a) | Aplicação de um sistema específico de gestão da energia;
12. b) | Contabilização do consumo de energia com base em valores reais (medidos), transferindo as obrigações e os benefícios da eficiência energética para o utilizador/pagador;
12. c) | Criação de centros de lucro financeiro para a eficiência energética;
12. d) | Benchmarking;
12. e) | Renovar os sistemas de gestão existentes, através do recurso à excelência operacional;
12. f) | Utilização de técnicas de gestão da mudança (também característica da excelência operacional).
4.2.6. Preservação das competências
13. | Preservar as competências em eficiência energética e em sistemas consumidores de energia através de técnicas como:
13. a) | Recrutamento de pessoal especializado e/ou formação do pessoal. A formação poderá ser prestada por pessoal interno ou por especialistas externos, através de cursos formais ou de auto-formação/desenvolvimento pessoal;
13. b) | Retirada periódica de pessoal da linha de produção, de forma a proceder a investigações específicas/por tempo determinado (na instalação de origem ou noutras instalações);
13. c) | Partilha dos recursos internos da instalação entre as várias unidades;
13. d) | Recurso a consultores qualificados para investigações por tempo determinado
13. e) | Contratação externa de sistemas e/ou funções especializados.
4.2.7. Controlo eficaz dos processos
14. | Garantir um controlo eficaz dos processos através da aplicação de técnicas como:
14. a) | A implementação de sistemas que assegurem que os procedimentos sejam conhecidos, entendidos e cumpridos.
14. b) | Assegurar que os principais parâmetros de desempenho dos processos sejam identificados, otimizados em termos de eficiência energética e monitorizados
14. c) | A documentação ou o registo esses parâmetros.
4.2.8. Manutenção
15. | Proceder à manutenção das instalações de modo a otimizar a sua eficiência energética, através de:
15. a) | Atribuição clara das responsabilidades para o planeamento e execução da manutenção
15. b) | Estabelecimento de um programa estruturado de manutenção, com base na descrição técnica dos equipamentos, normas, etc., bem como nas eventuais falhas dos equipamentos e respetivas consequências. Algumas atividades de manutenção poderão ser calendarizadas para os períodos de paragem da instalação;
15. c) | Suporte do programa de manutenção através de sistemas de manutenção de registos e de testes de diagnóstico adequados;
15. d) | Identificação, nas operações de manutenção de rotina, de avarias e/ou anomalias de funcionamento, de eventuais perdas de eficiência energética ou de situações em que a mesma possa ser melhorada;
15. e) | Deteção de fugas, equipamentos avariados, rolamentos gastos, etc., que possam afetar ou controlar o consumo de energia e retificação tão rápida quanto possível dessas situações.
4.2.9. Controlo e monitorização
16. | Estabelecer e manter procedimentos documentados para controlo e monitorização regulares dos principais pontos característicos das operações e atividades que possam ter impacto significativo na eficiência energética.
4.3. MTD PARA GARANTIR A EFICIÊNCIA ENERGÉTICA EM SISTEMAS, PROCESSO, ATIVIDADES OU EQUIPAMENTOS CONSUMIDORES DE ENERGIA
4.3.1. Combustão
17. | Otimização da eficiência energética da combustão através das seguintes técnicas:
17. a) | Cogeração;
17. b) | Redução do caudal de gases de exaustão através da redução do excesso de ar;
17. c) | Redução de temperatura dos gases de exaustão através de:
17. c) i. | Dimensionamento para um máximo desempenho, tomando em ainda em consideração um fator de segurança calculado para sobrecargas;
17. c) ii. | Aumento da transferência de calor para o processo através do aumento da taxa de transferência ou através de um aumento ou melhoria das superfícies de transferência;
17. c) iii. | Recuperação de calor através da combinação de um processo adicional (eg., geração de vapor pelo uso de economizadores) para recuperar o calor residual dos gases de exaustão;
17. c) iv. | Instalação de pré-aquecimento do ar ou água ou pré-aqueceimento do combustível através da transferência de calor com os gases de exaustão;
17. c) v. | Limpeza das superfícies de transferência de calor que ficam progressivamente cobertas por cinzas de forma a manter uma elevada eficiência de transferência de calor (operação geralmente realizada durante períodos de paragem para inspeção ou manutenção);
17. d) | Pré-aquecimento do combustível gasoso por transferência de calor com os gases de exaustão. Pode ainda ser necessário o pré-aquecimento do ar nas situações em que o processo requer temperaturas de chama elevadas.
17. e) | Pré-aquecimento do ar por transferência de calor com os gases de exaustão. Pode ser necessário o pré-aquecimento do ar nas situações em que o processo requer temperaturas de chama elevadas.
17. f) | Optar pela utilização de combustíveis que otimizem a eficiência energética (eg. combustíveis não fósseis).
4.3.2. Sistemas de Vapor
18. | Otimizar a eficiência energética de sistemas de vapor através de utilização de técnicas como:
18. a) | Técnicas específicas para o setor de atividade de acordo com o previsto nos BREF verticais.
18. b) | Técnicas previstas na Tabela 4.2. do BREF.
4.3.3. Recuperação de Calor
19. | Manter a eficiência dos permutadores de calor através de:
19. a) | Monitorização periódica da sua eficiência, e;
19. b) | Prevenção e remoção de incrustações
4.3.4. Cogeração
20. | Avaliar possíveis soluções de cogeração, dentro e ou fora da instalação (com outras instalações).
4.3.5. Fornecimento de energia elétrica
21. | Aumentar a potência elétrica em conformidade com os requisitos do distribuidor local de energia elétrica utilizando, por exemplo, as seguintes técnicas em função da sua aplicabilidade:
21. a) | Instalar condensadores em circuitos AC para diminuir a magnitude do poder reativo;
21. b) | Minimizar as operações com motores ao ralenti ou em regime de baixa carga;
21. c) | Evitar a utilização de equipamento acima de sua potência nominal;
21. d) | Aquando da substituição de motores, recorrer a motores energeticamente eficientes
22. | Verificar o fornecimento de energia elétrica para procurar eventuais harmónicas e se necessário aplicar filtros.
23. | Otimizar a eficiência do fornecimento de energia elétrica aplicando, por exemplo, as técnicas seguintes em função da respetiva aplicabilidade:
23. a) | Assegurar que os cabos elétricos têm as dimensões corretas para a exigência energética;
23. b) | Manter os transformadores a operar com a carga de 40-50% acima da potência nominal;
23. c) | Utilizar transformadores de elevada eficiência/perdas reduzidas;
23. d) | Localizar os equipamentos com elevadas exigências energéticas tão perto quanto possível da fonte de alimentação.
4.3.6. Subsistemas que utilizam motores elétricos
24. | Otimizar os motores elétricos pela seguinte ordem:
24. a) | Otimizar todo o sistema no qual o(s) motor(es) está(ão) integrado(s) (eg. sistema de arrefecimento);
24. b) | Otimizar o(s) motor(es) do sistema de acordo com os requisitos de carga definidos, aplicando uma ou mais das técnicas a seguir descritas e segundo os critérios previstos na Tabela 4.5 do BREF:
Instalação ou remodelação do sistema
24. b) i. | Uso de motores energeticamente eficientes (EEM).
24. b) ii. | Dimensionamento adequado dos motores
24. b) iii. | Instalação de sistemas de variação de velocidade (VSD)
24. b) iv. | Instalação de transmissores/redutores de alta eficiência.
24. b) v. | Uso de:
24. b) v. 1. | Ligação direta, quando possívell;
24. b) v. 2. | Correias sincronizadoras ou cintos em V dentados em vez de cintos em V;
24. b) v. 3. | Engrenagens helicoidais em vez de engrenagens de parafusos sem fim.
24. b) vi. | Reparação de motores energeticamente eficientes (EEMR) ou substituição por um EEM.
24. b) vii. | Evitar a rebobinagem e substituir por um EEM, ou utilizar uma rebobinagem contratada certificada.
24. b) viii. | Controlo de qualidade da energia
Operação e Manutenção
24. v) ix | Aplicar lubrificação, ajustes e afinação.
24. c) | Após otimização dos sistemas consumidores de energia, otimizar os restantes motores (ainda não otimizados) de acordo com o previsto na Tabela 4.5 e com os critérios definidos no BREF como, por exemplo:
24. c) i. | Substituição prioritária por EEM dos restantes motores que estejam em funcionamento mais de 2 000 horas por ano;
24. c) ii. | Relativamente aos motores elétricos com carga variável que funcionem menos de 50 % da capacidade durante mais de 20 % do seu tempo de funcionamento e que estejam em funcionamento mais de 2 000 horas por ano, ponderação da possibilidade de se utilizarem variadores de velocidade.
4.3.7. Sistemas de ar comprimido
25. | Otimizar os sistemas de ar comprimido utilizando, por exemplo, as seguintes técnicas:
Design, instalação e remodelação de sistemas
25. a) | Design global do sistema, incluíndo os sistemas de pressão múltipla
25. b) | Upgrade dos compressores
25. c) | Melhoria do sistema de arrefecimento, secagem e filtração
25. d) | Redução e perdas de pressão por fricção
25. e) | Melhoria dos motores (incluído os motores de alta eficiência)
25. f) | Melhoria dos sistemas de controlo de velocidade
25. g) | Utilização de sistemas de controlo sofisticados
25. h) | Recuperação do calor residual para utilização noutras funções
25. i) | Utilização do ar frio exterior para admissão no sistema
25. j) | Armazenar o ar comprimido perto de sistemas de altamente flutuantes
Operação e manutenção de sistemas
25. k) | Otimizar determinados dispositivos de utilização final.
25. l) | Reduzir as fugas de ar
25. m) | Aumentar a frequência de substituição dos filtros
25. n) | Otimizar a pressão de trabalho.
4.3.8. Sistemas de bombagem
26. | Otimizar os sistemas de bombagem recorrendo às seguintes técnicas em função da sua aplicabilidade (vide Tabela 4.7 do BREF):
Projeto
26. a) | Evitar o sobredimensionamento na seleção das bombas e substituir as bombas sobredimensionadas
26. b) | Seleção adequada da bomba de acordo com o motor utilizado e a respetiva aplicação.
26. c) | Seleção adequada do sistema de tubagem (de acordo com a distribuição prevista)
Controlo e Manutenção
26. d) | Sistema de controlo e regulação
26. e) | Desligar as bombas não utilizadas
26. f) | Utilização de transmissões de velocidade variável (VSD)
26. g) | Utilização de bombas múltiplas (de fase cortada)
26. h) | Manutenção regular
Sistema de distribuição
26. i) | Minimizar o número de válvulas e desvios de modo a facilitar a sua operação e manutenção
26. j) | Evitar a utilização de desvios em excesso, especialmente curvas apertadas.
26. k) | Garantir que o diâmetro da tubagem não é demasiado pequeno.
4.3.9. Sistemas AVAC (aquecimento, ventilação e ar condicionado)
27. | Otimizar os sistemas AVAC utilizando, por exemplo, as seguintes técnicas:
27. a) | para ventilação, aquecimento e arrefecimento, vide Tabela 4.8. do BREF;
27. b) | para aquecimento, vide BREF,
27. c) | para bombagem, vide BREF;
27. d) | para arrefecimento, refrigeração e permutadores de calor, vide BREF ICS
Projeto e controlo
27. e) | Projeto global do sistema AVAC, identificando e equipando separadamente as seguintes áreas: ventilação geral, ventilação específica e ventilação do processo.
27. f) | Otimizar o número, forma e tamanho das entradas no sistema
27. g) | Utilizar ventiladores de alta eficiência, projetados para operarem a uma taxa otimizada
27. h) | Gestão dos fluxos de ar, considerando a ventilação de fluxo duplo.
27. i) | Design do sistema de ar, assegurando: que as condutas têm tamanho suficiente; utilização de condutas circulares, evitar os caminhos longos e obstáculos (ligações e secções estreitas)
27. j) | Otimização dos motores elétricos, considerando a instalação de VSD (transmissões de velocidade variável)
27. k) | Utilização de sistemas de controlo automáticos e integrados no sistema centralizado de gestão técnica
27. l) | Integração de filtros dentro do sistema de condutas e recuperação do calor do ar de exaustão (permutadores de calor)
27. m) | Redução das necessidades de aquecimento/arrefecimento
27. n) | Melhoria da eficiência dos sistemas de aquecimento
27. o) | Melhoria da eficiência dos sistemas de arrefecimento
Manutenção
27. p) | Parar ou reduzir a ventilação, sempre que possível
27. q) | Assegurar que o sistema não tem perdas de ar, e verificar as juntas.
27. r) | Verificar o equilíbrio do sistema
27. s) | Gerir e otimizar o fluxo de ar
27. t) | Otimizar a filtração de ar através de reciclagem eficiente, evitar as perdas de pressão, limpeza e substituição regular dos filtros, limpeza regular do sistema.
4.3.10. Iluminação
28. | Otimizar a iluminação artificial utilizando, por exemplo, as seguintes técnicas em função da sua aplicabilidade (vide Tabela 4.9):
Análise e projeto das necessidades de iluminação
28. a) | Identificação das necessidades de iluminação.
28. b) | Planeamento do espaço e das atividades de modo a otimizar a utilização de luz natural.
28. c) | Seleção das lâmpadas e luminárias de acordo com os requisitos da sua aplicação.
Operação, controlo e manutenção
28. d) | Utilização de um sistema de controlo da iluminação, incluindo os sensores de presença e temporizadores.
28. e) | Formação dos trabalhadores de forma a utilizarem a iluminação da forma mais eficiente.
4.3.11. Processos de secagem, concentração e separação
29. | Otimização os processos de secagem, separação e concentração utilizando, por exemplo, as seguintes técnicas em função da sua aplicabilidade (vide Tabela 4.10) e procurar possibilidades de utilização de separação mecânica conjuntamente com processos térmicos:
Design
29. a) | Seleção de tecnologia de separação mais apropriada ou utilização de uma combinação de técnicas (abaixo) que vão ao encontro dos equipamentos específicos de processo
Operação
29. b) | Utilização do excesso de calor proveniente de outros processos.
29. c) | Utilização de uma combinação de técnicas.
29. d) | Utilização de processos mecânicos, por exemplo filtração, filtração de membrana.
29. e) | Utilização de processos térmicos, por exempo secadores de aquecimento direto, indireto ou de efeito múltiplo
29. f) | Secagem direta
29. g) | Utilização de vapor sobreaquecido
29. h) | Recuperação de calor (incluindo MVR e bombas de calor)
29. i) | Otimização do isolamento do sistema de secagem
29. j) | Utilização de processos por radiação, por exemplo infravermelhos, alta-frequência ou microondas
Controlo
29. k) | Automatização dos processos térmicos de secagem
Sim
Não
Não aplicável
A implementar
A avaliar

## BREF IRPP (Antigo)
ANEXO – MELHORES TÉCNICAS DISPONÍVEIS
BREF - Criação intensiva de aves de capoeira ou de suínos (IRPP)¦ Data de adoção: 07/2013
n.º atribuído de acordo com o BREF ou documento Conclusões MTD | Descrição de acordo com o BREF ou Conclusões MTD | MTD implementada? | Descrição do modo de implementação | VEA/VCA | Condições | Proposta de valor a atingir dentro da gama de VEA/VCA | Calendarização da implementação (mês.ano) / Descrição da técnica alternativa implementada | Motivo da não aplicabilidade
5.1 BOAS PRÁTICAS AGRÍCOLAS NA EXPLORAÇÃO INTENSIVA DE SUÍNOS PARA RECRIA E ACABAMENTO E DE AVES DE CAPOEIRA
1. | Em todas as instalações abrangidas pelo BREF IRPP, é MTD a aplicação de todos os seguintes pontos:
1. a) | Identificar e implementar programas de formação teórica e prática para os trabalhadores da exploração;
1. b) | Guardar registos do consumo de água, energia e alimentos, da produção de resíduos e de subprodutos;
1. c) | Guardar registos das aplicações nos terrenos de fertilizantes inorgânicos e de estrume (apenas quando a aplicação é efetuada na área da instalação);
1. d) | Possuir um procedimento de emergência para lidar com emissões e incidentes imprevistos;
1. e) | Implementar um programa de manutenção e reparação que assegure o bom funcionamento e a limpeza das instalações e equipamentos;
1. f) | Projetar a execução das atividades na própria exploração, tais como o fornecimento de materiais e a remoção de produtos, resíduos e subprodutos;
1. g) | Projetar uma adequada aplicação do estrume no terreno (apenas quando a aplicação é efetuada na instalação;
2. | Aplicar medidas nutricionais à alimentação de suínos e aves que apresentem baixo teor de nutrientes.
3. | Minimizar as emissões de estrume para o solo e águas subterrâneas, compensando a quantidade de estrume com os requisitos previstos da cultura (nitrogénio e fósforo, e o abastecimento de minerais para a cultura do solo e da fertilização).
4. | Conhecer as caracteristicas do terreno na aplicação do estrume.
5. | Reduzir a poluição das águas aplicando todos os seguintes pontos:
5. a) | Não aplicar estrume quando o terreno se encontra:
5. a) i. | Saturado
5. a) ii. | Inundado
5. a) iii. | Congelado
5. a) iv. | Coberto de neve
5. b) | Não aplicar estrume em terrenos abruptamente inclinados
5. c) | Não aplicar estrume em terrenos adjacentes a correntes de água, deixando um intervalo de terreno sem aplicação de estrume.
5. d) | Espalhando o estrume o mais próximo possível antes do crescimento do crescimento máximo da cultura e da absorção de nutrientes.
6. | Gerir a distribuição de estrume pelo terreno de modo a reduzir o odor tendo em conta a vizinhança susceptivel de ser afetada, executando todas as técnicas seguintes:
6. a) | Espalhar o estrume de dia, quando é menos provável que haja pessoas em casa, evitando fins-de-semana e feriados
6. b) | Considerar a direcção do vento face à localização das casas vizinhas.
5.2 CRIAÇÃO INTENSIVA DE SUÍNOS
5.2.1 Técnicas nutricionais
5.2.1.1 Técnicas nutricionais aplicadas à excreção de azoto
7. | Administrar faseadamente alimentos, adotando dietas baseadas em nutrientes digeríveis/disponíveis;
8. | Utilizazar dietas pobres em proteínas com suplementos de aminoácidos, dietas pobres em fósforo com suplementos de fitase ou dietas contendo fosfatos alimentares inorgânicos de fácil digestão;
9. | Utilizar determinados aditivos alimentares, como as enzimas, podendo aumentar a eficácia dos alimentos, na medida em que melhoram a retenção dos nutrientes e reduzem a quantidade de nutrientes presentes no estrume,
5.2.1.2 Técnicas nutricionais aplicadas à excreção de fósforo
10. | Alimentar os animais com dietas sucessivas (alimentação faseada) contendo teores de fósforo menores devendo estas incluir fosfatos alimentares inorgânicos de fácil digestão e/ou fitase, a fim de garantirem o fornecimento de quantidades suficientes de fósforo digerível.
5.2.2 Emissões para a atmosfera dos sistemas de criação de suínos
11. | Reduzir as emissões de amoníaco para a atmosfera aplicando todos ou alguns dos seguintes principíos:
11. a) | Redução das áreas de estrume responsáveis pelas emissões;
11. b) | Remoção do estrume (chorume) da fossa para um depósito de chorume externo;
11. c) | Aplicação de tratamento adicional, como o arejamento, para obter líquido de lavagens;
11. d) | Arrefecimento da superfície do estrume;
11. e) | Utilização de superfícies (por exemplo, de ripas e valas de estrume) lisas e fáceis de limpar.
5.2.2.1 Sistemas de criação de suínos: Porcas na fase de acasalamento/gestação
12. | Aplicar um ou mais dos seguintes sistemas de criação para porcas na fase de acasalamento/gestação:
12. a) | Pavimentos totalmente ripados, ventilação artificial e fossa de recolha subjacente a grande profundidade (nota: este é o sistema de referência);
12. b) | Pavimentos total ou parcialmente ripados, com sistema de vácuo por debaixo para remoção frequente do chorume;
12. c) | Pavimentos total ou parcialmente ripados, com valas de descarga sob o pavimento, sendo as descargas feitas com chorume fresco ou arejado;
12. d) | Pavimentos total ou parcialmente ripados, com calhas/tubos de descarga por debaixo, sendo as descargas feitas com chorume fresco ou arejado;
12. e) | Pavimentos parcialmente ripados, com uma fossa de recolha de dejectos líquidos de dimensões reduzidas por debaixo;
12. f) | Pavimentos parcialmente ripados, com dispositivo de arrefecimentona superfície do estrume;
12. g) | Pavimentos parcialmente ripados, com raspador de estrume;
12. h) | Pavimento de betão corrido, totalmente coberto com material de cama;
12. i) | Pavimento de betão corrido, com palha e alimentadores electrónicos.
5.2.2.2 Sistemas de criação para suínos: Suínos em fase de recria /acabamento para abate
13. | Aplicar um ou mais dos seguintes sistemas de criação para os suínos em fase de recria/acabamento para abate:
13. a) | Pavimentos totalmente ripados, ventilação artificial e fossa de recolha de grande profundidade por debaixo (nota: este é o sistema de referência);
13. b) | Pavimentos total ou parcialmente ripados, com sistema de vácuo por debaixo para remoção frequente do chorume;
13. c) | Pavimentos total ou parcialmente ripados, com valas de descarga por debaixo, sendo as descargas feitas com chorume fresco ou arejado;
13. d) | Pavimentos total ou parcialmente ripados, com calhas/tubos de descarga por debaixo, sendo as descargas feitas com chorume fresco ou arejado;
13. e) | Pavimentos parcialmente ripados, com uma fossa de recolha de dejectos líquidos de dimensões reduzidas por debaixo;
13. e) | Pavimentos parcialmente ripados, com dispositivo de arrefecimento na superfície do estrume;
13. f) | Pavimentos parcialmente ripados, com raspador de estrume;
13. g) | Pavimentos parcialmente ripados, com um pavimento central corrido convexo ou um pavimento corrido inclinado na frente da cela, um canal para estrume com paredes laterais oblíquas e uma fossa de recolha de dejectos líquidos em declive;
13. h) | Pavimentos parcialmente ripados, com uma fossa de recolha de dejectos líquidos de dimensões reduzidas, incluindo paredes oblíquas e um sistema de vácuo;
13. i) | Pavimento parcialmente ripado, com remoção rápida do chorume e parque exterior coberto com material de cama;
13. j) | Pavimento parcialmente ripado, de “divisão” coberta;
13. k) | Pavimento de betão corrido, totalmente coberto com material de cama e clima exterior;
13. l) | Pavimento de betão corrido, com parque exterior coberto de material de cama e com um sistema de fluxo da palha.
5.2.2.3 Sistemas de criação de suínos: Porcas em lactação
14. | Aplicar um ou mais dos seguintes sistemas de criação para as porcas em lactação:
14. a) | Celas de parto com pavimentos totalmente ripados e com uma fossa de recolha por debaixo (que é a referência);
14. b) | Celas de parto com pavimentos totalmente ripados e uma tábua sobre uma superfície em declive por debaixo;
14. c) | Celas de parto com pavimentos totalmente ripados e com um canal combinado para a água e para o estrume por debaixo;
14. d) | Celas de parto com pavimentos totalmente ripados e com um sistema de descarga com calhas para estrume por debaixo;
14. e) | Celas de parto com pavimentos totalmente ripados e com uma bacia para estrume por debaixo;
14. f) | Celas de parto com pavimentos totalmente ripados e com dispositivo de arrefecimento na superfície do estrume;
14. g) | Celas de parto com pavimentos parcialmente ripados;
14. h) | Celas de parto com pavimentos parcialmente ripados e com raspador de estrume.
15. | Aplicar à cela de parto com um pavimento totalmente ripado de ferro ou plástico:
15. a) | Um canal combinado para a água e o estrume, ou;
15. b) | Um sistema de descarga com calhas de estrume, ou;
15. c) | Uma bacia de estrume por debaixo.
5.2.2.4 Sistemas de criação de suínos: Leitões desmamados
16. | Aplicar um ou mais dos seguintes sistemas de criação de leitões desmamados:
16. a) | Celas ou celas em plano elevado com pavimentos totalmente ripados e com uma fossa de recolha por debaixo (referência);
16. b) | Celas ou celas em plano elevado com pavimentos total ou parcialmente ripados e um sistema de vácuo para remoção frequente do chorume;
16. c) | Celas ou celas em plano elevado com pavimentos totalmente ripados e um pavimento de betão em declive para separar as fezes e a urina;
16. d) | Celas ou celas em plano elevado com pavimentos totalmente ripados e uma fossa de recolha de dejectos líquidos com raspador;
16. e) | Celas ou celas em plano elevado com pavimentos total ou parcialmente ripados e calhas/tubos de descarga por debaixo, sendo as descargas feitas com chorume fresco ou arejado;
16. f) | Celas com pavimentos parcialmente ripados; sistema com dois climas;
16. g) | Celas com pavimentos parcialmente ripados e um pavimento corrido em declive ou convexo;
16. h) | Celas com pavimentos parcialmente ripados, com uma fossa de recolha de dejectos líquidos pouco profunda e um canal para água potável contaminada;
16. i) | Celas com pavimentos parcialmente ripados, ripas de ferro triangulares e uma vala de estrume com calhas;
16. j) | Celas com pavimentos parcialmente ripados e com raspador de estrume;
16. k) | Celas com pavimentos parcialmente ripados, ripas de ferro triangulares e canal de estrume com parede(s) latera(l)(is) em declive;
16. l) | Celas com pavimentos parcialmente ripados e com dispositivo de arrefecimento na superfície do estrume;
16. m) | Pavimentos parcialmente ripados com ripas triangulares e de“divisão” coberta;
16. n) | Pavimentos contínuos de betão com palha e ventilação natural.
17. | É necessária a aplicação de celas:
17. a) | Em plano elevado com pavimento total ou parcialmente ripado e um sistema de vácuo para remoção frequente do chorume, ou
17. b) | Em plano elevado com pavimento totalmente ripado, sob o qual existe um pavimento de betão em declive para separar as fezes e a urina, ou
17. c) | Com pavimento parcialmente ripado (sistema com dois climas), ou
17. d) | Com pavimento parcialmente ripado de ferro ou plástico e pavimento corrido convexo em declive, ou
17. e) | Com pavimento parcialmente ripado de metal ou plástico, uma fossa de recolha de dejectos líquidos pouco profundo e um canal para água potável contaminada, ou
17. f) | Com pavimento parcialmente ripado, tiras de ferro triangulares e vala de estrume com paredes laterais em declive.
5.2.3 Água para sistemas de criação de suínos
18. | É considerado MTD reduzir o consumo de água mediante a execução das seguintes tarefas:
18. a) | Limpeza das instalações dos animais e dos equipamentos com aparelhos de alta pressão depois de cada ciclo de produção ou de cada ninhada. Nas instalações dos suínos, a água das limpezas entra normalmente no sistema de chorume, pelo que é importante encontrar um equilíbrio entre a limpeza e a redução do consumo de água ao estritamente necessário;
18. b) | Calibração periódica dos bebedouros para evitar derrames;
18. c) | Registo do consumo de água através de contadores;
18. d) | Deteção e reparação de fugas
5.2.4 Energia para sistemas de criação de suínos
19. | Para a redução do consumo de energia é MTD a aplicação de boas práticas agrícolas na concepção das instalações dos animais, bem como a operação e a manutenção adequada das instalações e dos equipamentos.
20. | Nas instalações de suínos, é MTD reduzir o consumo de energia através da aplicação de todos seguintes pontos:
20. a) | Aplicação de ventilação natural sempre que possível, o que implica uma concepção adequada do edifício e das celas (por exemplo, microclima nas celas) e o estudo do espaço a nível das direcções predominantes do vento para melhorar o fluxo de ar (apenas para novas instalações);
20. b) | No caso de instalações ventiladas mecanicamente: optimização da concepção do sistema de ventilação de cada edifício para obter um bom controlo da temperatura e alcançar taxas de ventilação mínimas no Inverno
20. c) | No caso de instalações ventiladas mecanicamente: inspecção e limpeza frequentes das valas e dos ventiladores para evitar resistências nos sistemas de ventilação, e;
20. d) | Utilização de luz de baixo consumo energético
5.2.5. Armazenamento de estrume em sistemas de criação de suínos
21. | Conceção de instalações de armazenamento de estrume das aves de capoeira com capacidade suficiente para aguardar o subsequente tratamento ou aplicação nos solos. A capacidade requerida depende do clima e dos períodos em que não é possível a aplicação nos solos.
22. | No caso de uma pilha de estrume de suínos, situada sempre no mesmo sítio, nas instalações ou no campo, é considerada MTD:
22. a) | Aplicação de um pavimento de betão, com um sistema de recolha e um reservatório para o líquido de escorrimento, bem como
22. b) | Construção das novas áreas de armazenamento de estrume em locais onde menos incomodem as pessoas com sensibilidade aos odores desagradáveis, depois de equacionada a distância que os separa das pessoas e a direcção predominante do vento.
Armazenamento de chorume
23. | A MTD relativa ao armazenamento de chorume de suínos num reservatório de betão ou de aço implica a existência do seguinte conjunto de equipamentos e medidas:
23. a) | Um reservatório estável para resistir a prováveis influências mecânicas, térmicas e químicas;
23. b) | A base e as paredes do reservatório são impermeáveis e estão protegidas contra a corrosão;
23. c) | Esvaziamento periódico do depósito para inspecção e manutenção, de preferência todos os anos;
23. d) | Utilização de válvulas duplas em todas as saídas do armazenamento providas de válvulas;
23. e) | Agitação do chorume imediatamente antes do esvaziamento do tanque para, por exemplo, aplicação no solo.
Armazenamento de chorume em reservatórios
24. | A MTD consiste em cobrir os reservatórios de chorume utilizando uma das seguintes opções:
24. a) | Uma tampa rígida, um telhado ou uma estrutura do estilo tenda, ou;
24. b) | Uma cobertura flutuante, como, por exemplo, palha cortada, crosta natural, tela, película, turfa, agregado de argila leve expandida (LECA) ou poliestireno expandido (PEE).
Armazenamento de chorume em lagoas
25. | A MTD consiste em cobrir as lagoas de chorume utilizando uma das seguintes opções:
25. a) | Cobertura de plástico, ou;
25. b) | Cobertura flutuante, como palha cortada, LECA ou crosta natural.
5.2.6 Processamento nas explorações do estrume produzido pelos suínos
26. | Em geral, o processamento interno de estrume só é MTD em determinadas circunstâncias (ou seja, é uma MTD condicional). As condições do processamento de estrume na exploração pecuária que determinam se a técnica é uma MTD prendem-se com a disponibilidade de terreno, o excesso ou a escassez local de nutrientes, o apoio técnico, as possibilidades de comercialização da energia ecológica e as regulamentações locais.
5.2.7 Espalhamento no solo do estrume produzido pelos suínos
27. | Minimizar as emissões do estrume libertadas para o solo e para as águas subterrâneas na medida em que equilibram a quantidade de estrume com as necessidades previsíveis da cultura (azoto e fósforo, assim como os minerais fornecidos pelo solo e pelos fertilizantes).
28. | Levar em consideração as características do solo destinado a receber o estrume, em particular as suas condições, tipo e inclinação, as condições climáticas, a pluviosidade e a irrigação, a utilização da terra e as boas práticas agrícolas, incluindo os sistemas de rotação de culturas.
28. a) | Tendo por objectivo a redução da poluição das águas, são MTD:
28. a) i. | Não deverá ser aplicado estrume no solo quando o campo está saturado de água, inundado de gelo, gelado e/ou coberto de neve;
28. a) ii. | Não deverá ser aplicaso estrume em campos com declive acentuado;
28. a) iii. | Não deverá ser aplicado estrume em campos adjacentes a cursos de água (deverá ser deixada sem tratamento uma faixa de terreno);
28. a) iv. | O estrume deverá ser espalhado o mais perto possível da altura em que o crescimento das culturas e a absorção dos nutrienmtes estão prestes a atungir o seu nível máximo
28. b) | Tendo por objectivo a redução dos odores desagradáveis que possam incomodar os vizinhos:
28. b) i. | Espalhar o estrume de dia, quando é menos provável que haja pessoas em casa, evitar os fins-de-semana e os feriados e
28. b) ii. | Considerar a direcção do vento face à localização das casas vizinhas.
5.3 CRIAÇÃO INTENSIVA DE AVES
5.3.1 Técnicas nutricionais
5.3.1.1 Técnicas nutricionais aplicadas à excreção de azoto
29. | Administração faseada de alimentos, adotando dietas baseadas em nutrientes digeríveis/disponíveis;
30. | Utilização de dietas pobres em proteínas com suplementos de aminoácidos, dietas pobres em fósforo com suplementos de fitase ou dietas contendo fosfatos alimentares inorgânicos de fácil digestão;
31. | Utilização de determinados aditivos alimentares, como as enzimas, podem aumentar a eficácia dos alimentos, na medida em que melhoram a retenção dos nutrientes e reduzem a quantidade de nutrientes presentes no estrume,
5.3.1.2 Técnicas nutricionais aplicadas à excreção de fósforo
32. | Alimentação dos animais com dietas sucessivas (alimentação faseada) contendo teores de fósforo menores. Estas dietas deverão incluir fosfatos alimentares inorgânicos de fácil digestão e/ou fitase, a fim de garantirem o fornecimento de quantidades suficientes de fósforo digerível.
5.3.2 Emissões para a atmosfera dos sistemas de criação de aves de capoeira
5.3.2.1 Sistemas de criação para aves de capoeira: Galinhas Poedeiras
Sistemas de jaulas
33. | De entre os sistemas de jaulas aplicados habitualmente, são MTD:
33. a) | O sistema de jaulas com remoção do estrume, pelo menos duas vezes por semana, através de cintas transportadoras para um depósito fechado;
33. b) | As jaulas verticais dispostas em degraus com cinta transportadora de estrume e secagem por ar forçado, em que o estrume é removido, pelo menos, uma vez por semana para um depósito coberto;
33. c) | As jaulas verticais dispostas em degraus com cinta transportadora de estrume e secagem por insuflação de ar forçado, em que o estrume é removido, pelo menos, uma vez por semana para um depósito coberto;
33. d) | As jaulas verticais dispostas em degraus com cinta transportadora de estrume e secagem por ar forçado melhorado, em que o estrume é removido das instalações, pelo menos, uma vez por semana para um depósito coberto;
33. e) | As jaulas verticais dispostas em degraus com cinta transportadora de estrume e túnel de secagem por cima das jaulas, em que o estrume é removido para um depósito coberto passadas 24 a 36 horas.
33. f) | O sistema de jaulas com armazenamento aberto e arejado para o estrume (também conhecido por sistema de poço profundo)
Sistemas sem jaulas
34. | Os sistemas utilizados para a instalação sem jaulas, considerados as MTD, são:
34. a) | O sistema para a produção de ovos de cama (com ou sem a secagem do estrume por ar forçado);
34. b) | O sistema para a produção de ovos de cama com pavimento perfurado e secagem do estrume por ar forçado;
34. c) | O sistema de aviário com ou sem área livre e/ou área exterior para esgravatar.
5.3.2.2 Sistemas de criação para aves de capoeira: Frangos
35. | MTD para os sistemas de criação de frangos são:
35. a) | As instalações com ventilação natural e pavimento totalmente coberto de material de cama, equipadas com sistemas de bebedouros sem derrames;
35. b) | As instalações ventiladas bem isoladas, com pavimento totalmente coberto de material de cama, e equipadas com sistemas de bebedouros sem derrames (sistema-VEA).
35. c) | Sistema de pavimento perfurado com sistema de secagem por ar forçado;
35. d) | O pavimento em degraus com sistema de secagem por ar forçado;
35. e) | O sistema de jaulas em degraus com paredes laterais amovíveis e secagem do estrume por ar forçado.
35. f) | Sistema de cobertura combinada -" Combideck system"(ver capítulo 4.4.1.4.)
5.3.3 Água para sistemas de criação de aves de capoeira
36. | MTD é reduzir o consumo de água mediante a execução de todas as técnicas seguintes:
36. a) | Limpeza das instalações dos animais e dos equipamentos com aparelhos de alta pressão depois de cada ciclo de produção ou de cada ninhada. Nas instalações das aves de capoeira, é também importante encontrar um equilíbrio entre a limpeza e a redução do consumo de água ao estritamente necessário;
36. b) | Calibração periódica dos bebedouros para evitar derrames;
36. c) | Registo do consumo de água através de contadores;
36. d) | Deteção e reparação de fugas
5.3.4 Energia em sistemas de criação de aves de capoeira
37. | É MTD reduzir o consumo de energia através da aplicação de boas práticas agrícolas na concepção das instalações dos animais, bem como a operação e a manutenção adequada das instalações e dos equipamentos
38. | Nas instalações de aves de capoeira, é MTD reduzir o consumo de energia através da execução de todas as seguintes ações:
38. a) | Isolamento dos edifícios nas regiões com baixas temperaturas ambientes (valor U 0,4 W/m2.ºC ou melhor);
38. b) | Otimização da concepção do sistema de ventilação de cada edifício a fim de obter um bom controlo da temperatura e alcançar taxas de ventilação mínimas no Inverno;
38. c) | Inspeção e limpeza frequentes das valas e dos ventiladores para evitar resistências nos sistemas de ventilação;
38. d) | Utilização de luz de baixo consumo energético (lâmpadas fluorescentes).
5.3.5 Armazenamento de estrume em sistemas de criação de aves de capoeira
39. | Conceção de instalações de armazenamento de estrume das aves de capoeira com capacidade suficiente para aguardar o subsequente tratamento ou aplicação nos solos. A capacidade requerida depende do clima e dos períodos em que não é possível a aplicação nos solos.
40. | Se for necessário guardar estrume de aves de capoeira, é MTD proceder á armazenagem do estrume seco num recinto/pavilhão coberto com pavimento impermeável e ventilação adequada;
41. | No caso de uma pilha temporária de estrume de aves de capoeira de campo, é considerada MTD colocar a pilha de estrume longe de pessoas sensíveis aos odores desagradáveis (vizinhos, por exemplo) e dos cursos de água (incluíndo drenos no terreno) quando haja risco de infiltração dos líquidos de escorrimento.
5.3.6 Processamento nas explorações do estrume produzido pelas aves de capoeira
42. | Aplicação de um túnel de secagem exterior com cintas perfuradas para o estrume quando o sistema de criação das galinhas poedeiras não integra um sistema de secagem do estrume ou outra técnica de redução das emissões de amoníaco.
5.3.7 Espalhamento no solo do estrume produzido pelos suínos
43. | Minimizar as emissões do estrume libertadas para o solo e para as águas subterrâneas na medida em que equilibram a quantidade de estrume com as necessidades previsíveis da cultura (azoto e fósforo, assim como os minerais fornecidos pelo solo e pelos fertilizantes).
42. | Levar em consideração as características do solo destinado a receber o estrume, em particular as suas condições, tipo e inclinação, as condições climáticas, a pluviosidade e a irrigação, a utilização da terra e as boas práticas agrícolas, incluindo os sistemas de rotação de culturas.
44. | Incorporação do estrume no solo (arável e fácil de cultivar) no prazo de 12 horas.
45. | Reduzir a poluição das águas aplicando todos os seguintes pontos:
45. a) | Não deverá ser aplicado estrume no solo quando o campo está saturado de água, inundado de gelo, gelado e/ou coberto de neve;
45. b) | Não deverá ser aplicado estrume em campos com declive acentuado;
45. c) | Não deverá ser aplicado estrume em campos adjacentes a cursos de água (deverá ser deixada sem tratamento uma faixa de terreno);
45. d) | O estrume deverá ser espalhado o mais perto possível da altura em que o crescimento das culturas e a absorção dos nutrientes estão prestes a atingir o seu nível máximo
46. | Gerir a distribuição de estrume pelo terreno de modo a reduzir o odor tendo em conta a vizinhança susceptivel de ser afetada, executando todas as técnicas seguintes:
46. a) | Espalhar o estrume de dia, quando é menos provável que haja pessoas em casa, evitar os fins-de-semana e os feriados
46. b) | Considerar a direcção do vento face à localização das casas vizinhas.
Sim
Não
Não aplicável
A implementar
A avaliar

## BREF IRPP
ANEXO – MELHORES TÉCNICAS DISPONÍVEIS - Conclusões MTD
BREF - Criação Intensiva de aves de capoeira e de suínos (IRPP) ¦ Data de adoção: 02/2017
n.º atribuído de acordo com o BREF ou documento Conclusões MTD | Descrição de acordo com o BREF ou Conclusões MTD |  |  | MTD implementada? | Descrição do modo de implementação | VEA/VCA | Condições | Proposta de valor a atingir dentro da gama de VEA/VCA | Calendarização da implementação (mês.ano) / Descrição da técnica alternativa implementada | Motivo da não aplicabilidade
1. CONCLUSÕES GERAIS SOBRE AS MTD
1.1. Sistemas de gestão ambiental (SGA)
MTD 1. | A fim de melhorar o desempenho ambiental geral das explorações, a MTD consiste em aplicar e respeitar um sistema de gestão ambiental (SGA) que incorpore todas as características seguintes:
1. 1. | Compromisso dos órgãos de gestão, incluindo a administração de topo;
1. 2. | Definição, pela administração, de uma política ambiental que inclua a melhoria contínua do desempenho ambiental da instalação;
1. 3. | Planeamento e estabelecimento dos procedimentos, objetivos e metas necessários, em conjugação com planeamento financeiro e investimento;
1. 4. | Aplicação de procedimentos, com especial ênfase para:
1. 4. a) | estrutura e responsabilidade,
1. 4. b) | formação, sensibilização e competência,
1. 4. c) | comunicação,
1. 4. d) | envolvimento dos trabalhadores,
1. 4. e) | documentação,
1. 4. f) | controlo eficaz do processo,
1. 4. g) | programas de manutenção,
1. 4. h) | preparação e resposta em situações de emergência,
1. 4. i) | salvaguarda do cumprimento da legislação ambiental.
1. 5. | Verificação do desempenho ambiental e adoção de medidas corretivas, com especial destaque para:
1. 5. a) | monitorização e medição (ver também relatório de referência elaborado pelo JRC sobre monitorização das emissões de instalações abrangidas pela DEI — ROM),
1. 5. b) | medidas preventivas e corretivas,
1. 5. c) | manutenção de registos,
1. 5. d) | Auditorias internas ou externas independentes (quando exequível), a fim de determinar se o SGA está ou não em conformidade com as disposições planeadas e se foi corretamente aplicado e mantido;
1. 6. | Revisão do SGA e da continuidade da sua adequabilidade, aptidão e eficácia pela administração de topo;
1. 7. | Acompanhamento do desenvolvimento de tecnologias mais limpas;
1. 8. | Consideração dos impactos ambientais decorrentes do desmantelamento final da instalação na fase de conceção de uma nova instalação e ao longo da sua vida operacional;
1. 9. | Realização regular de avaliações comparativas setoriais (p. ex., documento de referência setorial do Sistema Comunitário de Ecogestão e Auditoria — EMAS).
Especificamente para o setor de criação intensiva de aves de capoeira ou de suínos, as MTD consistem igualmente em incorporar no SGA as seguintes características:
1. 10. | Aplicação de um plano de gestão do ruído (cf. MTD 9);
1. 11. | Aplicação de um plano de gestão de odores (cf. MTD 12).
1.2 Boas práticas de gestão interna
MTD 2. | A fim de evitar ou reduzir o impacto ambiental e melhorar o desempenho global, a MTD consiste em utilizar todas as técnicas a seguir indicadas.
2. a) | Localização adequada da instalação/exploração e organização das atividades em termos de espaço, a fim de:
2. a) i. | reduzir o transporte de animais e de materiais (incluindo estrume)
2. a) ii. | assegurar uma distância adequada aos recetores sensiveis que exijam protecção
2. a) iii. | ter em conta as condições climáticas predominantes (po ex. vento e precipitação)
2. a) iv. | ter em conta a potencial capacidade de desenvolvimento futuro da exploração
2. a) v. | evitar a contaminação da água
2. b) | Educar e formar o pessoal, especialmente em relação a:
2. b) i. | regulamentação aplicável, criação de animais, sanidade e bem-estar animal, gestão do estrume, segurança dos trabalhadores
2. b) ii. | transporte e espalhamento de estrume no solo
2. b) iii. | planeamento de atividades
2. b) iv. | planeamento e gestão de emergências
2. b) v. | reparação e manutenção dos equipamentos
2. c) | Preparar um plano de emergência para lidar com emissões e incidentes imprevistos, como a poluição de massas de água. Pode incluir:
2. c) i. | plano da exploração, indicando os sistemas de drenagem e as fontes de água/efluentes,
2. c) ii. | planos de ação para responder a certas contingências (p. ex., incêndios, fugas ou colapso de instalações de armazenamento de chorume, escorrência descontrolada das pilhas de estrume, derramamentos de óleo),
2. c) iii. | equipamento disponível para tratamento de incidentes de poluição (p. ex., equipamento para obstrução de drenos, valas de represamento, divisórias de separação para derrames de óleo).
2. d) | Verificar, reparar e manter regularmente estruturas e equipamento, como:
2. d) i. | instalações de armazenamento de chorume, de modo a detetar sinais de danos, degradação ou fugas,
2. d) ii. | bombas de chorume, misturadores, separadores, irrigadores,
2. d) iii. | sistemas de abastecimento de alimentos e de água,
2. d) iv. | sistema de ventilação e sensores de temperatura,
2. d) v. | silos e equipamentos de transporte (p. ex., válvulas, tubos),
2. d) vi. | sistemas de limpeza do ar (p. ex., através de inspeções regulares). Pode incluir a limpeza da exploração e o controlo de pragas.
2. e) | Armazenar os animais mortos de modo a evitar ou reduzir emissões.
1.3 Gestão nutricional
MTD 3. | A fim de reduzir a quantidade total de azoto excretado e, consequentemente, as emissões de amoníaco, satisfazendo simultaneamente as necessidades nutricionais dos animais, a MTD consiste em preparar uma dieta e uma estratégia nutricional que incluam uma das técnicas ou combinações das técnicas que se seguem.
3. a) | Redução do teor de proteína bruta mediante um regime alimentar com valor equilibrado de azoto, tendo em conta as necessidades de energia e de aminoácidos digeríveis.
3. b) | Alimentação multifaseada com uma dieta adaptada às necessidades específicas do período de produção.
3. c) | Adição de quantidades controladas de aminoácidos essenciais a uma dieta pobre em proteína bruta.
3. d) | Utilizar aditivos autorizados para alimentação animal que tenham em vista reduzir o azoto total excretado.
MTD 4. | A fim de reduzir o fósforo total excretado, satisfazendo, ao mesmo tempo, as necessidades nutricionais dos animais, a MTD consiste em preparar uma dieta e uma estratégia nutricional que incluam uma das técnicas ou combinações das técnicas que se seguem.
4. a) | Alimentação multifaseada com uma dieta adaptada às necessidades específicas do período de produção.
4. b) | Utilizar aditivos autorizados para alimentação animal que tenham em vista reduzir o fósforo total excretado (p. ex., fitase).
4. c) | Utilização de fosfatos inorgânicos altamente digeríveis para a substituição parcial de fontes convencionais de fósforo nos alimentos.
1.4. Utilização eficiente da água
MTD 5. | Para uma utilização eficiente da água, a MTD consiste em utilizar uma combinação das técnicas que se seguem.
5. a) | Manter um registo do consumo de água.
5. b) | Detetar e reparar fugas de água.
5. c) | Utilizar equipamentos de limpeza de alta pressão para a limpeza do alojamento dos animais e dos equipamentos.
5. d) | Selecionar e utilizar equipamento adequado (p. ex., bebedouros de tetinas, bebedouros redondos, recipientes de água) para uma categoria de animal específica, garantindo simultaneamente a disponibilidade de água (ad libitum).
5. e) | Verificar e, se necessário, ajustar regularmente a calibração do equipamento de abeberamento.
5. f) | Reutilização de águas pluviais não contaminadas, como água para limpeza.
1.5. Emissões de águas residuais
MTD 6. | Para reduzir a produção de águas residuais, a MTD consiste em recorrer a uma combinação das técnicas que se seguem.
6. a) | Manter tão reduzida quanto possível a extensão de zonas sujas.
6. b) | Minimizar a utilização de água.
6. c) | Separar águas pluviais não contaminadas do fluxo de águas residuais que necessitam de tratamento.
MTD 7. | A fim de reduzir as emissões provenientes das águas residuais para o meio hídrico, a MTD consiste em utilizar uma das técnicas ou combinações das técnicas que se seguem.
7. a) | Drenar águas residuais para um recipiente específico ou para uma instalação de armazenamento de chorume.
7. b) | Tratar as águas residuais.
7. c) | Espalhamento de águas residuais no solo através, p. ex., de sistemas de irrigação, como aspersores, pulverizadores com tração, cisternas, aparelhos com tubos injetores.
1.6. Utilização eficiente da energia
MTD 8. | Para uma utilização eficiente da energia na exploração, a MTD consiste em utilizar uma combinação das técnicas que se seguem.
8. a) | Sistemas de aquecimento/arrefecimento e de ventilação de elevada eficiência.
8. b) | Otimização da gestão e dos sistemas de aquecimento/arrefecimento e de ventilação, em especial quando são utilizados sistemas de limpeza do ar.
8. c) | Isolamento das paredes, do pavimento e/ou dos tetos do alojamento dos animais.
8. d) | Utilização de dispositivos de iluminação eficientes em termos energéticos.
8. e) | Utilização de permutadores de calor. Pode utilizar-se um dos seguintes sistemas:
8. e) 1. | ar-ar;
8. e) 2. | ar-água;
8. e) 3. | ar-solo
8. f) | Utilização de bombas de calor para recuperação de calor.
8. g) | Recuperação de calor com chão aquecido e arrefecido com cama (sistema de cobertura combinada).
8. f) | Utilizar ventilação natural.
1.7. Emissões de ruído
MTD 9. | A fim de evitar ou, quando tal não for possível, reduzir as emissões de ruído, a MTD consiste em criar e aplicar um plano de gestão de ruído como parte integrante do sistema de gestão ambiental (cf. MTD 1) que inclua os seguintes elementos:
9. i. | protocolo com medidas e cronogramas apropriados,
9. ii. | protocolo de monitorização do ruído,
9. iii. | protocolo de resposta a ocorrências de ruído identificadas,
9. iv. | programa de redução do ruído, concebido para, p. ex., identificar a(s) fonte(s), monitorizar as emissões de ruído, caracterizar os contributos das fontes e aplicar medidas de redução e/ou eliminação,
9. v. | análise do historial de ocorrências de ruído e soluções aplicadas e divulgação de conhecimentos em matéria de ocorrências de ruído.
MTD 10. | A fim de evitar ou, quando tal não for possível, reduzir as emissões de ruído, a MTD consiste em utilizar a uma das técnicas ou combinações das técnicas que se seguem.
10. a) | Assegurar uma distância adequada entre as instalações/explorações e os recetores sensíveis.
10. b) | Localização do equipamento.
10. c) | Medidas operacionais.
10. d) | Equipamento pouco ruidoso.
10. e) | Equipamento de controlo do ruído.
10. f) | Redução de ruído.
1.8. Emissões de poeiras
MTD 11. | Para reduzir as emissões de poeiras de cada alojamento animal, a MTD consiste em utilizar uma das técnicas ou combinações das técnicas que se seguem.
11. a) | Reduzir a produção de poeiras no interior de edifícios para animais. Para este efeito, pode utilizar-se uma combinação das seguintes técnicas:
11. a) 1. | Material de cama mais espesso (p. ex., em vez de palha cortada, utilizar palha longa ou aparas de madeira); |  | A palha longa não é aplicável a sistemas à base de chorume.
11. a) 2. | Mudar as camas utilizando uma técnica que levante pouca poeira (p. ex., à mão); |  | Aplicabilidade geral.
11. a) 3. | Aplicar alimentação ad libitum; |  | Aplicabilidade geral.
11. a) 4. | Utilizar alimentos húmidos ou granulados ou acrescentar matérias-primas gordurosas ou agentes aglutinantes aos sistemas de alimentos secos; |  | Aplicabilidade geral.
11. a) 5. | Utilizar filtros de poeiras nos depósitos de alimentos secos que são reabastecidos de forma pneumática; |  | Aplicabilidade geral.
11. a) 6. | Conceber e utilizar o sistema de ventilação a baixas velocidades dentro do alojamento. |  | A aplicabilidade pode ser limitada por razões de bem-estar animal.
11. b) | Reduzir a concentração de poeiras no interior dos alojamentos utilizando uma das seguintes técnicas:
11. b) 1. | Nebulização com água; |  | A aplicabilidade pode ser reduzida por causa da diminuição da temperatura corporal que o animal sinta durante a nebulização, em especial nas fases delicadas da sua vida e/ou em climas frios e húmidos. Pode ser também limitada em sistemas de estrume sólido no final do período de criação, devido às elevadas emissões de amoníaco.
11. b) 2. | Pulverização com óleo; |  | Aplicável apenas a instalações que tenham aves de capoeira com idade superior a cerca de 21 dias. A aplicabilidade a instalações destinadas a galinhas poedeiras pode ser limitada devido ao risco de contaminação dos equipamentos presentes no pavilhão.
11. b) 3. | Ionização. |  | Pode não ser aplicável a instalações de suínos ou instalações existentes de aves de capoeira, por questões técnicas e/ou económicas.
11. c) | Tratamento do ar de exaustão através de sistemas de tratamento de ar, como:
11. c) 1. | Coletor de água; |  | Aplicável apenas a instalações com sistema de ventilação em túnel.
11. c) 2. | Filtro seco; |  | Aplicável apenas a instalações de aves de capoeira com sistema de ventilação em túnel.
11. c) 3. | Depurador a água; |  | Pode não ser de aplicabilidade geral, devido ao seu elevado custo. Aplicável apenas a instalações existentes com sistema de ventilação centralizada.
11. c) 4. | Depurador a ácido por via húmida;
11. c) 5. | Depurador biológico (ou filtro biológico de gotejamento);
11. c) 6. | Sistema de limpeza de ar de duas ou três fases;
11. c) 7. | Biofiltro. |  | Aplicável apenas a instalações à base de chorume. É necessário espaço suficiente para as caixas dos filtros no exterior do alojamento dos animais. Pode não ser de aplicabilidade geral, devido ao seu elevado custo. Aplicável apenas a instalações existentes com sistema de ventilação centralizada.
1.9. Emissões de odores
MTD 12. | Para evitar ou, quando tal não for possível, reduzir as emissões de odores de uma exploração, a MTD consiste em criar, aplicar e rever regularmente um plano de gestão de odores, como parte integrante do sistema de gestão ambiental (cf. MTD 1), que inclua os seguintes elementos:
12. i. | protocolo com medidas e cronogramas adequados,
12. ii. | protocolo para monitorização de odores,
12. iii. | protocolo para resposta a ocorrências de odores incómodos,
12. iv. | programa de prevenção e eliminação de odores, concebido para, p. ex., identificar a(s) fonte(s), monitorizar as emissões de odores (cf. MTD 26), caracterizar os contributos das fontes e pôr em prática medidas de eliminação e/ou redução,
12. v. | análise do historial de ocorrências de odores e soluções aplicadas e divulgação de conhecimentos sobre ocorrência de odores.
MTD 13. | A fim de evitar ou, quando tal não for possível, reduzir as emissões de odores e/ou o impacto de uma exploração em termos de odores, a MTD consiste em utilizar uma combinação das técnicas que se seguem.
13. a) | Assegurar uma distância adequada entre a exploração/instalação e os recetores sensíveis. |  | Pode não ser de aplicabilidade geral a explorações//instalações existentes.
13. b) | Utilizar alojamentos nos quais se aplique um dos seguintes princípios ou uma combinação dos mesmos: |  | Por razões de bem-estar animal, pode não ser aplicável diminuir a temperatura do espaço interior, o fluxo e a velocidade do ar. Devido a picos de odores, a remoção de chorume por lavagem não é aplicável às explorações de suínos que se encontrem perto de recetores sensíveis. Ver aplicabilidade para alojamentos de animais em MTD 30, MTD 31, MTD 32, MTD 33 e MTD 34.
13. b) i. | manter os animais e pavimentos secos e limpos (p. ex., evitar derramar alimentos e evitar dejeções em zonas de repouso ou pavimentos parcialmente ripados),
13. b) ii. | reduzir a superfície emissora do estrume (p. ex., utilizando ripas de metal ou plástico, canais com superfície reduzida de estrume exposto),
13. b) iii. | remover frequentemente o estrume para uma instalação de armazenamento externa e coberta,
13. b) iv. | reduzir a temperatura do estrume (p. ex., pelo arrefecimento de chorume) e do espaço interior,
13. b) v. | diminuir o fluxo e a velocidade do ar sobre as superfícies de estrume,
13. b) vi. | manter o material de cama seco e em condições aeróbias, nos sistemas com camas.
13. c) | Otimizar as condições de descarga de ar de exaustão proveniente do alojamento animal utilizando uma das técnicas ou combinações de técnicas que se seguem: |  | O alinhamento do eixo superior não é aplicável a instalações existentes.
13. c) i. | aumentar a altura da saída do ar de exaustão (p. ex., acima do nível do telhado, colocar chaminés, desviar a saída de ar de exaustão para a cumeeira, em vez da parte inferior da parede),
13. c) ii. | aumentar a velocidade de ventilação da saída vertical,
13. c) iii. | colocar barreiras externas eficazes para gerar turbulência no fluxo de ar expelido (p. ex., vegetação),
13. c) iv. | colocar defletores nas saídas de ar que se encontrem a baixa altura nas paredes, para que o ar de exaustão seja dirigido para o solo,
13. c) v. | colocar as saídas do ar de exaustão do lado do alojamento contrário ao do recetor sensível,
13. c) vi. | alinhar o eixo superior de um edifício com ventilação natural de forma transversal à direção predominante do vento.
13. d) | Utilizar um sistema de limpeza de ar, p. ex.: |  | Esta técnica pode não ser de aplicabilidade geral, devido ao seu elevado custo. Só é aplicável a instalações existentes com sistema de ventilação centralizada. O biofiltro é aplicável apenas a instalações à base de chorume. No caso do biofiltro, é necessário espaço exterior suficiente para alojar caixas dos filtros.
13. d) 1. | Depurador biológico (ou filtro biológico de gotejamento);
13. d) 2. | Biofiltro;
13. d) 3. | Sistema de limpeza de ar de duas ou três fases.
13. e) | Utilizar uma das seguintes técnicas ou combinações de técnicas para o armazenamento de estrume:
13. e) 1. | Durante o armazenamento, cobrir o chorume ou estrume sólido; |  | Ver a aplicabilidade da MTD 16.b no que se refere ao chorume. Ver a aplicabilidade da MTD 14.b no que se refere ao estrume sólido.
13. e) 2. | Localizar a instalação de armazenamento levando em conta a direção predominante do vento e/ou adotar medidas destinadas a reduzir a velocidade do vento em torno da instalação de armazenamento (p. ex., árvores, barreiras naturais); |  | Aplicabilidade geral.
13. e) 3. | Minimizar a agitação de chorume. |  | Aplicabilidade geral.
13. f) | Tratar o estrume por uma das seguintes técnicas, de modo a minimizar as emissões de odores durante o seu espalhamento no solo (ou antes deste):
13. f) 1. | Digestão aeróbia (arejamento) do chorume; |  | Ver a aplicabilidade da MTD 19.d.
13. f) 2. | Compostagem do estrume sólido; |  | Ver a aplicabilidade da MTD 19.f.
13. f) 3. | Digestão anaeróbia. |  | Ver a aplicabilidade da MTD 19.b.
13. g) | Utilizar uma das seguintes técnicas ou combinações de técnicas para o espalhamento do estrume no solo:
13. g) 1. | Espalhador em banda, injetor pouco profundo ou injetor profundo para o espalhamento do chorume no solo; |  | Ver a aplicabilidade da MTD 21.b, da MTD 21.c ou da MTD 21.d.
13. g) 2. | Incorporar o estrume o mais rapidamente possível. |  | Ver a aplicabilidade da MTD 22.
1.10. Emissões provenientes do armazenamento do estrume sólido
MTD 14. | A fim de reduzir as emissões de amoníaco para o ar provenientes do armazenamento de estrume sólido, a MTD consiste em utilizar uma das técnicas ou combinações das técnicas que se seguem.
14. a) | Reduzir a proporção entre a área da superfície emissora e o volume da pilha de estrume sólido. |  | Aplicabilidade geral.
14. b) | Cobrir as pilhas de estrume sólido. |  | Aplicabilidade geral quando o estrume sólido é seco ou pré-seco no alojamento dos animais. Pode não ser aplicável a estrume sólido não seco, em caso de adição frequente à pilha de estrume.
14. c) | Armazenar o estrume sólido seco num armazém. |  | Aplicabilidade geral.
MTD 15. | A fim de evitar ou, quando tal não for praticável, reduzir as emissões para o solo e para a água provenientes do armazenamento de estrume sólido, a MTD consiste em utilizar uma combinação das técnicas que se seguem, dando-lhes prioridade segundo a ordem de enumeração.
15. a) | Armazenar o estrume sólido seco num armazém |  | Aplicabilidade geral.
15. b) | Utilizar um silo de betão para armazenar o estrume sólido |  | Aplicabilidade geral.
15. c) | Armazenar o estrume sólido em locais com pavimentos sólidos e impermeáveis que possuam sistema de drenagem e reservatório para as escorrências. |  | Aplicabilidade geral.
15. d) | Selecionar uma instalação de armazenamento com capacidade suficiente para armazenar o estrume sólido durante os períodos em que não seja possível espalhá-lo no solo. |  | Aplicabilidade geral.
15. e) | Armazenar no campo o estrume sólido em pilhas, colocadas longe de águas de superfície e de cursos de água subterrâneos que possam ser contaminados por escorrências do estrume. |  | Aplicável apenas a pilhas de estrume temporárias cuja localização é alterada anualmente.
1.11. Emissões provenientes do armazenamento de chorume
MTD 16. | A fim de reduzir as emissões de amoníaco para o ar provenientes de instalações de armazenamento de chorume, a MTD consiste em utilizar uma combinação das técnicas que se seguem.
16. a) | Conceção e gestão adequada da instalação de armazenamento de chorume utilizando uma combinação das técnicas que se seguem:
16. a) 1. | Reduzir a proporção entre a área da superfície emissora e o volume de chorume na instalação de armazenamento; |  | Pode não ser de aplicabilidade geral a tanques existentes. Instalações de armazenamento de chorume excessivamente altos podem não ser aplicáveis, devido aos custos e riscos de segurança acrescidos.
16. a) 2. | Reduzir a velocidade do vento e as trocas de ar na superfície do chorume, operando a instalação de armazenamento de chorume abaixo da sua capacidade máxima; |  | Pode não ser de aplicabilidade geral a tanques existentes.
16. a) 3. | Minimizar a agitação de chorume. |  | Aplicabilidade geral.
16. b) | Cobrir o tanque de chorume. Para este efeito, pode utilizar-se uma das seguintes técnicas:
16. b) 1. | Cobertura de proteção rígida; |  | Pode não ser aplicável a instalações existentes, devido a fatores económicos e limitações estruturais que impossibilitem o suporte da carga adicional.
16. b) 2. | Coberturas de proteção flexíveis; |  | Estas coberturas não são aplicáveis em regiões cujas condições meteorológicas possam comprometer a sua estrutura.
16. b) 3. | Coberturas de proteção flutuantes, como, p. ex.: |  | A utilização de péletes de plástico, materiais finos a granel e placas de plástico geométricas não é aplicável a chorume que forme crosta natural. A agitação do chorume durante o processo de agitação, enchimento e esvaziamento pode impedir a utilização de alguns materiais flutuantes suscetíveis de causar sedimentação ou bloqueios nas bombas. A formação de uma crosta natural no chorume pode não ser possível em climas frios e/ou se o chorume tiver baixo teor de matéria seca. A crosta natural não é aplicável a instalações de armazenamento de chorume em que a agitação, o enchimento e/
16. b) 3. i. | péletes de plástico
16. b) 3. ii. | materiais finos a granel
16. b) 3. iii. | coberturas de proteção flexíveis e flutuantes
16. b) 3. iv. | placas de plástico geométricas
16. b) 3. v. | coberturas de proteção de ar insuflado
16. b) 3. vi. | crosta natural
16. b) 3. vii. | palha
16. c) | Acidificação do chorume. |  | Aplicabilidade geral.
MTD 17. | A fim de reduzir as emissões de amoníaco para o ar provenientes de instalações de armazenamento natural de chorume (lagoas), a MTD consiste em utilizar uma combinação das técnicas que se seguem.
17. a) | Minimizar a agitação do chorume. |  | Aplicabilidade geral.
17. b) | Usar uma proteção flexível e/ou flutuante na lagoa de chorume, p. ex.: |  | As chapas de plástico podem não ser aplicáveis a lagoas grandes existentes, devido a razões estruturais. Palha e materiais finos a granel podem não ser aplicáveis a lagoas grandes, se o efeito do vento impedir que a sua superfície se mantenha totalmente coberta. A utilização de materiais finos a granel não é aplicável a chorume que forme crosta natural. A agitação do chorume durante o processo de agitação, enchimento e esvaziamento pode impedir a utilização de alguns materiais flutuantes suscetíveis de causar sedimentação ou bloqueios nas bombas. A formação de crosta natural no chorume pode não ser possível em climas frios e/ou se o chorume tiver baixo teor de matéria seca. A crosta natural não é aplicável a lagoas em que a agitação, o enchimento e/ou a descarga de chorume a tornam instável.
17. b) i. | chapas de plástico flexíveis
17. b) ii. | materiais finos a granel
17. b) iii. | crosta natural
17. b) iv. | palha
MTD 18. | A fim de evitar as emissões para o solo e para a água provenientes da recolha e da canalização de chorume e de instalações de armazenamento de chorume e/ou instalações de armazenamento natural de chorume (lagoas), a MTD consiste em utilizar uma combinação das técnicas que se seguem.
18. a) | Utilizar instalações de armazenamento resistentes a fatores mecânicos, químicos e térmicos. |  | Aplicabilidade geral.
18. b) | Selecionar uma instalação de armazenamento com capacidade suficiente para armazenar o chorume durante os períodos em que não seja possível espalhá-lo no solo. |  | Aplicabilidade geral.
18. c) | Construir instalações e utilizar equipamentos para recolha e transferência de chorume resistentes a fugas (p. ex., poços, canais, drenos, centrais de bombagem). |  | Aplicabilidade geral.
18. d) | Armazenar o chorume em lagoas com revestimento (base e paredes) impermeável: p. ex., argila ou plástico (revestimento simples ou duplo). |  | Aplicabilidade geral a lagoas.
18. e) | Instalar um sistema de deteção de fugas constituído, p. ex., por uma geomembrana, uma camada drenante e sistema de drenagem de tubos. |  | Aplicável apenas a novas instalações.
18. f) | Verificar a integridade estrutural das instalações de armazenamento pelo menos uma vez por ano. |  | Aplicabilidade geral a lagoas.
1.12 Tratamento de estrume na exploração
MTD 19. | Nos casos em que o tratamento do estrume tem lugar na exploração, a fim de reduzir as emissões de azoto, fósforo, odores e agentes patogénicos microbianos para o ar e para a água e facilitar o armazenamento de estrume e/ou o seu espalhamento no solo, a MTD consiste em tratar o estrume mediante a aplicação de uma das técnicas ou combinações das técnicas que se seguem.
19. a) | Separação mecânica do chorume. Inclui, p. ex.: |  | Aplicável apenas quando: — não é possível transportar o estrume para aplicação no solo a um custo razoável A utilização de poliacrilamida como agente floculante pode não ser aplicável devido ao risco de formação de acrilamida.
19. a) i. | prensa separadora de parafuso
19. a) ii. | separador de decantação centrífuga
19. a) iii. | coagulação e floculação
19. a) iv. | separação por peneira
19. a) v. | filtro-prensa
19. b) | Digestão anaeróbia do estrume numa instalação a biogás. |  | Esta técnica pode não ser de aplicabilidade geral devido ao seu elevado custo.
19. c) | Utilização de um túnel externo para secar o estrume. |  | Aplicável apenas a estrume de instalações para galinhas poedeiras. Não aplicável a instalações existentes sem tapetes transportadores de estrume.
19. d) | Digestão aeróbia (arejamento) do chorume. |  | Aplicável apenas quando é importante reduzir a presença de agentes patogénicos e odores previamente ao seu espalhamento no solo. Em climas frios, pode ser difícil manter durante o inverno o nível de arejamento exigido.
19. e) | Nitrificação e desnitrificação do chorume. |  | Não aplicável a novas instalações/explorações. Aplicável a instalações//explorações existentes apenas se for necessário eliminar azoto devido à quantidade limitada de solo disponível para aplicação do estrume.
19. f) | Compostagem de estrume sólido. |  | Aplicável apenas quando: — não é possível transportar o estrume para espalhamento no solo a um custo razoável — é importante reduzir a presença de agentes patogénicos e odores previamente ao seu espalhamento no solo — há espaço suficiente na exploração para constituir pilhas alongadas (windrows) a compostar
1.13 Espalhamento do estrume no solo
MTD 20. | A fim de evitar ou, quando tal não for possível, reduzir as emissões de azoto, fósforo e agentes patogénicos microbianos para o solo e para a água em resultado do espalhamento do estrume no solo, a MTD consiste em utilizar todas as técnicas que se seguem.
20. a) | Avaliar os terrenos que vão receber o estrume, para identificar os riscos de escorrência, tendo em conta:
20. a) i. | o tipo de solo, as condições e o declive do terreno
20. a) ii. | as condições climáticas
20. a) iii. | a drenagem e a irrigação do terreno
20. a) iv. | a rotação das culturas
20. a) v. | os recursos hídricos e as zonas de águas protegidas
20. b) | Manter distância suficiente entre os terrenos onde se espalha o estrume (mantendo uma faixa de terreno não tratado) e:
20. b) 1. | zonas onde há risco de escorrência para a água, como cursos de água, nascentes, furos, etc.
20. b) 2. | propriedades vizinhas (incluindo sebes).
20. c) | Evitar o espalhamento do estrume quando o risco de escorrência é significativo. Em especial, o estrume não é aplicado quando:
20. c) 1. | o campo está inundado, gelado ou coberto de neve
20. c) 2. | as condições do solo (p. ex., saturação de água ou compactação) conjugadas com o declive do terreno e/ou as condições de drenagem sejam de tal natureza que o risco de escorrência ou drenagem seja alto
20. c) 3. | as escorrências podem ser previstas em função das previsões de chuva.
20. d) | Adaptar a taxa de espalhamento do estrume tendo em conta o teor de azoto e de fósforo do estrume, além das características do solo (p. ex., teor de nutrientes), as necessidades das culturas sazonais e as condições meteorológicas ou as condições do campo que possam favorecer escorrências.
20. e) | Espalhar o estrume em consonância com as carências de nutrientes das culturas.
20. f) | Verificar regularmente os campos onde foram efetuados os espalhamentos de modo a identificar quaisquer sinais de escorrências e responder adequadamente quando necessário.
20. g) | Assegurar acesso adequado à instalação de armazenamento de estrume e verificar que não há derrames durante o carregamento.
20. h) | Verificar se o equipamento de espalhamento de estrume está em boas condições de funcionamento e ajustado para uma taxa de aplicação adequada.
MTD 21. | A fim de reduzir as emissões de amoníaco para o ar provenientes do espalhamento de chorume no solo, a MTD consiste em utilizar uma das técnicas ou combinações das técnicas que se seguem.
21. a) | Diluição do chorume, seguida de técnicas como, p. ex., sistemas de irrigação a baixa pressão. |  | Não aplicável às culturas destinadas a consumo em cru, devido ao risco de contaminação. Não aplicável quando o tipo de solo não permitir uma rápida infiltração de chorume diluído no solo. Não aplicável quando as culturas não necessitam de irrigação. Aplicável a terrenos facilmente ligados à exploração por canalizações.
21. b) | Espalhador em banda, mediante a aplicação de uma das seguintes técnicas: |  | A aplicabilidade pode ser limitada quando o teor de palha do chorume for demasiado elevado ou o teor de matéria seca for superior a 10 %. O espalhamento em coluna não é aplicável a culturas arvenses em crescimento.
21. b) 1. | Mangueira
21. b) 2. | Coluna.
21. c) | Injetor pouco profundo (regos abertos). |  | Não aplicável a solos pedregosos, pouco profundos ou compactos onde seja difícil uma penetração uniforme. A aplicabilidade pode ser limitada sempre que as máquinas possam danificar as culturas.
21. d) | Injetor profundo (regos fechados). |  | Não aplicável a solos pedregosos, pouco profundos ou compactos onde seja difícil uma penetração uniforme e uma cobertura eficaz das fendas. Não aplicável durante o período vegetativo das culturas. Não aplicável em pastagens, a menos que sejam transformadas em terra arável ou aquando de novas sementeiras.
21. e) | Acidificação do chorume. |  | Aplicabilidade geral
MTD 22. | A fim de reduzir as emissões de amoníaco para o ar provenientes do espalhamento do estrume no solo, a MTD consiste em incorporar o estrume no solo o mais rapidamente possível. (Intervalo de tempo associado às MTD no BREF)
1.14 Emissões de todo o processo de produção
MTD 23. | A fim de reduzir as emissões de amoníaco provenientes do processo de produção para a criação de suínos (incluindo porcas) ou de aves de capoeira, a MTD consiste em estimar ou calcular uma redução de emissões de amoníaco do processo de produção utilizando as MTD aplicadas na exploração.
1.15 Monitorização das emissões e parâmetros do processo
MTD 24. | A MTD consiste em monitorizar o azoto total e o fósforo total excretado no estrume utilizando uma das seguintes técnicas, com, pelo menos, a frequência indicada.
24. a) | Cálculo, recorrendo a um balanço de massas de azoto e de fósforo, baseado na ingestão de alimentos, no teor de proteína bruta da dieta, no fósforo total e no rendimento do animal. | Uma vez por ano para cada categoria animal. | Aplicabilidade geral.
24. b) | Estimativa do teor de azoto total e de fósforo total do estrume, recorrendo à análise do estrume
MTD 25. | A MTD consiste em monitorizar o azoto total e o fósforo total excretado no estrume utilizando uma das seguintes técnicas, com, pelo menos, a frequência indicada.
25. a) | Estimativa, recorrendo a um balanço de massas baseado nas excreções e no azoto total (ou azoto amoniacal total) presente em cada fase de gestão do estrume. | Uma vez por ano para cada categoria animal. | Aplicabilidade geral.
25. b) | Cálculo, recorrendo à medição da concentração de amoníaco e da taxa de ventilação, utilizando métodos de normas ISO, normas nacionais ou internacionais ou outros métodos que garantam dados de qualidade científica equivalente. | Sempre que houver alterações significativas em, pelo menos, um dos seguintes parâmetros: a) Tipo de animais criados na exploração b) Sistema de alojamento. | Apenas aplicável às emissões provenientes de cada alojamento para animais. Não aplicável a instalações que possuam sistema de limpeza de ar. Neste caso, aplica-se a MTD 28. Devido aos custos de tais medições, esta técnica pode não ser de aplicabilidade geral.
25. c) | Estimativa, recorrendo à utilização de fatores de emissão. | Uma vez por ano para cada categoria animal. | Aplicabilidade geral.
MTD 26. | A MTD consiste em monitorizar periodicamente as emissões de odores para o ar.
MTD 27. | A MTD consiste em monitorizar as emissões de poeiras de cada alojamento para animais utilizando uma das seguintes técnicas com, pelo menos, a frequência indicada.
27. a) | Cálculo, recorrendo à medição da concentração de poeiras e da taxa de ventilação utilizando métodos de normas EN ou outros (normas ISO, normas nacionais ou internacionais) que garantam dados de qualidade científica equivalente. | Uma vez por ano. | Aplicável apenas às emissões de poeiras provenientes de cada alojamento para animais. Não aplicável a instalações que possuam sistema de limpeza de ar. Neste caso, aplica-se a MTD 28. Devido aos custos de tais medições, esta técnica pode não ser de aplicabilidade geral.
27. b) | Estimativa, recorrendo à utilização de fatores de emissão. | Uma vez por ano. | Esta técnica pode não ser de aplicabilidade geral devido ao custo inerente à determinação de fatores de emissão.
MTD 28. | A MTD consiste em monitorizar as emissões de amoníaco, poeiras e/ou odores de cada alojamento para animais que possua sistema de limpeza de ar, utilizando uma das seguintes técnicas, com, pelo menos, a frequência indicada.
28. a) | Verificação do desempenho do sistema de limpeza de ar recorrendo à medição do amoníaco, de odores e/ou de poeiras em condições práticas da exploração e seguindo um protocolo de medição e os métodos das normas EN ou outros métodos (normas ISO, normas nacionais ou internacionais) que garantam dados de qualidade científica equivalente. | Uma vez | Não aplicável se o sistema de limpeza de ar tiver sido verificado em combinação com um sistema de alojamento e condições de funcionamento semelhantes.
28. b) | Controlar a eficácia do sistema de limpeza de ar (p. ex., através do registo contínuo dos parâmetros de funcionamento ou através da utilização de sistemas de alarme). | Diariamente | Aplicabilidade geral.
MTD 29. | A MTD consiste em monitorizar os seguintes parâmetros do processo pelo menos uma vez por ano.
29. a) | Consumo de água. | Fazer o registo utilizando, p. ex., medidores adequados ou faturas. A monitorização das atividades com maior consumo de água nos alojamentos para animais (operações de limpeza, abeberamento, etc.) pode ser efetuada separadamente. | Monitorizar separadamente as atividades com maior consumo de água pode não ser aplicável a explorações existentes, devido à configuração da rede de abastecimento de água.
29. b) | Consumo de energia elétrica. | Fazer o registo utilizando, p. ex., medidores adequados ou faturas. O consumo de eletricidade dos alojamentos para animais deve ser monitorizado separadamente das outras instalações da exploração. A monitorização das atividades com maior consumo de energia nos alojamentos para animais (aquecimento, ventilação, iluminação, etc.) pode ser efetuada separadamente. | Monitorizar separadamente as atividades com maior consumo de energia pode não ser aplicável a explorações existentes, devido à configuração da rede de fornecimento de energia.
29. c) | Consumo de combustível. | Fazer o registo utilizando, p. ex., medidores adequados ou faturas. | Aplicabilidade geral
29. d) | Número de entradas e saídas de animais, incluindo nascimentos e mortes, sempre que pertinente. | Fazer o registo utilizando, p. ex., registos existentes.
29. e) | Consumo de alimentos. | Fazer o registo utilizando, p. ex., faturas ou registos existentes.
29. f) | Produção de estrume. | Fazer o registo utilizando, p. ex., registos existentes.
2. CONCLUSÕES MTD PARA A CRIAÇÃO INTENSIVA DE SUÍNOS
2.1 Emissões de amoníaco provenientes de alojamentos de suínos
MTD 30. | A fim de reduzir as emissões de amoníaco para o ar provenientes dos alojamentos de suínos, a MTD consiste em utilizar uma das técnicas ou combinações das técnicas que se seguem. (Consultar VEA às MTD no BREF)
30. a) | Uma das seguintes técnicas, que aplicam um dos seguintes princípios ou uma combinação deles:
30. a) i) | reduzir a superfície emissora de amoníaco
30. a) ii) | aumentar a frequência de remoção de chorume (estrume) para um local de armazenamento externo
30. a) iii) | separar a urina das fezes
30. a) iv) | manter limpas e secas as camas para animais
30. a) 0. | Uma fossa profunda (no caso de os pavimentos serem total ou parcialmente ripados) apenas quando combinada com uma medida de mitigação adicional: p. ex.: | Todos os suínos | Não aplicável a novas instalações, a menos que a fossa profunda seja combinada com um sistema de limpeza de ar, um sistema de arrefecimento de chorume e/ou um sistema de redução do pH do chorume.
30. a) 0. i. | combinação de técnicas de gestão nutricional
30. a) 0. ii. | sistema de limpeza de ar
30. a) 0. iii. | redução do pH do chorume,
30. a) 0. iv. | arrefecimento do chorume.
30. a) 1. | Sistema de vácuo para remoção frequente do chorume (no caso dos pavimentos total ou parcialmente ripados). | Todos os suínos | Pode não ser de aplicabilidade geral a instalações existentes, por razões técnicas e/ou económicas.
30. a) 2. | Paredes inclinadas no canal de estrume (no caso dos pavimentos total ou parcialmente ripados). | Todos os suínos
30. a) 3. | Raspador para remoção frequente do chorume (no caso dos pavimentos total ou parcialmente ripados). | Todos os suínos
30. a) 4. | Remoção regular do chorume por lavagem (no caso dos pavimentos total ou parcialmente ripados). | Todos os suínos | Pode não ser de aplicabilidade geral a instalações existentes, por razões técnicas e/ou económicas. Nos casos em que a fração líquida do chorume é utilizada para lavagem, esta técnica pode não ser aplicável às explorações localizadas próximo de recetores sensíveis, devido a picos de odores durante a lavagem.
30. a) 5. | Fossa de estrume com dimensões reduzidas (no caso de pavimento parcialmente ripado). | Porcas para acasalamento ou prenhes | Pode não ser de aplicabilidade geral a instalações existentes, por razões técnicas e/ou económicas.
30. a) 6. | Sistema de cama completa (no caso de pavimentos de betão maciço). | Porcas para acasalamento ou prenhes Leitões desmamados Porcos de engorda | Os sistemas de estrume sólido não são aplicáveis às novas instalações, exceto quando se justifiquem por razões de bem-estar animal. Pode não ser aplicável a instalações com ventilação natural situadas em zonas de clima quente e a instalações existentes com ventilação forçada para leitões desmamados e porcos de engorda. A MTD 30.a7 pode exigir bastante espaço.
30. a) 7. | Casotas/cabanas (no caso de pavimentos parcialmente ripados). | Porcas para acasalamento ou prenhes Leitões desmamados Porcos de engorda
30. a) 8. | Sistema de fluxo de palha (no caso de pavimentos de betão maciço). | Leitões desmamados Porcos de engorda
30. a) 9. | Pavimento convexo com canais separados para água e estrume (no caso de celas parcialmente ripadas). | Leitões desmamados Porcos de engorda | Pode não ser de aplicabilidade geral a instalações existentes, por razões técnicas e/ou económicas.
30 a) 10. | Celas com palha com produção combinada de estrume (chorume e estrume sólido). | Porcas em lactação | Não aplicável a instalações existentes sem pavimento de betão maciço.
30. a) 11. | Compartimentos de alimentação//descanso em pavimento sólido (no caso de celas com pavimentos revestidos de material de cama). | Porcas para acasalamento ou prenhes
30. a) 12. | Bacia de recolha de estrume (no caso de pavimentos total ou parcialmente ripados). | Porcas em lactação | Aplicabilidade geral.
30. a) 13. | Recolha de estrume em água.
30. a) 14. | Tapete transportador de estrume em forma de «V» (no caso de pavimentos parcialmente ripados).
30. a) 15. | Combinação dos canais de água e de estrume (no caso de pavimento totalmente ripado).
30. a) 16. | Beco exterior coberto com material de cama (no caso de pavimentos de betão maciço).
30. b) | Arrefecimento do chorume.
30. c) | Utilização de um sistema de limpeza de ar: p. ex.:
30. c) 1. | Depurador a ácido por via húmida;
30. c) 2. | Sistema de limpeza de ar de duas ou três fases;
30. c) 3. | Depurador biológico (ou filtro biológico de gotejamento).
30. d) | Acidificação do chorume.
30. e) | Utilizar boias no canal do estrume.
3. Conclusões MTD para criação intensiva de aves e capoeira
3.1 Emissões de amoníaco provenientes de alojamento de aves de capoeira
3.1.1 Emissões de amoníaco provenientes de alojamentos para galinhas poedeiras, frangos de carne reprodutores ou frangas
MTD 31. | A fim de reduzir as emissões de amoníaco para o ar provenientes dos alojamentos para galinhas poedeiras, frangos de carne reprodutores ou frangas, a MTD consiste em utilizar uma das técnicas ou combinações das técnicas que se seguem. (VEA à MTD no BREF)
31. a) | Remoção de estrume por tapete transportador (gaiolas melhoradas ou não), pelo menos: |  | Os sistemas de gaiola melhorada não são aplicáveis a frangas ou frangos de carne reprodutores. Os sistemas de gaiola não melhorada não são aplicáveis a galinhas poedeiras.
31. a) i. | uma vez por semana, com secagem por ar, ou
31. a) ii. | duas vezes por semana, sem secagem por ar
31. b) | Em caso de sistemas sem gaiolas: |  | Não aplicável a novas instalações, a menos que possuam sistema de limpeza de ar.
31. b) 0. | Sistema de ventilação forçada e remoção pouco frequente de estrume (no caso de camas espessas com fossa para estrume), apenas quando combinado com uma medida de mitigação adicional: p. ex.:
31. b) 0. i. | elevado teor de matéria seca do estrume
31. b) 0. ii | sistema de limpeza de ar
31. b) 1. | Tapete transportador de estrume ou raspador (no caso de camas espessas com fossa para estrume). |  | A aplicabilidade a instalações existentes pode ser limitada pela exigência de revisão completa do sistema de alojamento.
31. b) 2. | Secagem do estrume por ar forçado fornecido por tubos (no caso de camas espessas com fossa para estrume). |  | Pode ser aplicada unicamente a instalações com espaço suficiente por baixo das ripas.
31. b) 3. | Secagem do estrume por ar forçado proveniente do solo perfurado (no caso de camas espessas com fossa para estrume). |  | A aplicabilidade a instalações existentes pode ser limitada devido aos elevados custos.
31. b) 4. | Tapetes transportadores de estrume (no caso de aviários). |  | A aplicabilidade a instalações existentes depende da largura do pavilhão.
31. b) 5. | Secagem do material de cama por ar forçado proveniente do interior do recinto (no caso de pavimentos sólidos com camas espessas). |  | Aplicabilidade geral.
31. c) | Utilização de um sistema de limpeza de ar: p. ex.: |  | Pode não ser de aplicabilidade geral, devido ao seu elevado custo. Só é aplicável a instalações existentes com sistema de ventilação centralizada.
31. c) 1. | Depurador a ácido por via húmida;
31. c) 2. | Sistema de limpeza de ar de duas ou três fases;
31. c) 3. | Depurador biológico (ou filtro biológico de gotejamento).
3.1 Emissões de amoníaco provenientes de alojamento de aves de capoeira
3.1.2. Emissões de amoníaco provenientes de alojamentos para frangos de carne
MTD 32. | A fim de reduzir as emissões de amoníaco para o ar provenientes dos alojamentos de frangos de carne, a MTD consiste em utilizar uma das técnicas ou combinações de técnicas que se seguem. (VEA à MTD no BREF)
32. a) | Ventilação por ar forçado e sistema de abeberamento sem derrames (no caso de pavimentos sólidos com camas espessas). |  | Aplicabilidade geral.
32. b) | Sistema de secagem do material de cama por ar forçado proveniente do interior do recinto (no caso de pavimentos sólidos com camas espessas). |  | Para as instalações existentes, a aplicabilidade de sistemas de secagem por ar forçado depende da altura do teto. Os sistemas de secagem por ar forçado podem não ser aplicáveis em climas quentes, dependendo da temperatura interior.
32. c) | Ventilação natural e sistema de abeberamento sem derrames (no caso de pavimentos sólidos com camas espessas). |  | A ventilação natural não é aplicável a instalações com sistema de ventilação centralizado. A ventilação natural pode não ser aplicável durante a fase inicial da criação de frangos de carne e devido a condições climáticas extremas.
32. d) | Colocação do material de cama em tapetes transportadores de estrume e secagem por ar forçado (no caso de pavimentos com pisos por níveis). |  | Em instalações existentes, a aplicabilidade depende da altura das paredes laterais.
32. e) | Pavimento coberto com material de cama aquecido e arrefecido (no caso de sistemas de cobertura combinada). |  | Em instalações existentes, a aplicabilidade depende da possibilidade de instalar armazenamento subterrâneo fechado para a água em circulação.
32. f) | Utilização de um sistema de limpeza de ar: p. ex.: |  | Pode não ser de aplicabilidade geral, devido ao seu elevado custo. Só é aplicável a instalações existentes com sistema de ventilação centralizado.
32. f) 1. | Depurador a ácido por via húmida;
32. f) 2. | Sistema de limpeza de ar de duas ou três fases;
32. f) 3. | Depurador biológico (ou filtro biológico de gotejamento).
3.1.3. Emissões de amoníaco provenientes de alojamentos para patos
MTD 33. | A fim de reduzir as emissões de amoníaco para o ar provenientes dos alojamentos para patos, a MTD consiste em utilizar uma das técnicas ou combinações de técnicas que se seguem.
33. a) | Uma das seguintes técnicas, com um sistema de ventilação natural ou forçada:
33. a) 1. | Reposição frequente do material de cama (no caso de pavimentos sólidos com camas espessas ou camas espessas combinadas com pavimentos ripados). |  | Nas instalações existentes com camas espessas combinadas com pavimentos ripados, a aplicabilidade depende da conceção da estrutura existente.
33. a) 2. | Remoção frequente de estrume (no caso dos pavimentos totalmente ripados). |  | Aplicável apenas à criação de patos-mudos (Cairina moschata), por razões sanitárias.
33. b) | Utilizar sistema de limpeza de ar, p. ex.: |  | Pode não ser de aplicabilidade geral, devido ao seu elevado custo. Só é aplicável a instalações existentes com sistema de ventilação centralizado.
33. b) 1. | Depurador a ácido por via húmida;
33. b) 2. | Sistema de limpeza de ar de duas ou três fases;
33. b) 3. | Depurador biológico (ou filtro biológico de gotejamento).
3.1.4. Emissões de amoníaco provenientes de alojamentos para perus
MTD 34. | A fim de reduzir as emissões de amoníaco para o ar provenientes dos alojamentos para perus, a MTD consiste em utilizar uma das técnicas ou combinações de técnicas que se seguem.
34. a) | Ventilação natural ou por ar forçado com um sistema de abeberamento sem derrames (no caso de pavimentos sólidos com camas espessas). |  | A ventilação natural não é aplicável a instalações com sistema de ventilação centralizado. A ventilação natural pode não ser aplicável durante a fase inicial da criação ou devido a condições climáticas extremas.
34. b) | Utilização de sistema de limpeza de ar: p. ex.: |  | Pode não ser de aplicabilidade geral, devido ao seu elevado custo. Só é aplicável a instalações existentes com sistema de ventilação central.
34. b) 1. | Depurador a ácido por via húmida;
34. b) 2. | Sistema de limpeza de ar de duas ou três fases;
32. b) 3. | Depurador biológico (ou filtro biológico de gotejamento)
Sim
Não
Não aplicável
A implementar
A avaliar