## BREF OFC_Célia (hidden)
n.º atribuído de acordo com o BREF ou documento Conclusões MTD | Descrição de acordo com o BREF ou Conclusões MTD
BREF Fabrico de produtos de química orgânica fina (OFC), data de adopção
5.1. Prevenção e minimização de impactes ambientais |  |  |  |  | MTD implementada? | Descrição do modo de implementação | VEA/VCA | Condições | Proposta de valor a atingir dentro da gama de VEA/VCA | Calendarização da implementação (mês.ano) / Descrição da técnica alternativa implementada | Motivo da não aplicabilidade
5.1.1. Prevenção de impactes ambientais
5.1.1.1. Integração de considerações ambientais, saúde e segurança no desenvolvimento de processos
1. | Dispor de um procedimento auditável para a integração das considerações ambientais, de saúde e de segurança no desenvolvimento de processos
2. | Desenvolver novos processos que:
2. a) | maximizem a incoporação de todas as matérias-primas no produto final
2. b) | utilizem substâncias com reduzida ou sem toxicidade para a saúde humana e o ambiente
2. c) | evitem a utilização de substâncias auxiliares
2. d) | minimizem os requisitos de energia em reconhecimento dos impactes ambientais e económicos
2. e) | utilizem recursos renováveis em deterimento das não renovárives, quanto técnica e economicamente viável
2. f) | evitem desnecessárias reações de derivatização
2. g) | utilizem reagentes catalíticos em vez de reagentes estequiométricos.
5.1.1.2. Segurança dos processos e prevenção de reações não pretendidas
5.1.1.2.1. Avaliação de Segurança
3. | Conduzir uma avaliação estruturada de segurança para a operação normal da instalação e ter em consideração os efeitos devidos a desvios no processo químico e desvios no funcionamento da instalação.
4. | A fim de assegurar que o processo pode ser controlado de forma adequada, é MTD aplicar uma ou a combinação das seguintes técnicas:
4. a) | medidas organizacionais;
4. b) | conceitos envolvendo técnicas engenharia de controlo;
4. c) | bloqueador de reação (eg. neutralização, quenching)
4. d) | arrefecimento de emergência
4. e) | construção resistente à pressão
4. f) | alívio de pressão
5.1.1.2.2. Manuseamento e Armazenagem de Substâncias Perigosas
5. | Estabelecer e implementar procedimentos e medidas técnicas de limitação dos riscos associados ao manuseamento e armazenagem de susbtâncias perigosas
6. | Providenciar formação suficiente e adequada dos operadores que manuseiam substâncias perigosas
5.1.2. Minimização de Impactes Ambientais
5.1.2.1. Design da instalação
7. | Projetar novas instalações de modo a minimizar a ocorrência de emissões por aplicação de técnicas como:
7. a) | utilizar equipamento fechado e selado;
7. b) | fechar o edificio de produção e promover a sua ventilação mecanicamente
7. c) | usar gás inerte para inertização de equipamentos onde os COV são manuseados
7. d) | conetar os reatores a um ou mais condensadores para recuperação de solventes
7. e) | conetar os condensadores ao sistema de recuperação/abatimento
7. f) | usar fluxo de gravidade, ao invés de bombas (as bombas podem ser uma fonte importante de emissões fugitivas)
7. g) | permitir a segregação e tratamento seletivo de correntes de águas residuais
7. h) | permitir um elevado grau de automatização por aplicação de um sistema moderno de controlo de processos de modo a assegurar um funcionamento estável e eficiente
5.1.2.2. Proteção dos solos e contenção de águas
8. | Projetar, construir, operar e manter as instalações onde sejam manuseadas substâncias (normalmente líquidas) que representem um potencial risco de contaminação dos solos e das águas subterrâneas, de modo a minimizar a possibilidade de derrames. As instalações devem ser estanques, estáveis e suficientemente resistentes para fazer face a tensões mecânicas, térmicas ou químicas
9. | Implementar medidas que possibilitem reconhecer rapidamente e com fiabilidade a existência de fugas
10. | Garantir a existência de capacidades de retenção suficientes para conter derrames e fugas de substâncias com vista ao seu tratamento ou eliminação
11. | Garantir a existência de capacidades de contenção suficientes para reter com segurança as águas de combate a incêndios e águas superficiais contaminadas
12. | Aplicar todas as seguintes técnicas:
12. a) | realizar a carga e descarga em áreas designadas dotadas de capacidade de contenção de fugas
12 b) | armazenar e recolher materiais que aguardam eliminação em áreas designadas dotadas de capacidade de contenção de fugas
12. c) | instalar alarmes de nível em sumidouros ou outras câmaras de tratamento a partir dos quais possam ocorrer derrames ou supervisionar regularmente a sua operação por pessoal
12. d) | estabelecer programas de teste e inspeção de tanques e tubagens incluindo flanges e válvulas
12. e) | assegurar medidas de controlo de derrames, como bacias de contenção e material adsorvente adequado
12. f) | testar e evidenciar a integridade das bacias de contenção
12. g) | equipar os tanques com medidas de proteção contra sobreenchimento
5.1.2.3. Minimização das emissões de COV
5.1.2.3.1. Encapsulamento de fontes
13. | Conter e confinar fontes e emissões e fechar quaisquer aberturas, de modo a minimizar emissões não controladas.
5.1.2.3.2. Secagem em circuitos fechados
14. | A secagem deve ser realizada utilizando circuitos fechados, incluindo condensadores para recuperação de solventes.
5.1.2.3.3. Limpeza de equipamentos utilizando solventes
15. | Manter os equipamentos fechados durante a lavagem e limpeza com solventes.
5.1.2.3.4. Recirculação de vapores de processo
16. | Recircular vapores de processo, nos casos em que as exigências de pureza o permitem.
5.1.2.4. Minimização dos volumes e cargas dos gases de exaustão
5.1.2.4.1. Fecho das aberturas
17. | Fechar aberturas desnecessárias de modo a evitar a entrada de ar para o sistema de recolha de gases através dos equipamentos de processo
5.1.2.4.2. Teste da estanquidade do equipamento de processo ao ar
18. | Assegurar a estanquidade dos equipamentos de processo ao ar, nomeadamente de tanques.
5.1.2.4.3. Inertização
19. | Aplicação de inertização instantânea, em vez de inertização em contínuo.
5.1.2.4.4. Minimização do volume dos gases de exaustão dos processos de destilação
20. | Minimizar o volume de gás de exaustão nos processos de destilação por otimização da configuração do condensador
5.1.2.4.5. Adição de líquidos a recipientes
21. | Realizar a adição de líquidos a recipientes recorrendo a alimentação pelo fundo ou por meio de tubagem mergulhada, a menos que a química da reação e ou considerações de segurança o tornem impraticável. Nestas situações, a adição de líquidos pela parte superior do recipiente com a tubagem orientada para as paredes do mesmo reduz os salpicos e, portanto, a carga orgânica no gás deslocado.
22. | Se num recipiente forem adicionados sólidos e um líquido orgânico, utilizar sólidos como cobertura nos casos em que a diferença de densidades facilite a redução da carga orgânica no gás deslocado, a menos que a química da reação e ou considerações de segurança o tornem impraticável.
5.1.2.4.6. Minimização das concentrações de picos de emissões
23. | Minimizar a acumulação de picos de carga e de caudal e picos de concentração das emissões associadas através de, por exemplo:
23. a) | optimização da matriz de produção
23. b) | aplicação de filtros de estabilização
5.1.2.5. Minimização de volume e carga das correntes residuais líquidas
5.1.2.5.1. Licores-mãe com elevado teor salino
24. | Evitar a produção de licores-mãe com elevado teor salino ou possibilitar o tratamento dos licores-mãe por meio de técnicas alternativas de separação, por exemplo:
24. a) | Processos de membrana
24. b) | Processos que utilizam solventes
24. c) | Extração reativa
24. d) | Omitir o isolamento intermédio.
5.1.2.5.2. Lavagem de produto em contracorrente
25. | Aplicar a lavagem de produtos em contracorrente quando a escala de produção justificar a introdução dessa técnica.
5.1.2.5.3. Geração de vácuo por meios isentos de água
26. | Aplicar a produção de vácuo isenta de água
5.1.2.5.4. Determinação da conclusão das reações
27. | Estabelecer procedimentos claros para a determinação do ponto final da reação, nos processos em descontínuo.
5.1.2.5.5. Refrigeração indireta
28. | Aplicar refrigeração indireta.
5.1.2.5.6. Limpeza
29. | Aplicar uma etapa de pré-lavagem previamente à lavagem/limpeza do equipamento de forma a minimizar a carga orgânica nas águas de lavagem.
5.1.2.6. Minimização do consumo de energia
30. | Avaliar as opções e optimizar o consumo de energia
5.2. Gestão e tratamento de correntes residuais
5.2.1. Balanços de massa e análise de correntes residuais
5.2.1.1.1. Balanços de massa
31. | Estabelecer balanços de massa anuais para COV (incluindo CHC), COT ou CQO, AOX ou EOX e metais pesados numa base anual
5.2.1.1.2. Análise das correntes residuais
32. | Realizar uma análise detalhada das correntes residuais de modo a identificar a sua origem e dispor de um conjunto básico de dados para permitir a gestão e tratamento adequado das emissões gasosas, de águas residuais e resíduos sólidos.
5.2.1.1.3. Avaliação de fluxos de águas residuais
33. | Avaliar, no mínimo, os parâmetros indicados na Tabela 5.1 do BREF nas correntes de águas residuais, a menos que o parâmetro possa ser considerado irrelevante do ponto de vista científico.
QUADRO 1 - Parâmetros para a avaliação de águas residuais
Parâmetros
|  | Volume por batch | Situações de rotina
Batchs por ano
Volume por dia
Volume por ano
CQO ou COT
CBO5
pH
Bioeliminabilidade
Inibiação biológica, incluindo nitrificação
|  | AOX | Quando expectáveis
CHC
Solventes
Metais pesados
Azoto total
Fósforo total
Cloretos
Brometos
SO4 2-
Toxicidade residual
5.2.1.1.4. Monitorização das emissões para o ar
34. | Monitorizar o perfil de emissões que reflita o modo operacional do processo de produção.
35. | No caso de sistemas de tratamento/recuperação não oxidativo, aplicar um sistema contínuo de monitorização (eg.FID) quando as emissões gasosas de vários processos são tratadas num sistema de recuperação/tratamento central.
36. | Monitorizar individualmente substâncias com potencial ecotoxicológico se tais substâncias forem libertadas.
5.2.1.1.5. Avaliação do volume individual de fluxos
37. | Avaliar o volume individual do fluxo gás de exaustão proveniente dos equipamentos de processo encaminhados para os sistemas de recuperação/tratamento.
5.2.2. Reutilização de solventes
38. | Reutilizar solventes tanto quanto o permitam os requisitos de pureza
38. a) | Utilizar solventes de batches anteriores para batches subsequentes, se os requisitos de pureza o permitirem
38. b) | Recolher solventes usados para purificação na própria instalação ou no exterior, e reutilizá-los
38. c) | Recolher solventes usados para utilização do seu poder calorífico na própria instalação ou no exterior.
5.2.3. Tratamento de gases de exaustão
5.2.3.1. Seleção de técnicas de recuperação/redução de COV e níveis de emissões alcançáveis
5.2.3.1.1. Seleção de técnicas de recuperação/redução de COV
39. | Selecionar técnicas de recuperação e redução de COV com base no diagrama da Figura 5.1 do BREF
FIGURA 1 - Seleção de técnicas de tratamento de COV
5.2.3.1.2. Técnicas não-oxidativas de recuperação e redução de COV
40. | Reduzir as emissões de forma a alcançar os níveis indicados na Tabela 5.2 do BREF quando são utilizadas técnicas não-oxidativas de recuperação ou redução de COV
5.2.3.1.3. Redução de COV por técnicas de oxidação térmica/incineração ou oxidação catalítica
41. | Reduzir as emissões de COV de forma a alcançar os níveis indicados na Tabela 5.3 do BREF quando são utilizadas técnicas de oxidação térmica/incineração ou oxidação catalítica.
QUADRO II - níveis de emissão associados para C orgânico total para térmica de incineração/oxidação térmica ou oxidação catalítica.
| Incineração/oxidação térmica ou oxidação catalítica |  | Fluxo de massa média (kg C/h) | Média da concentração (mg C/m3)
| C Orgânico total |  | <0,05 | <5
5.2.3.2. Recuperação/redução de NOx
5.2.3.2.1. NOx da incineração/oxidação térmica ou oxidação catalítica
42. | Para processos de oxidação térmica/incineração ou oxidação catalítica, alcançar os níveis de emissões de NOx indicados na Tabela 5.5 do BREF e, se necessário, aplicar um sistema DeNOx (eg. SCR ou SNCR) ou processo de combustão em dois estágios para atingir tais níveis
Quadro III - Níveis de emissão de NOx
| Fonte | Fluxo de massa média kg/hora * | Concentração média mg/m3 | Comentários
| Processos de produção química (p.e. nitração, recuperação de ácidos gastos) | 0,03 – 1,7 | 7 – 220** | A extremidade inferior do intervalo refere-se a baixas entradas para o sistema de lavagem e lavagem com H2O. Com níveis de entrada elevadas, a extremidade inferior da gama não é atingível mesmo com H2O2 como meio de lavagem
| Incineração/oxidação térmica ou de oxidação catalítica | 0,1 – 0,3 | 13 – 50***
| Incineração/oxidação térmica ou de oxidação catalítica, entrada de compostos orgânicos azotados |  | 25 – 150*** | Menor escala com SCR, gama superior com SNCR
* NOx expressos como NO2, o tempo médio Refere-se ao perfil de emissões; ;
** Os níveis referem-se a gás seco e Nm3
*** Os níveis referem-se a gás seco e Nm3
5.2.3.2.2. NOx de processos químicos
43. | No que respeita às emissões gasosas de processos químicos de produção, alcançar os níveis de emissões de NOx indicados na Tabela 5.5 do BREF e, se necessário, aplicar técnicas de tratamento como lavagem ou lavagem em cascata de gases, utilizando H2O e/ou H2O2 como meio de lavagem para atingir tais níveis
5.2.3.3. Recuperação/redução de HCl, Cl2 e HBr/Br2
44. | Alcançar os níveis de emissão de HCl previstos no BREF e, se necessário, aplicar um ou mais sistemas de lavagem, usando meios de lavagem como H2O ou NaOH a fim de alcançar tais níveis.
45. | Alcançar os níveis de emissão Cl2 previstos no BREF e, se necessário, aplicar técnicas tais como a absorção do excesso de cloro e/ou sistema de lavagem, utilizando meios de lavagem como NaHSO3 a fim de alcançar tais níveis.
46. | Alcançar os níveis de emissão de HBr previstos no BREF e, quando necessário, aplicar sistema de lavagem utilizando meios de lavagem como H2O ou NaOH, a fim de alcançar tais níveis.
5.2.3.4. Níveis de emissão de NH3
5.2.3.4.1. Remoção de NH3 dos gases de exaustão
47. | Alcançar os níveis de emissão de NH3 previstos no BREF e, se necessário, aplicar sistema de lavagem utilizando meios de lavagem como H2O ou ácido, a fim de alcançar tais níveis
5.2.3.4.2. NH3 de escape do sistema DeNOX
48. | Alcançar níveis de escape de NH3 dos sistemas SCR ou SNCR previstos no BREF
5.2.3.5. Remoção de SOx dos gases de exaustão
49. | Alcançar níveis de emissão de SOx previstos no BREF e, se necessário, aplicar sistema de lavagem utilizando meios de lavagem como H2O ou NaOH, a fim de alcançar tais níveis
5.2.3.6. Remoção de partículas dos gases de exaustão
50. | Alcançar níveis de emissão de partículas previstos no BREF e, se necessário, aplicar técnicas como filtros de saco, filtros de mangas, ciclones, lavadores de gases, precipitadores eletrostáticos em base húmida, a fim de atingir tais níveis
5.2.3.7. Remoção de cianetos livres dos gases de exaustão
51. | Remover cianetos livres dos gases de exaustão e alcançar um nível de emissão de gases residuais de acordo com o previsto no BREF
5.2.4. Gestão e tratamento de águas residuais
5.2.4.1. Correntes residuais líquidas típicas para segregação, pré-tratamento ou eliminação
5.2.4.1.1. Licores-mãe de processos de halogenação e sulfocloração
52. | Segregar e pré-tratar ou eliminar licores-mãe provenientes de processos de halogenação e sulfocloração
5.2.4.1.2. Correntes de águas residuais contendo substâncias biologicamente ativas
53. | Pré-tratar correntes de águas residuais que contenham teores de substâncias biologicamente ativas, susceptiveis de pôr em risco o tratamento posterior das águas residuais ou o meio receptor após a descarga.
5.2.4.1.3. Ácidos usados dos processos de sulfonação ou nitração
54. | Segregar e a recolher separadamente ácidos usados, eg. provenientes de sulfonações ou nitrações, para recuperação na instalação ou no exterior
5.2.4.2. Tratamento de efluentes residuais líquidos com cargas orgânicas refractárias significativas
5.2.4.2.1. Carga orgânica refratária relevante
55. | Para efeitos do pré-tratamento, classificar a carga orgânica da seguinte forma:
55. a) | uma carga orgânica refratária não é relevante se a corrente de água residual evidenciar uma biodegradibilidade superior a cerca de 80 a 90 %
55. b) | Em casos de biodegradibilidade baixa, a carga orgânica refratária não será relevante se for inferior à gama de cerca de 7,5 a 40 kg de COT por batchou por dia
5.2.4.2.2. Segregação e pré-tratamento
56. | Segregar e pré-tratar as correntes de águas residuais contendo importantes cargas orgânicas refratárias
5.2.4.2.3. Eliminação global de CQO
57. | Relativamente às correntes de águas residuais segregadas contendo cargas orgânicas refratárias relevantes, atingir taxas globais de eliminação de CQO superiores a 95% para o tratamento combinado (pré-tratamento e do tratamento biológico)
5.2.4.3. Recuperação de solventes de correntes de águas residuais
58. | Recuperar solventes de correntes de águas residuais para reutilização na própria instalação ou no exterior, recorrendo a técnicas como stripping, destilação/retificação, extração ou combinações das mesmas. se os custos do tratamento biológico e da compra de solventes frescos forem superiores aos custos da recuperação e purificação
59. | Recuperar solventes a partir de correntes de águas residuais com vista à utilização do seu poder calorífico, se o balanço energético revelar que, globalmente, os combustíveis naturais podem ser substituidos
5.2.4.4. Remoção de compostos halogenados das correntes de águas residuais
5.2.4.3.1. Remoção de hidrocarbonetos clorados purgáveis (CHCs)
60. | Remover das correntes de águas residuais os CHC purgáveis através de, eg.stripping, retificação ou extração e atingir atingir o somatório de concentrações previstas no BREF à saída do pré-tratamento ou a à entrada da ETAR biológica da instalação ou à entrada do sistema de drenagem municipal
5.2.4.3.2. Pré-tratamento de correntes de águas residuais contendo AOX
61. | Pré-tratar as correntes de águas residuais com cargas significativas de AOX e atingir os níveis de AOX previstos no BREF à entrada da ETAR biológica da instalação ou à entrada do sistema de drenagem municipal
QUADRO IV - Níveis de AOX na entrada para a ETAR biológica no local ou na entrada para o sistema de esgoto municipal
| Parâmetro | Níveis médios anuais | Unidade | Comentários
| AOX | 0,5 - 8,5 | mg/L | O valor superior refere-se a casos em que os compostos halogenados são processados em processos numerosos e as correntes de águas residuais correspondentes são pré-tratados e/ou onde o AOX é muito bioeliminável.
5.2.4.5. Pré-tratamento de águas residuais contendo metais pesados
62. | Pré-tratar as correntes de águas residuais contendo teores significativos de metais pesados ou de compostos de metais pesados provenientes de processos nos quais sejam deliberadamente utilizados e atingir os níveis de concentrações previstos no BREFà entrada da ETAR biológica da instalação ou à entrada do sistema de drenagem municipal.
QUADRO V - Níveis de metais pesados à entrada da ETAR biológica no local ou na entrada para o sistema de esgoto municipal
| Parâmetro | Níveis médios anuais | Unidade | Comentários
| Cu | 0,03 - 0,4 | mg/L | Os valores superiores resultam da utilização deliberada de metais pesados ou compostos de metais pesados nos numerosos processos e o pré-tratamento de fluxos de águas residuais.
| Cr | 0,04 - 0,3
| Ni | 0,03 - 0,3
| Zn | 0,1 - 0,5
5.2.4.6. Destruição de cianetos livres
63. | Recuperar as correntes de águas residuais que contenham cianetos livres de modo a substituir matérias-primas quando tecnicamente possível
64. | Pré-tratar as correntes de águas residuais que contenham cargas significativas de cianetos e atingir níveis previstos no BREF na corrente de efluente tratado
65. | Assegurar o tratamento adequado numa ETAR biológica
63. a) | gual ou inferior a 1 mg/L nas águas resíduais tratadas;
63. b) | b) que possibilite uma degradação segura numa ETAR biológica.
5.2.4.7. Tratamento biológico de águas residuais
66. | Após a aplicação das MTD 5.2.4.1, 5.2.4.2, 5.2.4.3, 5.2.4.4 e 5.2.4.5, proceder ao tratamento, numa ETAR biológica, dos efluentes que contenham elevada carga orgânica, como águas residuais provenientes de processos de produção, águas de lavagem e de limpeza
5.2.4.7.1. Tratamento na própria instalação e tratamento combinado
67. | Assegurar que o tratamento combinado de águas residuais não é globalmente inferior ao que seria no caso do tratamento ser realizado na própria instalação.
5.2.4.7.2. Taxas de eliminação e níveis de emissão
68. | Aproveitar o mais possível a capacidade de degradação biológica do efluente total e alcançar taxas de eliminação de CBO5 superiores a 99% e emissões médias anuais de CBO5 de acordo com o previsto no BREF
69. | Alcançar os níveis de emissão indicados na Tabela 5.8 do BREF.
QUADRO VI - Emissões da ETAR biológica
Médias Anuais *
| Parâmetro | Nível | Unidade | Comentários
| COD | 12 - 250 | mg/L
| P Total | 0,2 - 15 |  | Os resultados dos valores superiores provenientes da produção de compostos que contenham principalmente fósforo
| N inorgânico | 2 - 20 |  | Os resultados dos valores superiores de produção de compostos principalmente orgânicos contendo azoto ou de, por exemplo, processos de fermentação
| AOX | 0,1 - 1,7 |  | Os resultados dos valores superiores de inúmeras produções relevantes de AOX e pré-tratamento de águas residuais com cargas significativas de AOX
| Cu | 0,007 - 0,1 |  | Os resultados dos valores superiores resultarm da utilização deliberada de metais pesados ou compostos de metais pesados em processos numerosos e o pré-tratamento de fluxos de águas residuais
| Cr | 0,004 - 0,05
| Ni | 0,01 - 0,05
| Zn | -0.1
| Sólidos Suspensos | 10 - 20
| LID F | 1 - 2 | Factor de Diluição | A toxicidade é expressa também como toxicidade aquática
| LID D | 2 - 4
| LID A | 1 - 8
| LID L | 3 - 16
| LID EU | 1.5
* Os níveis referem-se ao efluente após tratamento biológico, sem diluição, por exemplo por mistura com água de refrigeração
5.2.4.8. Monitorização do efluente total
70. | Monitorizar regularmente o efluente total à entrada e à saída da ETAR biológica medindo, pelo menos, os parâmetros indicados na Tabela 5.1 do BREF
5.2.4.8.1. Biomonitorização
71. | Proceder à biomonitorização regular do efluente total após a ETAR biológica, quando são manuseadas ou produzidas, intencionalmente ou não, substâncias com potencial ecotoxicológico
5.2.4.8.2. Monitorização em contínuo da toxicidade
72. | Monitorizar, em contínuo, a toxicidade em combinação com a medição em contínuo do COT, nos casos em que se encontra identificado o risco de toxicidade aguda residual
5.3. Gestão Ambiental
73. | Implementar e aderir a um Sistema de Gestão Ambiental (SGA) que integre, em função de circunstâncias individuais, os requisitos identificados no BREF
71. a) | a) definição de uma política ambiental a aplicar pela gestão de topo (o compromisso da gestão de topo é considerada como uma condição prévia para uma aplicação bem sucedida de outras características do SGA)
71. b) | b) planear e estabelecer os procedimentos necessários
71. c) | c) execução dos procedimentos, com especial atenção para:
71. c) i. | i. formação, sensibilização e competência;
71. c) ii. | ii. comunicação
71. c) iii. | iii. envolvimento dos trabalhadores
71. c) iv. | iv. documentação
71. c) v. | v. controlo de processos eficiente
71. c) vi. | vi. programa de manutenção
71. c) vii. | vii. Preparação e resposta a emergências
71. c) viii | viii. salvaguarda o cumprimento da legislação ambiental
71. d) | d) Verificar o desempenho e tomar medidas corretivas, com especial atenção para:
71. d) i. | i. Monitorização e medição (ver também o documento de referência sobre Monitoramento de Emissões)
71. d) ii. | ii. A ação correctiva e preventiva
71. d) iii. | iii. Manutenção de registos
71. d) iv. | iv. auditoria interna independente, a fim de determinar se o SGA está, ou não, em conformidade com as disposições previstas implementadas e mantidas adequadamente.
71. e) | e) Revisão pela gestão de topo.
72. | 72. As três características adicionais, que podem complementar o procedimento anteriormente mensionado, são consideradas como medidas de apoio. No entanto, em geral a sua ausência não é inconsistente com a MTD. Estes três passos adicionais são:
72. a) | a) ter os procedimentos do sistema de gestão e de auditoria em verificados e validados por um organismo de certificação acreditado ou um verificador SGA externa
72. b) | b) preparação e publicação (e validação possivelmente externa) de uma declaração ambiental regular, descrevendo todos os aspectos ambientais significativos da instalação, permitindo a comparação ano-a-ano em relação aos objetivos e metas ambientais, bem como com as referências do setor, conforme apropriado
72. c) | c) Implementação e adesão a um sistema voluntário internacionalmente aceite, tal como EMAS e EN ISO 14001:1996. Esta etapa voluntária poderia dar maior credibilidade ao SGA. EMAS, em especial, que incorpora todas as características acima mencionadas, dá maior credibilidade. No entanto, sistemas de aproximação não-padronizados podem, em princípio, ser igualmente eficazes, desde que sejam devidamente projetado e implementado.
Sim
Não
Não aplicável
A implementar
A avaliar

## BREF EFS
ANEXO – MELHORES TÉCNICAS DISPONÍVEIS
BREF - Emissões resultantes do armazenamento (EFS) ¦ Data de adoção: 07/2006 ¦ Versão: 06.10.2017
n.º atribuído de acordo com o BREF ou documento Conclusões MTD | Descrição de acordo com o BREF ou Conclusões MTD | MTD implementada? | Descrição do modo de implementação ou Motivo da não aplicabilidade ou Descrição da técnica alternativa implementada | VEA/VCA | Condições | Proposta de valor a atingir dentro da gama de VEA/VCA | Calendarização da implementação (mês.ano)
5.1. ARMAZENAMENTO DE LÍQUIDOS E GASES LIQUEFEITOS
5.1.1. Reservatórios
5.1.1.1. Princípios gerais para prevenir e reduzir emissões
Design dos Reservatórios
5.1.1.1 A. | No designdos reservatórios tomar em consideração, pelo menos: | Não aplicável
A. i) | as propriedades físico-químicas da substância a armazenar; | Não aplicável
A. ii) | de que forma a armazenagem é realizada, o nível de instrumentação necessária, quantos operadores são necessários e a respetiva carga de trabalho; | Não aplicável
A. iii) | a forma como os operadores são informados sobre desvios às condições normais de processo (alarmes); | Não aplicável
A. iv) | a forma como o armazenamento é protegido de desvios às condições normais de processo (instruções de segurança, sistemas de interligação, dispositivos de descompressão, deteção e contenção de fugas, etc.); | Não aplicável
A. v) | o tipo de equipamento a ser instalado, tendo em particular consideração o histórico do produto (materiais de construção, qualidade de válvulas, etc.); | Não aplicável
A. vi) | o plano de manutenção e inspeção a ser implementado e de que forma pode ser facilitado o trabalho de manutenção e inspeção (acesso, layout, etc.); | Não aplicável
A. vii) | a forma de lidar com situações de emergência (distâncias a outros tanques, instalações e zonas limite, proteção contra incêndios, acesso a serviços de emergência (eg. bombeiros), etc.). | Não aplicável
Inspeção e Manutenção
5.1.1.1 B. | Implementar uma metodologia para definir planos de manutenção preventiva e para desenvolver planos de inspeção baseados na possibilidade de risco, como por exemplo a abordagem de manutenção baseada no risco e fiabilidade. | Não aplicável
Localização e Layout
5.1.1.1 C. | Instalar à superfície os reservatórios que operam aproximadamente ou à pressão atmosférica. No entanto, para o armazenamento de líquidos inflamáveis numa instalação com restrição de espaço, os tanques subterrâneos também podem ser considerados. No caso de gases liquefeitos, pode ser considerada, eg. a armazenagem subterrânea, "mounded storage" ou esferas, dependendo do volume de armazenamento. | Não aplicável
Cor do reservatório
5.1.1.1 D. | Aplicar ao reservatório uma cor com uma refletividade à radiação térmica ou luminosa de pelo menos 70 %, ou uma proteção solar em reservatórios superficiais que contenham substâncias voláteis. | Não aplicável
Princípio da minimização de emissões no armazenamento em reservatórios
5.1.1.1 E. | Minimizar as emissões associadas a atividades de armazenamento em reservatórios, transferência e manuseamento que tenham um efeito negativo significativo no ambiente. | Não aplicável
Monitorização de COV
5.1.1.1 F. | Em instalações onde sejam expectáveis emissões significativas de COV proceder, de forma regular, ao cálculo das emissões de COV. O modelo de cálculo poderá carecer de validação por aplicação de métodos de medição. | Não aplicável
Sistemas dedicados
5.1.1.1 G. | Utilizar sistemas dedicados. | Não aplicável
5.1.1.2. Considerações específicas dos reservatórios
Reservatórios abertos
5.1.1.2 A. | Se ocorrerem emissões para o ar, cobrir o reservatório com: | Não aplicável
A. i) | cobertura flutuante; | Não aplicável
A. ii) | cobertura flexível ou de tenda; | Não aplicável
A. iii) | cobertura rígida | Não aplicável
5.1.1.2 B. | Para prevenir a acumulação de depósito que possa vir a exigir um passo de limpeza adicional, proceder à agitação da substância armazenada (eg. lamas). | Não aplicável
Reservatórios de teto exterior flutuante
5.1.1.2 C. | Aplicar tetos flutuantes de contacto direto (dupla cobertura), embora também possam ser usados sistemas existentes de tetos flutuantes sem contacto | Não aplicável
5.1.1.2 D. | Aplicar medidas adicionais para reduzir as emissões de acordo com o descrito no BREF. | Não aplicável
5.1.1.2 E. | Aplicar uma cobertura nas situações de condições climatéricas adversas (eg. ventos fortes, chuva ou queda de neve). | Não aplicável
5.1.1.2 F. | No caso de armazenamento de líquidos contendo elevadas quantidades de partículas, proceder à agitação da substância armazenada de forma a prevenir a criação de um depósito que possa vir a exigir um passo de limpeza adicional. | Não aplicável
Reservatórios de teto fixo
5.1.1.2 G. | Para o armazenamento de substâncas voláteis tóxicas (T), muito tóxicas (T+) ou carcinogénicas, mutagénicas e tóxicas à reprodução (CMR) categorias 1 e 2 em reservatórios de teto fixo, aplicar um sistema de tratamento de vapores. | Não aplicável
5.1.1.2 H. | Para outras substâncias, aplicar sistemas de tratamento de vapores ou instalar tetos flutuantes internos. Usar tetos flutuantes de contacto direto e sem contacto. | Não aplicável
5.1.1.2 I. | Para reservatórios < 50 m3, aplicar um sistema de válvulas de alívio de pressão definido para o valor mais elevado possível consistente com os critérios de design do tanque. | Não aplicável
5.1.1.2 J. | Para armazenagem de líquidos com níveis elevados de partículas (p.ex. crude) promover a mistura da substância para prevenir a deposição, ver secção 4.1.5.1. | Não aplicável
Reservatórios atmosféricos horizontais
5.1.1.2 K. | Para o armazenamento de substâncas voláteis tóxicas (T), muito tóxicas (T+) ou carcinogénicas, mutagénicas e tóxicas à reprodução (CMR) categorias 1 e 2 em reservatórios atmosféricos horizontais, aplicar um sistema de tratamento de vapores. | Não aplicável
5.1.1.2 L. | Para outras substâncias, aplicar todas ou uma combinação das seguintes técnicas, dependendo das substâncias armazenadas: | Não aplicável
L. i) | aplicar válvulas de alívio de pressão em vácuo | Não aplicável
L. ii) | aumentar a taxa de pressão para 56 mbar | Não aplicável
L. iii) | aplicar um equilíbrio de vapor | Não aplicável
L. iv) | aplicar um tanque de contenção de vapor | Não aplicável
L. v) | aplicar um sistema de tratamento de vapor | Não aplicável
Reservatórios pressurizados
5.1.1.2 M. | O sistema de drenagem é dependente do tipo de reservatório utilizado podendo, no entanto, ser instalado um sistema de drenagem fechado ligado a um sistema de tratamento de vapores | Não aplicável
Tanques de teto elevatório
5.1.1.2 M. | Para emissões para o ar, proceder a: | Não aplicável
M. i) | aplicação de um tanque de diafragma flexível equipado com válvulas de alívio de pressão/vácuo; ou | Não aplicável
N. ii) | aplicação de um tanque elevatório equipado com válvulas de alívio de pressão/vácuo e ligado a um sistema de tratamento de vapores. | Não aplicável
Tanques subterrâneos e "mounded tanks"
5.1.1.2 O. | Para o armazenamento de substâncias voláteis tóxicas (T), muito tóxicas (T+) ou carcinogénicas, mutagénicas e tóxicas à reprodução (CMR) categorias 1 e 2 em reservatórios subterrâneos ou "mounded tanks", aplicar um sistema de tratamento de vapores. | Não aplicável
5.1.1.2 P. | Para outras substâncias, aplicar todas ou uma combinação das seguintes técnicas , dependendo das substâncias armazenadas: | Não aplicável
P. i) | aplicar válvulas de alívio de pressão em vácuo | Não aplicável
P. ii) | aplicar um equilíbrio de vapor | Não aplicável
P. iii) | aplicar um tanque de contenção de vapor | Não aplicável
P. iv) | aplicar um sistema de tratamento de vapor | Não aplicável
5.1.1.3. Prevenção de incidentes e acidentes (graves)
Gestão da segurança e do risco
5.1.1.3 A. | Para prevenir incidentes e acidentes, aplicar um sistema de gestão de segurança de acordo com o descrito no BREF. | Não aplicável
Procedimentos operacionais e formação
5.1.1.3 B. | Implementar e seguir as medidas de organização adequadas e garantir a formação e instrução de funcionários para a realização das operações na instalação de forma segura e responsável | Não aplicável
Fugas devidas a corrosão e/ou erosão
5.1.1.3 C. | Evitar a corrosão através de: | Não aplicável
C. i) | seleção de material de construção resistente ao produto armazenado; | Não aplicável
C. ii) | aplicação de métodos de construção adequados | Não aplicável
C. iii) | prevenção da entrada da água das chuvas ou águas subterrâneas no reservatório e, se necessário, remoção da água que ficou acumulada; | Não aplicável
C. iv) | encaminhamento das águas pluviais para um coletor de drenagem | Não aplicável
C. v) | realização de manutenção preventiva; | Não aplicável
C. vi) | Onde aplicável, adição de inibidores de corrosão ou aplicação de proteção catódica no interior do tanque | Não aplicável
C. vii) | Para tanques subterrâneos, aplicar no exterior do tanque: | Não aplicável
C. vii) a. | revestimento resistente à corrosão | Não aplicável
C. vii) b. | galvanização, e ou | Não aplicável
C. vii) c. | um sistema de proteção catódica | Não aplicável
C. viii) | Prevenir fissuras por tensão à corrosão (SCC) através de: | Não aplicável
C. viii) a. | alívio de tensões por tratamento térmico após soldagem | Não aplicável
C. viii) b. | realização de inspeções baseadas no risco. | Não aplicável
Procedimentos operacionais e instrumentação para prevenir sobreenchimento
5.1.1.3 D. | Implementar e manter procedimentos operacionais, eg. por meio de um sistema de gestão, de forma a garantir: | Não aplicável
D. i) | a implementação de sistemas de alarme e/ou de válvulas de fecho automático em instrumentação para controlo de nível ou de pressão | Não aplicável
D. ii) | procedimentos operacionais adequados para prevenir o sobreenchimento durante as operações de enchimento de reservatórios | Não aplicável
D. iii) | a existência de escoamento adequado para o lote de enchimento a receber | Não aplicável
Instrumentação e automação para deteção de fugas
5.1.1.3 E. | Instalar um sistema de deteção de fugas em reservatórios que contenham líquidos que representem potencial fonte de contaminação do solo. A aplicabilidade das diferentes técnicas depende do tipo de reservatório | Não aplicável
Análise de risco para emissões para o solo (na base dos reservatórios)
5.1.1.3 F. | Alcançar um "nível de risco negligenciável" da contaminação do solo a partir das tubagens de fundo ou das paredes inferiores dos reservatórios de armazenagem superficiais. | Não aplicável
Proteção do solo na envolvente dos reservatórios (contenção)
5.1.1.3 G. | Para reservatórios superficiais que contenham líquidos inflamáveis ou líquidos que apresentem risco de contaminação significativa do solo ou de contaminação significativa das linhas de água adjacentes, implementar um sistema de contenção secundária (eg. bacias de retenção em reservatórios de parede simples "cup-tanks", reservatórios de parede dupla com controlo da descarga de fundo) | Não aplicável
5.1.1.3 H. | Para novos tanques de parede simples que contenham líquidos com potencial risco de contaminação significativa do solo ou de contaminação significativa das linhas de água adjacentes, implementar uma parede de contenção total e impermeável | Não aplicável
5.1.1.3 I. | Para tanques existentes com sistema de contenção, realizar uma análise de risco considerando o grau de risco de derrame para o solo de forma a determinar a necessidade ou o tipo de parede de contenção a implementar. | Não aplicável
5.1.1.3 J. | Para solventes de hidrocabonetos clorados (CHC) armazenados em reservatórios de parede simples, aplicar laminados à base de resinas fenólicas e de furano nas paredes de betão (e sistemas de contenção). | Não aplicável
5.1.1.3 K. | No caso de reservatórios subterrâneos e "mounded tanks" contendo produtos com potencial risco de contaminação do solo proceder a: | Não aplicável
K. a) | aplicação de parede dupla com sistema de deteção de fugas, ou; | Não aplicável
K. b) | aplicação de parede simples com sistemas de contenção secundária e de deteção de fugas. | Não aplicável
Áreas inflamáveis ​​e fontes de ignição
5.1.1.3 L. | Ver Directiva 1999/92 / CE da ATEX. | Não aplicável
Proteção contra incêndios
5.1.1.3 M. | Avaliar, caso a caso, a necessidade de implementar medidas de proteção contra incêndios que considerem: | Não aplicável
M. i) | Coberturas ou revestimentos resistentes ao fogo | Não aplicável
M. ii) | paredes corta-fogo (apenas para tanques menores) e/ou | Não aplicável
M. iii) | sistemas de arrefecimento de água. | Não aplicável
Equipamento de combate a incêndios
5.1.1.3 N. | A necessidade de implementar o equipamento de combate a incêndios e a decisão sobre qual equipamento deve ser aplicado devem ser avaliadas caso a caso, em articulação com os bombeiros locais. | Não aplicável
Contenção de agentes extintores contaminados
5.1.1.3 O. | No caso das substâncias tóxicas, carcinogénicas ou outras substâncias perigosas, aplicar um sistema de contenção total. | Não aplicável
5.1.2. Armazenamento de substâncias perigosas embaladas
Gestão da segurança e do risco
5.1.2 A. | Implementar um sistema de gestão de segurança de acordo com o descrito no BREF. | Não aplicável
5.1.2 B. | Avaliar os riscos de acidentes e incidentes no local de armazenamento de acordo com os passos descritos no BREF. | Não aplicável
Formação e responsabilidade
5.1.2 C. | Identificar a(s) pessoa(s) responsável(eis) pelas operações de armazenagem. | Não aplicável
5.1.2 D. | Ministrar formação e treino específico em procedimentos de emergência à(s) pessoa(s) responsável(eis) pelas operações de armazenagem e informar os restantes trabalhadores sobre os riscos de armazenagem de substâncias perigosas e precauções necessárias para o armazenamento em segurança de substâncias de perigosidades distintas. | Não aplicável
Área de armazenagem
5.1.2 E. | Utilizar armazéns interiores/exteriores cobertos. | Não aplicável
5.1.2 F. | Para quantidades de armazenagem inferiores a 2500 l ou kg de substâncias perigosas, implementar células de armazenamento. | Não aplicável
Separação e segregação
5.1.2. G | Isolar a área ou o edifício de armazenamento de substâncias perigosas embaladas de outras áreas de armazenamento, de fontes de ignição e de outros edifícios, dentro ou fora da instalação, assegurando uma distância suficiente, se necessário com implementação de paredes corta-fogo. | Não aplicável
5.1.2 H. | Separar e/ou segregar substâncias incompatíveis. | Não aplicável
Contenção de derrames e de agentes extintores contaminados
5.1.2 I. | Instalar um bacia estanque que garanta a contenção da totalidade ou parte dos líquidos perigosos nela armazenados. | Não aplicável
5.1.2 J. | Instalar um sistema estanque de contenção de agentes extintores nos edifícios e áreas de armazenagem de acordo com o previsto no BREF. | Não aplicável
Equipamentos de combate a incêndios
5.1.2 K. | Aplicar um nível de proteção adequado das medidas de prevenção e de combate a incêndios de acordo com o previsto no BREF. | Não aplicável
Prevenção da ignição
5.1.2 L. | Prevenir a ignição na fonte de acordo com o previsto no BREF | Não aplicável
5.1.3. Bacias e lagoas
5.1.3 A. | Nas situações normais de operações em que as emissões para o ar sejam significantes, cobrir as bacias e lagoas usando uma das seguintes opções: | Não aplicável
A. i) | cobertura de plástico | Não aplicável
A. ii) | cobertura flutuante, ou | Não aplicável
A. iii) | cobertura rígida, apenas para pequenas bacias. | Não aplicável
5.1.3 B. | De modo a evitar o transbordo por ação das chuvas em situações em que a bacia ou a lagoa não se encontra coberta, garantir um bordo livre suficiente | Não aplicável
5.1.3 C. | Nas situações de armazenamento de substâncias em bacias ou lagoas onde exista risco de contaminação do solo, aplicar uma barreira impermeável. | Não aplicável
5.1.4 Cavernas atmosféricas
Emissões para o ar resultantes do funcionamento normal
5.1.4 A. | No caso de cavernas com um leito de água fixo para o armazenamento de hidrocarbonetos líquidos, aplicar equilíbio de vapores. | Não aplicável
Emissões de incidentes e acidentes (graves)
5.1.4 B. | Para armazenar grandes quantidades de hidrocarbonetos, recorrer ao uso de cavernas sempre que a geologia do local seja adequada. | Não aplicável
5.1.4 C. | Aplicar um sistema de gestão de segurança para prevenção de acidentes e incidentes. | Não aplicável
5.1.4 D. | Aplicar e avalir de forma regular um programa de monitorização que inclua, pelo menos, o seguinte: | Não aplicável
D. i) | monitorização do padrão de fluxo hidráulico em torno das cavernas por meio de medições de águas subterrâneas, piezómetros e/ou células de pressão, medição da altura de água de infiltração | Não aplicável
D. ii) | avaliação da estabilidade da caverna por monitorização sísmica; | Não aplicável
D. iii) | procedimentos de acompanhamento da qualidade da água por amostragem e análise regulares | Não aplicável
D. iv) | monitorização de corrosão, incluindo avaliação periódica do revestimento. | Não aplicável
5.1.4 E. | Para evitar a fuga do produto armazenado da caverna, conceber a caverna de tal forma que, na profundidade a que está situada, a pressão hidrostática das águas subterrâneas que rodeiam a caverna seja sempre superior à do produto armazenado. | Não aplicável
5.1.4 F. | Para evitar a entrada de águas de infiltração na caverna, para além de um design adequado, aplicar adicionalmente injeção de cimento | Não aplicável
5.1.4 G. | Se a água de infiltração que entra na caverna for bombeada para o exterior, aplicar o tratamento de águas residuais previamente à descarga | Não aplicável
5.1.4 H. | Aplicar proteção automática contra o transbordo | Não aplicável
5.1.5. Cavernas pressurizadas
Emissões de incidentes e acidentes (graves)
5.1.5 A. | Para armazenar grandes quantidades de hidrocarbonetos, recorrer ao uso cavernas sempre que a geologia do local seja adequada. | Não aplicável
5.1.5 B. | Aplicar um sistema de gestão de segurança para prevenção de acidentes e incidentes. | Não aplicável
5.1.5 C. | Aplicar e avalir de forma regular um programa de monitorização que inclua, pelo menos, o seguinte: | Não aplicável
C. i) | monitorização do padrão de fluxo hidráulico em torno das cavernas por meio de medições de águas subterrâneas, piezómetros e/ou células de pressão, medição da altura de água de infiltração | Não aplicável
C. ii) | avaliação da estabilidade da caverna por monitorização sísmica; | Não aplicável
C. iii) | procedimentos de acompanhamento da qualidade da água por amostragem e análise regulares | Não aplicável
C. iv) | monitorização de corrosão, incluindo avaliação periódica do revestimento. | Não aplicável
5.1.5 D. | Para evitar a fuga do produto armazenado da caverna, conceber a caverna de tal forma que, na profundidade a que está situada, a pressão hidrostática das águas subterrâneas que rodeiam a caverna seja sempre superior à do produto armazenado. | Não aplicável
5.1.5 E. | Para evitar a entrada de águas de infiltração na caverna, para além de um design adequado, aplicar adicionalmente injeção de cimento | Não aplicável
5.1.5 F. | Se a água de infiltração que entra na caverna for bombeada para o exterior, aplicar o tratamento de águas residuais previamente à descarga | Não aplicável
5.1.5 G. | Aplicar proteção automática contra o transbordo | Não aplicável
5.1.5 H. | Aplicar válvulas de segurança para situações de emergência à superfície | Não aplicável
5.1.6. Cavernas escavadas por dissolução de maciços salinos
Emissões de incidentes e acidentes (graves)
5.1.6 A. | Para armazenar grandes quantidades de hidrocarbonetos, recorrer ao uso cavernas sempre que a geologia do local seja adequada. | Não aplicável
5.1.6 B. | Aplicar um sistema de gestão de segurança para prevenção de acidentes e incidentes. | Não aplicável
5.1.6 C. | Aplicar e avalir de forma regular um programa de monitorização que inclua, pelo menos, o seguinte: | Não aplicável
C. i) | avaliação da estabilidade da caverna por monitorização sísmica; | Não aplicável
C. ii) | monitorização da corrosão, incluindo avaliação periódica do revestimento; | Não aplicável
C. iii) | realização de avaliações regulares de sonar para monitorizar eventuais variações de forma, e em particular se for utilizada salmoura não saturada. | Não aplicável
5.1.6 D. | Pequenos vestígios de hidrocarbonetos podem estar presentes na interface salmoura/hidrocarboneto devido ao enchimento e vazamento das cavernas. Nestas situações, separar os hidrocarbonetos na unidade de tratamento de salmoura, proceder à sua recolha e eliminação com segurança. | Não aplicável
5.1.7. Armazenamento flutuante | Armazenamento flutuante
5.1.7 A. | O armazenamento flutuante não é MTD | Não aplicável
5.2. TRANSFERÊNCIA E MANUSEAMENTO DE LÍQUIDOS E GASES LIQUEFEITOS
5.2.1. Princípios gerais para prevenção e redução de emissões
Inspeção e manutenção
5.2.1 A. | Implementar uma ferramenta para definir planos de manutenção proativos e desenvolver planos de inspeção baseados na possibilidade de risco, como por exemplo a abordagem de manutenção baseada no risco e fiabilidade | Não aplicável
Programas de deteção e reparação de fugas
5.2.1 B. | Para grandes unidades de armazenamento, e em função dos produtos armazenados, implementar um plano de reparação de deteção e reparação de fugas com especial foco nas situações mais suscetíveis de causar emissões | Não aplicável
Princípio da minimização de emissões no armazenamento em reservatórios
5.2.1 C. | Minimizar as emissões associadas a atividades de armazenamento em reservatórios, transferência e manuseamento que tenham um efeito negativo significativo no ambiente. | Não aplicável
Gestão da segurança e do risco
5.2.1 D. | Implementar um sistema de gestão de segurança de acordo com o descrito no BREF. | Não aplicável
Procedimentos operacionais e formação
5.2.1 E. | Implementar e seguir as medidas de organização adequadas e garantir a formação e instrução de funcionários para a realização das operações na instalação de forma segura e responsável | Não aplicável
5.2.2. Considerações sobre técnicas de transferência e manuseamento
5.2.2.1. Tubagem
5.2.2.1 A. | Para novas situações, aplicar tubagens fechadas acima do solo. Para tubagens subterrâneas existentes, aplicar uma abordagem de manutenção baseada no risco e fiabilidade de acordo com o previsto no BREF. | Não aplicável
5.2.2.1 B. | Minimizar o número de flanges, recorrendo a conexões soldadas e tendo em consideração as limitações dos requisitos operacionais para manutenção dos equipamentos ou flexibilidade do sistema de transferência. | Não aplicável
5.2.2.1 C. | Para conexões de flanges aparafusadas, considerar: | Não aplicável
C. i) | encaixar flanges cegas em conexões pouco usadas para evitar a abertura acidental | Não aplicável
C. ii) | usar tampas ou tampões nas extremidades de condutas abertas em vez de válvulas | Não aplicável
C. iii) | garantir que as juntas selecionadas são adequadas ao processo em causa | Não aplicável
C. iv) | garantir que a junta está instalada corretamente; | Não aplicável
C. v) | garantir que a junta de flange seja montada e carregada corretamente; | Não aplicável
C. vi) | no caso de transferências de substâncias tóxicas, carcinogénicas ou outras substâncias perigosas, implementar juntas de alta integridade. | Não aplicável
5.2.2.1 D. | A corrosão interna pode ser causada pela natureza corrosiva do produto a ser transferido. Para prevenir a corrosão: | Não aplicável
D. i) | selecionar materiais de construção resistentes ao produto; | Não aplicável
D. ii) | aplicar métodos de construção adequados; | Não aplicável
D. iii) | aplicar manutenção preventiva, e; | Não aplicável
D. iv) | onde aplicável, aplicar um revestimento interno ou adicionar inibidores de corrosão. | Não aplicável
5.2.2.1 E. | Para evitar a corrosão externa da tubagem, aplicar um sistema de revestimento de uma, duas ou três camadas dependendo das condições específicas do local (eg. perto do mar). O revestimento não é normalmente aplicado a tubagens de plástico ou de aço inoxidável. | Não aplicável
5.2.2.2. Tratamento de vapores
5.2.2.2 A. | Aplicar o tratamento ou equilíbio de vapores nas emissões significativas da carga e descarga de substâncias voláteis para (ou de) camiões, barcos e navios. A relevância das emissões depende da substância e do volume emitido e deve ser avaliada caso a caso. | Não aplicável
5.2.2.3. Válvulas
5.2.2.3 A. | Para as válvulas considerar: | Não aplicável
A. i) | a seleção correta do material de embalagem e construção para aplicação no processo em causa | Não aplicável
A. ii) | identificação das válvulas de maior risco, através de monitorização | Não aplicável
A. iii) | aplicação de válvulas de controlo rotativas ou bombas de velocidade variável | Não aplicável
A. iv) | utilização de válvulas de diafragma, fole ou de parede dupla nas situações em que estão envolvidas de substâncias tóxicas, carcinogénicas ou outras substâncias perigosas | Não aplicável
A. v) | direcionar as válvulas de escape para o sistema de transferência ou armazenamento ou para um sistema de tratamento de vapores | Não aplicável
5.2.2.4. Bombas e Compressores
Instalação e manutenção de bombas e compressores
5.2.2.4 A. | O projeto, instalação e operação de bombas ou do compressores influenciam consideravelmente o potencial de vida e a fiabilidade do sistema vedante, devendo ser considerados os seguintes fatores: | Não aplicável
A. i) | fixação adequada da bomba ou unidade de compressão à sua placa de base ou estrutura; | Não aplicável
A. ii) | aplicação de tensões de ligação entre tubagens de acordo com as especificações dos produtores; | Não aplicável
A. iii) | design adequado das tubagens de sucção para minimizar variações hidráulicas; | Não aplicável
A. iv) | alinhamento do eixo e da cápsula de acordo com as recomendações dos produtores | Não aplicável
A. v) | aquando da montagem, proceder ao alinhamento e acoplamento da bomba/compressor de acordo com as recomendações dos produtores | Não aplicável
A. vi) | nivelar corretamente as peças rotativas; | Não aplicável
A. vii) | acionar corretament as bombas e compressores antes do seu funcionamento | Não aplicável
A. viii) | operar a bomba e compressor dentro do nível de desempenho recomendado pelos produtores | Não aplicável
A. ix) | o valor do NPSH (net positive suction head) disponível deve sempre exceder o valor requerido pelo fabricante da bomba ou compressor; | Não aplicável
A. x) | aplicar controlo e manutenção regulares de equipamentos rotativos e sistemas de vedação, combinados com um programa de reparação ou substituição. | Não aplicável
Sistema de vedação em bombas
5.2.2.4 B. | Selecionar corretamente os tipos de bomba e selagem aplicáveis ao processo, e preferencialmente bombas tecnologicamente concebidas para serem estanques (vide BREF). | Não aplicável
Sistemas de vedação em compressores
5.2.2.4 C. | Para compressores que transferem gases não tóxicos, aplicar vedantes mecânicos lubrificados a gás | Não aplicável
5.2.2.4 D. | Para compressores que transferem gases tóxicos, aplicar vedantes duplos com barreira de líquido ou gás e purgar o lado do processo do vedante de contenção com um gás tampão inerte. | Não aplicável
5.2.2.4 E. | Para serviços de alta pressão, aplicar um sistema vedante triplo em série. | Não aplicável
5.2.2.5 Conexões para amostragem
5.2.2.5 A. | Para pontos de amostragem de produtos voláteis, aplicar uma válvula de amostragem de aperto ou válvula de agulha e válvula de bloqueio. Quando as linhas de amostragem exigirem purga, aplicar linhas de amostragem em circuito fechado. | Não aplicável
5.3. ARMAZENAMENTO DE MATERIAIS SÓLIDOS
5.3.1. Armazenamento aberto
5.3.1 A. | Aplicar armazenamento fechado utilizando medidas primárias (eg. silos, bunkers, funis de enchimento e contentores) para eliminar, tanto quanto possível, a influência do vento e evitar a formação de poeiras. | Não aplicável
5.3.1 B. | No caso de armazenamento aberto, proceder a inspeções visuais de forma regular ou contínua para avaliar a ocorrência de emissões de poeiras e verificar se as medidas preventivas se encontram em bom funcionamento | Não aplicável
5.3.1 C. | No caso de armazenamento aberto a longo prazo, implementar uma das seguintes técnicas ou uma combinação adequada das mesmas: | Não aplicável
C. i) | humedecer a superfície utilizando substâncias com propriedades duradouras de aglutinação de poeiras | Não aplicável
C. ii) | cobertura da superfície (eg. lonas, encerados); | Não aplicável
C. iii) | solidificação da superfície; | Não aplicável
C. iv) | aplicação de relva sobre a superfície. | Não aplicável
5.3.1. D | Para armazenamento aberto a curto prazo, implementar uma das seguintes técnicas ou uma combinação adequada das mesmas: | Não aplicável
D. i) | humedecer a superfície utilizando substâncias com propriedades duradouras aglutinantes de poeiras | Não aplicável
D. ii) | humedecer a superfície com água; | Não aplicável
D. iii) | cobertura da superfície (eg. lonas, encerados). | Não aplicável
5.3.1. E | Medidas adicionais para reduzir as emissões de poeira do armazenamento aberto, de longo e curto prazo, incluem: | Não aplicável
E. i) | colocar o eixo longitudinal da pilha de material sólido paralelo ao vento predominante; | Não aplicável
E. ii) | aplicar plantações de proteção, cercas corta-vento ou posicionar a pilha/monte contra o vento para reduzir a velocidade do vento; | Não aplicável
E. iii) | na medida do possível, aplicar apenas uma pilha de material sólido em vez de várias | Não aplicável
E. iv) | proceder ao armazenamento com muros de contenção de forma a reduzir a superfície livre e minimizar as emissões difusas de poeiras. Esta redução é maximizada se o muro for colocado a montante da pilha de material sólido | Não aplicável
E. v) | instalar as paredes de contenção próximas entre si | Não aplicável
5.3.2. Armazenamento Fechado
5.3.2 A. | Aplicar armazenamento fechado usando, eg. silos, bunkers, funis de enchimento e contentores. Nas situações em que o armazenamento em silos não é apropriado, o recurso a um armazém/barracão pode ser uma alternativa. Este será o caso em que eg. para além do próprio armazenamento haja necessidade de proceder à mistura do material sólido | Não aplicável
5.3.2 B. | No caso dos silos, adotar um design adequado para garantir estabilidade e evitar o seu desmoronamento | Não aplicável
5.3.2 C. | No caso de armazéns/barracões, aplicar ventilação adequada, sistemas de filtragem e manter as portas fechadas. | Não aplicável
5.3.2 D. | Aplicar sistemas de redução de poeiras e garantir níveis de emissão previstos no BREF, dependendo da natureza/tipo de substância armazenada. O tipo de técnica de redução deve ser determinado com base numa análise caso a caso. | Não aplicável
5.3.2 E. | No caso dos silos que contenham sólidos orgânicos, os mesmos devem ser resistentes à explosão e equipados com uma válvula de fecho rápido para evitar que a entrada de oxigénio no silo | Não aplicável
Sim
Não
Não aplicável
A implementar
A avaliar

## BREF ENE
ANEXO – MELHORES TÉCNICAS DISPONÍVEIS
BREF - Eficiência energética (ENE) ¦ Data de adoção: 02/2009 ¦ Versão: 06.10.2017
n.º atribuído de acordo com o BREF ou documento Conclusões MTD | Descrição de acordo com o BREF ou Conclusões MTD | MTD implementada? | Descrição do modo de implementação ou Motivo da não aplicabilidade ou Descrição da técnica alternativa implementada | VEA/VCA | Condições | Proposta de valor a atingir dentro da gama de VEA/VCA | Calendarização da implementação (mês.ano)
4.2 MTD PARA INSTALAÇÕES
4.2.1. Gestão da eficiência energética
1. | Implementar e aderir a um sistema de gestão da eficiência energética que incorpore, conforme apropriado às circunstâncias locais, todas as seguintes especificidades (ver secção 2.1)
1. a) | Compromisso da gestão de topo (o compromisso da gestão é considerado uma condição prévia para a aplicação bem sucedida da gestão da eficiência energética); | Sim
1. b) | Definição, pela gestão de topo, de uma política de eficiência energética para a instalação; | A avaliar
1. c) | Planeamento e estabelecimento de objectivos e metas (ver MTD 2, 3 e 8); | A avaliar
1. d) | Implementação e realização de procedimentos, com especial atenção para: | A avaliar
1. d) i. | Estrutura e responsabilidade | A avaliar
1. d) ii. | Formação, sensibilização e competência (ver MTD 13) | A avaliar
1. d) iii. | Comunicação | A avaliar
1. d) iv. | Envolvimento dos trabalhadores; | A avaliar
1. d) v. | Documentação | A avaliar
1. d) vi. | Controlo eficaz dos processos (ver MTD 14) | A avaliar
1. d) viii. | Preparação e resposta a emergências | A avaliar
1. d) ix. | Salvaguarda do cumprimento da legislação e dos acordos relativos à eficiência energética (quando existirem). | A avaliar
1. e) | Benchmarking: Identificação e avaliação de indicadores de eficiência energética ao longo do tempo (ver MTD 8) e comparações sistemáticas e regulares com benchmarks setoriais, nacionais ou regionais para eficiência energética, quando disponham de dados verificados (ver seções 2.1 e), 2.16 e MTD 9) | A avaliar
1. f) | Verificação do desempenho e adoção de medidas corretivas, prestando especial atenção a:
1. f) i. | Controlo e monitorização (ver MTD 16) | A avaliar
1. f) ii. | Ações preventivas e corretivas | A avaliar
1. f) iii. | Manutenção de registos | A avaliar
1. f) iv. | Auditorias internas independentes (se tal for exequível) a fim de determinar se o sistema de gestão de eficiência energética se encontra, ou não, em conformidade com as disposições planeadas e se o mesmo tem sido adequadamente implementado e mantido (ver MTD 4 e 5) | A avaliar
1. g) | Revisão, pela gestão de topo, do sistema de gestão de eficiência energética e garantia da sua contínua adequabilidade e eficácia. | A avaliar
4.2.2. Planeamento e estabelecimento de objetivos e metas
4.2.2.1. Melhoria contínua do ambiente
2. | Minimizar de forma contínua o impacte ambiental de uma instalação através do planeamento de ações e de investimentos de forma integrada e a curto, médio e longo prazo, tomando em consideração os custos-benefícios e os efeitos cruzados. | Sim
4.2.2.2. Identificação dos aspetos relacionados com a eficiência energética de uma instalação e oportunidades de poupança de energia
3. | Realizar auditorias para identificar os aspetos que influenciam a eficiência energética da instalação. É importante que essa auditoria seja coerente com as abordagens de sistema. | Sim
4. | Aquando da realização de auditorias, assegurar que sejam identificados os seguintes aspetos:
4. a) | tipo e utilizações de energia na instalação, respetivos sistemas e processos; | Sim
4. b) | Equipamentos consumidores de energia, tipo e quantidade de energia consumida na instalação; | Sim
4. c) | Possibilidades de redução do consumo de energia, como por exemplo:
4. c) i. | Controlo/redução dos tempos de operação, eg. desligando os sistemas quando não estiverem a ser utilizados; | Sim
4. c) ii. | otimização do isolamento; | Sim
4. c) iii. | Otimização das redes de utilidades, sistemas, processos e equipamentos que lhes estejam associados. | Sim
4. d) | Possibilidades de utilização de fontes alternativas de energia ou de utilização de energia mais eficiente aproveitando, em particular, a energia excedente de outros processos e ou sistemas. | Não
4. e) | possibilidades de aplicar a energia excedente noutros processos e ou sistemas | Não
4. f) | possibilidades de melhoria do nível de calor (temperatura) | Não
5. | Utilizar ferramentas e metodologias apropriadas para apoiar na avaliação e quantificação da otimização energética, como por exemplo:
5. a) | Modelos, bases de dados e balanços energéticos; | Sim
5. b) | Técnicas como a metodologia pinch, a análise da exergia ou da entalpia ou a termoeconomia; | Sim
5. c) | Estimativas e cálculos. | Sim
6. | Identificar possibilidades de otimização da recuperação energética na instalação, entre sistemas da própria instalação e ou com outras instalações | Sim
4.2.2.3. Abordagem de sistemas para a gestão energética
7. | Otimizar a eficiência energética adotando uma abordagem de sistemas para a gestão energética na instalação. Os sistemas a considerar para a otimização no seu todo são, por exemplo:
7. a) | Unidades de processo (vide BREFs setoriais) | Sim
7. b) | Sistemas de aquecimento, como por exemplo: vapor; água quente; | Sim
7. c) | Arrefecimento e vácuo (vide BREF ICS) | Não aplicável
7. d) | Sistemas a motor, como por exemplo: ar comprimido e bombagem; | Sim
7. e) | Iluminação; | A avaliar
7. f) | Secagem, separação e concentração. | Não aplicável
4.2.2.4. Estabelecimento e revisão dos objetivos e indicadores de eficiência energética
8. | Estabelecer indicadores adequados de eficiência energética através da aplicação das seguintes medidas:
8. a) | Identificação de indicadores de eficiência energética adequados para a instalação e, quando necessário, para processos individuais, sistemas e/ou unidades, e quantificação da sua evolução ao longo do tempo ou após a aplicação de medidas de eficiência energética; | Sim
8. b) | Identificação e registo dos limites adequados associados aos indicadores; | Sim
8. c) | Identificação e registo de fatores que possam causar variações na eficiência energética dos processos, sistemas e ou unidades relevantes | Sim
4.2.2.5. Benchmarking
9. | Proceder a comparações sistemáticas e regulares com benchmarks setoriais, nacionais ou regionais, sempre que existam dados validados. | Sim
4.2.3. Integração da eficiência energética na fase de projeto (Energy efficient design)
10. | Otimizar a eficiência energética em sede de planeamento de uma nova instalação, unidade ou sistema ou de uma alteração significativa dos mesmos, tomando em consideração todos os seguintes aspetos: | Não aplicável
10. a) | Integração da eficiência energética na fase de projeto (EED) deve ser iniciada logo nas primeiras etapas da fase de projeto conceptual/projeto de base, mesmo que os investimentos planeados possam não estar ainda bem definidos, e deverá ser tomada em consideração nos concursos realizados; | Não aplicável
10. b) | Desenvolvimento e/ou escolha de tecnologias energeticamente eficientes | Não aplicável
10. c) | Poderá ser necessário recolher dados adicionais, quer em sede de design do projeto, quer de forma independente de modo a complementar os dados existentes ou a preencher lacunas no conhecimento; | Não aplicável
10. d) | O trabalho EED deverá ser efetuado por um perito em questões energéticas; | Não aplicável
10. e) | O projeto inicial do consumo de energia deverá também verificar todas as áreas na organização do projeto que possam influenciar o futuro consumo de energia e otimizar a EED da futura instalação neste contexto. É o caso, por exemplo, do pessoal da instalação (existente) que possa ser responsável pela especificação dos parâmetros de projeto. | Não aplicável
4.2.4. Aumento da integração do processo
11. | Otimizar a utilização de energia entre os diversos processos ou sistemas, na própria instalação ou com outras instalações | Sim
4.2.5. Manter a dinâmica das iniciativas no domínio da eficiência energética
12. | Manter a dinâmica do programa de eficiência energética através de diversas técnicas, como por exemplo:
12. a) | Aplicação de um sistema específico de gestão da energia; | Sim
12. b) | Contabilização do consumo de energia com base em valores reais (medidos), transferindo as obrigações e os benefícios da eficiência energética para o utilizador/pagador; | Não aplicável
12. c) | Criação de centros de lucro financeiro para a eficiência energética; | Não aplicável
12. d) | Benchmarking; | Sim
12. e) | Renovar os sistemas de gestão existentes, através do recurso à excelência operacional; | A avaliar
12. f) | Utilização de técnicas de gestão da mudança (também característica da excelência operacional). | A avaliar
4.2.6. Preservação das competências
13. | Preservar as competências em eficiência energética e em sistemas consumidores de energia através de técnicas como:
13. a) | Recrutamento de pessoal especializado e/ou formação do pessoal. A formação poderá ser prestada por pessoal interno ou por especialistas externos, através de cursos formais ou de auto-formação/desenvolvimento pessoal; | Sim
13. b) | Retirada periódica de pessoal da linha de produção, de forma a proceder a investigações específicas/por tempo determinado (na instalação de origem ou noutras instalações); | Não aplicável
13. c) | Partilha dos recursos internos da instalação entre as várias unidades; | Sim
13. d) | Recurso a consultores qualificados para investigações por tempo determinado | Sim
13. e) | Contratação externa de sistemas e/ou funções especializados. | Sim
4.2.7. Controlo eficaz dos processos
14. | Garantir um controlo efetivo dos processos através da aplicação de técnicas como:
14. a) | A implementação de sistemas que assegurem que os procedimentos sejam conhecidos, entendidos e cumpridos. | Sim
14. b) | Assegurar que os principais parâmetros de desempenho dos processos sejam identificados, otimizados em termos de eficiência energética e monitorizados | Sim
14. c) | A documentação ou o registo esses parâmetros. | Sim
4.2.8. Manutenção
15. | Proceder à manutenção das instalações de modo a otimizar a sua eficiência energética, através de:
15. a) | Atribuição clara das responsabilidades para o planeamento e execução da manutenção | Sim
15. b) | Estabelecimento de um programa estruturado de manutenção, com base na descrição técnica dos equipamentos, normas, etc., bem como nas eventuais falhas dos equipamentos e respetivas consequências. Algumas atividades de manutenção poderão ser calendarizadas para os períodos de paragem da instalação; | Sim
15. c) | Suporte do programa de manutenção através de sistemas de manutenção de registos e de testes de diagnóstico adequados; | Sim
15. d) | Identificação, nas operações de manutenção de rotina, de avarias e/ou anomalias de funcionamento, de eventuais perdas de eficiência energética ou de situações em que a mesma possa ser melhorada; | Sim
15. e) | Deteção de fugas, equipamentos avariados, rolamentos gastos, etc., que possam afetar ou controlar o consumo de energia e retificação tão rápida quanto possível dessas situações. | Sim
4.2.9. Controlo e monitorização
16. | Estabelecer e manter procedimentos documentados para controlo e monitorização regulares dos principais pontos característicos das operações e atividades que possam ter impacto significativo na eficiência energética. | A implementar
4.3. MTD PARA GARANTIR A EFICIÊNCIA ENERGÉTICA EM SISTEMAS, PROCESSO, ATIVIDADES OU EQUIPAMENTOS CONSUMIDORES DE ENERGIA
4.3.1. Combustão
17. | Otimização da eficiência energética da combustão através das seguintes técnicas:
17. a) | Cogeração; | Sim
17. b) | Redução do caudal de gases de exaustão através da redução do excesso de ar; | Sim
17. c) | Redução de temperatura dos gases de exaustão através de:
17. c) i. | Dimensionamento para um máximo desempenho, tomando em ainda em consideração um fator de segurança calculado para sobrecargas; | Sim
17. c) ii. | Aumento da transferência de calor para o processo através do aumento da taxa de transferência ou através de um aumento ou melhoria das superfícies de transferência; | Sim
17. c) iii. | Recuperação de calor através da combinação de um processo adicional (eg., geração de vapor pelo uso de economizadores) para recuperar o calor residual dos gases de exaustão; | Sim
17. c) iv. | Instalação de pré-aquecimento do ar ou água ou pré-aqueceimento do combustível através da transferência de calor com os gases de exaustão; | Sim
17. c) v. | Limpeza das superfícies de transferência de calor que ficam progressivamente cobertas por cinzas de forma a manter uma elevada eficiência de transferência de calor (operação geralmente realizada durante períodos de paragem para inspeção ou manutenção); | Não aplicável
17. d) | Pré-aquecimento do combustível gasoso por transferência de calor com os gases de exaustão. Pode ainda ser necessário o pré-aquecimento do ar nas situações em que o processo requer temperaturas de chama elevadas. | Não aplicável
17. e) | Pré-aquecimento do ar por transferência de calor com os gases de exaustão. Pode ser necessário o pré-aquecimento do ar nas situações em que o processo requer temperaturas de chama elevadas. | Não
17. f) | Optar pela utilização de combustíveis que otimizem a eficiência energética (eg. combustíveis não fósseis). | Não aplicável
4.3.2. Sistemas de Vapor
18. | Otimizar a eficiência energética de sistemas de vapor através de utilização de técnicas como:
18. a) | Técnicas específicas para o setor de atividade de acordo com o previsto nos BREF verticais. | Sim
18. b) | Técnicas previstas na Tabela 4.2. do BREF. | Sim
4.3.3. Recuperação de Calor
19. | Manter a eficiência dos permutadores de calor através de:
19. a) | Monitorização periódica da sua eficiência, e; | Sim
19. b) | Prevenção e remoção de incrustações | Sim
4.3.4. Cogeração
20. | Avaliar possíveis soluções de cogeração, dentro e ou fora da instalação (com outras instalações). | Não aplicável
4.3.5. Fornecimento de energia elétrica
21. | Aumentar a potência elétrica em conformidade com os requisitos do distribuidor local de energia elétrica utilizando, por exemplo, as seguintes técnicas em função da sua aplicabilidade:
21. a) | Instalar condensadores em circuitos AC para diminuir a magnitude do poder reativo; | Sim
21. b) | Minimizar as operações com motores ao ralenti ou em regime de baixa carga; | Sim
21. c) | Evitar a utilização de equipamento acima de sua potência nominal; | Sim
21. d) | Aquando da substituição de motores, recorrer a motores energeticamente eficientes | Sim
22. | Verificar o fornecimento de energia elétrica para procurar eventuais harmónicas e se necessário aplicar filtros.
23. | Otimizar a eficiência do fornecimento de energia elétrica aplicando, por exemplo, as técnicas seguintes em função da respetiva aplicabilidade:
23. a) | Assegurar que os cabos elétricos têm as dimensões corretas para a exigência energética; | Sim
23. b) | Manter os transformadores a operar com a carga de 40-50% acima da potência nominal; | Sim
23. c) | Utilizar transformadores de elevada eficiência/perdas reduzidas; | Sim
23. d) | Localizar os equipamentos com elevadas exigências energéticas tão perto quanto possível da fonte de alimentação. | Sim
4.3.6. Subsistemas que utilizam motores elétricos
24. | Otimizar os motores elétricos pela seguinte ordem:
24. a) | Otimizar todo o sistema no qual o(s) motor(es) está(ão) integrado(s) (eg. sistema de arrefecimento); | Sim
24. b) | Otimizar o(s) motor(es) do sistema de acordo com os requisitos de carga definidos, aplicando uma ou mais das técnicas a seguir descritas e segundo os critérios previstos na Tabela 4.5 do BREF: | Sim
Instalação ou remodelação do sistema
24. b) i. | Uso de motores energeticamente eficientes (EEM). | Sim
24. b) ii. | Dimensionamento adequado dos motores | Sim
24. b) iii. | Instalação de sistemas de variação de velocidade (VSD) | Sim
24. b) iv. | Instalação de transmissores/redutores de alta eficiência. | Não aplicável
24. b) v. | Uso de:
24. b) v. 1. | Ligação direta, quando possívell; | Não
24. b) v. 2. | Correias sincronizadoras ou cintos em V dentados em vez de cintos em V; | Não
24. b) v. 3. | Engrenagens helicoidais em vez de engrenagens de parafusos sem fim. | Não
24. b) vi. | Reparação de motores energeticamente eficientes (EEMR) ou substituição por um EEM. | Sim
24. b) vii. | Evitar a rebobinagem e substituir por um EEM, ou utilizar uma rebobinagem contratada certificada. | Sim
24. b) viii. | Controlo de qualidade da energia | Sim
Operação e Manutenção
24. v) ix | Aplicar lubrificação, ajustes e afinação. | Sim
24. c) | Após otimização dos sistemas consumidores de energia, otimizar os restantes motores (ainda não otimizados) de acordo com o previsto na Tabela 4.5 e com os critérios definidos no BREF como, por exemplo:
24. c) i. | Substituição prioritária por EEM dos restantes motores que estejam em funcionamento mais de 2 000 horas por ano; | Sim
24. c) ii. | Relativamente aos motores elétricos com carga variável que funcionem menos de 50 % da capacidade durante mais de 20 % do seu tempo de funcionamento e que estejam em funcionamento mais de 2 000 horas por ano, ponderação da possibilidade de se utilizarem variadores de velocidade. | Sim
4.3.7. Sistemas de ar comprimido
25. | Otimizar os sistemas de ar comprimido utilizando, por exemplo, as seguintes técnicas:
Design, instalação e remodelação de sistemas
25. a) | Design global do sistema, incluíndo os sistemas de pressão múltipla | Sim
25. b) | Upgrade dos compressores | Não
25. c) | Melhoria do sistema de arrefecimento, secagem e filtração | Não
25. d) | Redução e perdas de pressão por fricção | Não aplicável
25. e) | Melhoria dos motores (incluído os motores de alta eficiência) | Não
25. f) | Melhoria dos sistemas de controlo de velocidade | Não
25. g) | Utilização de sistemas de controlo sofisticados | Não
25. h) | Recuperação do calor residual para utilização noutras funções | Não
25. i) | Utilização do ar frio exterior para admissão no sistema | Sim
25. j) | Armazenar o ar comprimido perto de sistemas de altamente flutuantes | Não aplicável
Operação e manutenção de sistemas
25. k) | Otimizar determinados dispositivos de utilização final. | Não
25. l) | Reduzir as fugas de ar | Sim
25. m) | Aumentar a frequência de substituição dos filtros | Não aplicável
25. n) | Otimizar a pressão de trabalho. | Não
4.3.8. Sistemas de bombagem
26. | Otimizar os sistemas de bombagem recorrendo às seguintes técnicas em função da sua aplicabilidade (vide Tabela 4.7 do BREF):
Projeto
26. a) | Evitar o sobredimensionamento na seleção das bombas e substituir as bombas sobredimensionadas | Sim
26. b) | Seleção adequada da bomba de acordo com o motor utilizado e a respetiva aplicação. | Sim
26. c) | Seleção adequada do sistema de tubagem (de acordo com a distribuição prevista) | Sim
Controlo e Manutenção
26. d) | Sistema de controlo e regulação | Sim
26. e) | Desligar as bombas não utilizadas | Sim
26. f) | Utilização de transmissões de velocidade variável (VSD) | Sim
26. g) | Utilização de bombas múltiplas (de fase cortada) | Não aplicável
26. h) | Manutenção regular | Sim
Sistema de distribuição
26. i) | Minimizar o número de válvulas e desvios de modo a facilitar a sua operação e manutenção | Sim
26. j) | Evitar a utilização de desvios em excesso, especialmente curvas apertadas. | Sim
26. k) | Garantir que o diâmetro da tubagem não é demasiado pequeno. | Sim
4.3.9. Sistemas AVAC (aquecimento, ventilação e ar condicionado)
27. | Otimizar os sistemas AVAC utilizando, por exemplo, as seguintes técnicas:
27. a) | para ventilação, aquecimento e arrefecimento, vide Tabela 4.8. do BREF; | Não aplicável
27. b) | para aquecimento, vide BREF, | Não aplicável
27. c) | para bombagem, vide BREF; | Não aplicável
27. d) | para arrefecimento, refrigeração e permutadores de calor, vide BREF ICS | Não aplicável
Projeto e controlo
27. e) | Projeto global do sistema AVAC, identificando e equipando separadamente as seguintes áreas: ventilação geral, ventilação específica e ventilação do processo. | Não aplicável
27. f) | Otimizar o número, forma e tamanho das entradas no sistema | Não aplicável
27. g) | Utilizar ventiladores de alta eficiência, projetados para operarem a uma taxa otimizada | Não aplicável
27. h) | Gestão dos fluxos de ar, considerando a ventilação de fluxo duplo. | Não aplicável
27. i) | Design do sistema de ar, assegurando: que as condutas têm tamanho suficiente; utilização de condutas circulares, evitar os caminhos longos e obstáculos (ligações e secções estreitas) | Não aplicável
27. j) | Otimização dos motores elétricos, considerando a instalação de VSD (transmissões de velocidade variável) | Não aplicável
27. k) | Utilização de sistemas de controlo automáticos e integrados no sistema centralizado de gestão técnica | Não aplicável
27. l) | Integração de filtros dentro do sistema de condutas e recuperação do calor do ar de exaustão (permutadores de calor) | Não aplicável
27. m) | Redução das necessidades de aquecimento/arrefecimento | Não aplicável
27. n) | Melhoria da eficiência dos sistemas de aquecimento | Não aplicável
27. o) | Melhoria da eficiência dos sistemas de arrefecimento | Não aplicável
Manutenção
27. p) | Parar ou reduzir a ventilação, sempre que possível | Não aplicável
27. q) | Assegurar que o sistema não tem perdas de ar, e verificar as juntas. | Não aplicável
27. r) | Verificar o equilíbrio do sistema | Não aplicável
27. s) | Gerir e otimizar o fluxo de ar | Não aplicável
27. t) | Otimizar a filtração de ar através de reciclagem eficiente, evitar as perdas de pressão, limpeza e substituição regular dos filtros, limpeza regular do sistema. | Não aplicável
4.3.10. Iluminação
28. | Otimizar a iluminação artificial utilizando, por exemplo, as seguintes técnicas em função da sua aplicabilidade (vide Tabela 4.9):
Análise e projeto das necessidades de iluminação
28. a) | Identificação das necessidades de iluminação. | Sim
28. b) | Planeamento do espaço e das atividades de modo a otimizar a utilização de luz natural. | Não aplicável
28. c) | Seleção das lâmpadas e luminárias de acordo com os requisitos da sua aplicação. | Sim
Operação, controlo e manutenção
28. d) | Utilização de um sistema de controlo da iluminação, incluindo os sensores de presença e temporizadores. | Não
28. e) | Formação dos trabalhadores de forma a utilizarem a iluminação da forma mais eficiente. | Não aplicável
4.3.11. Processos de secagem, concentração e separação
29. | Otimização os processos de secagem, separação e concentração utilizando, por exemplo, as seguintes técnicas em função da sua aplicabilidade (vide Tabela 4.10) e procurar possibilidades de utilização de separação mecânica conjuntamente com processos térmicos:
Design
29. a) | Seleção de tecnologia de separação mais apropriada ou utilização de uma combinação de técnicas (abaixo) que vão ao encontro dos equipamentos específicos de processo | Não aplicável
Operação
29. b) | Utilização do excesso de calor proveniente de outros processos. | Não aplicável
29. c) | Utilização de uma combinação de técnicas. | Não aplicável
29. d) | Utilização de processos mecânicos, por exemplo filtração, filtração de membrana. | Não aplicável
29. e) | Utilização de processos térmicos, por exempo secadores de aquecimento direto, indireto ou de efeito múltiplo | Não aplicável
29. f) | Secagem direta | Não aplicável
29. g) | Utilização de vapor sobreaquecido | Não aplicável
29. h) | Recuperação de calor (incluindo MVR e bombas de calor) | Não aplicável
29. i) | Otimização do isolamento do sistema de secagem | Não aplicável
29. j) | Utilização de processos por radiação, por exemplo infravermelhos, alta-frequência ou microondas | Não aplicável
Controlo
29. k) | Automatização dos processos térmicos de secagem | Não aplicável
Sim
Não
Não aplicável
A implementar
A avaliar

## BREF ICS
ANEXO – MELHORES TÉCNICAS DISPONÍVEIS
BREF - Sistemas de arrefecimento industrial (ICS) ¦ Data de adoção: 12/2001 ¦ Versão: 06.10.2017
n.º atribuído de acordo com o BREF ou documento Conclusões MTD | Descrição de acordo com o BREF ou Conclusões MTD | MTD implementada? | Descrição do modo de implementação ou Motivo da não aplicabilidade ou Descrição da técnica alternativa implementada | VEA/VCA | Condições | Proposta de valor a atingir dentro da gama de VEA/VCA | Calendarização da implementação (mês.ano)
4.2 MTD PARA SISTEMAS DE ARREFCIMENTO
4.2.1 Gestão integrada do calor
4.2.1.1 arrefecimento industrial = Gestão do calor
1. | Para todas as instalações é MTD adotar uma abordagem integrada de modo a reduzir o impacte ambiental dos sistemas de arrefecimento industrial mantendo o equilíbrio entre os impactes diretos e indiretos. | Sim
4.2.1.2 Redução do nível de libertação de calor através da otimização da reutilização interna/externa de calor
2. | Numa situação de greenfield, a avaliação da capacidade de calor necessária só pode ser considerada MTD se for o resultado do uso máximo das opções internas e externas disponíveis e aplicáveis para reutilização de excesso de calor. Numa instalação existente, otimizar a reutilização interna e externa e reduzir a quantidade e o nível de calor a serem descarregados também deve preceder qualquer alteração na capacidade potencial do sistema de arrefecimento aplicado. Aumentar a eficiência de um sistema de arrefecimento existente pela melhoria de operação dos sistemas, tem de ser avaliado em relação ao aumento da eficiência por meio tecnológico através de uma adaptação ou de mudanças tecnológicas. Em geral, e para os grandes sistemas de arrefecimento existentes, a melhoria da operação dos sistemas é considerada mais rentável do que a aplicação de tecnologia nova ou melhorada e, portanto, pode ser considerada como MTD. | Sim
4.2.1.3 Sistemas de arrefecimento e requisitos de processo
3. | Seleção de uma configuração de arrefecimento que se deve basear numa comparação entre as diferentes alternativas viáveis dentro de todos os requisitos do processo. Os requisitos de processo são, por exemplo, controle de reações químicas, fiabilidade do desempenho do processo e manutenção dos níveis de segurança exigidos. Uma mudança na tecnologia de arrefecimento para reduzir o impacte ambiental só pode ser considerada MTD se a eficiência do arrefecimento for mantida no mesmo nível ou, melhor ainda, num nível aumentado. | Não aplicável
4.2.1.4 Sistemas de arrefecimento e requisitos do local
4. | Os limites impostos pelo local aplicam-se particularmente às novas instalações, onde um sistema de arrefecimento ainda deve ser selecionado. Se a capacidade de descarga de calor necessária for conhecida, poderá influenciar a seleção de um local apropriado. Para processos sensíveis à temperatura é MTD selecionar o local com a disponibilidade necessária de água de arrefecimento. | Não aplicável
5. | Para proteção dos aquíferos subterrâneos, deve ser aplicado um sistema de arrefecimento que siga os princípios de minimização da utilização de águas provenientes de captações subterrâneas, principalmente em locais onde são se encontra regulado a depleção dos aquíferos. | Não aplicável
4.2.2 MTD aplicáveis a sistemas de arrefecimento industrial
6. | Para instalações novas, é MTD começar por identificar medidas de redução na fase de projeto, aplicando equipamentos de baixo consumo energético e escolhendo os equipamentos com os materiais corretos que estejam em contacto com as substâncias do processo e a água de arrefecimento. | Não aplicável
7. | Para instalações existentes, as medidas tecnológicas podem ser MTD em certas circunstâncias (consultar BREF). | Sim
4.3 REDUÇÃO DO CONSUMO DE ENERGIA
4.3.1 Considerações gerais
8. | Para sistemas de arrefecimento na fase de projeto, constitui MTD a ponderação de um conjunto de fatores:
8. a) | Redução da resistência ao fluxo de ar e água | Não aplicável
8. b) | Aplicação de equipamentos de elevada eficiência / baixo consumo energético | Não aplicável
8. c) | Redução da quantidade de equipamento com elevado consumo energético | Não aplicável
8. d) | Optimizar o tratamento da água utilizada, em sistemas de passagem única e torre arrefecimento por via húmida, promovendo limpeza das superfícies de circulação dos fluídos a par da prevenção da formação de incrustações e afins. | Não aplicável
4.3.2 Técnicas de redução identificadas dentro da abordagem MTD
9. | Em termos de eficiência energética global de uma instalação, a utilização de um sistema de passagem única é MTD, em particular para processos que exigem grandes capacidades de arrefecimento. Em casos de rios e estuários é aceitável se o sistema garantir:
9. a) | Extensão da pluma de calor na superfície da água deixando a passagem para migração de peixes; | Não aplicável
9. b) | Conceber a entrada de água de arrefecimento de modo a reduzir o arrastamento de peixe; | Não aplicável
9. c) | A carga de calor não interfere com outros usuários de água de superfície de recepção. | Não aplicável
Para sistemas com grande capacidade de arrefecimento (> 10 MWth)
9. d) | Selecionar um local adequado à aplicação de sistemas de passagem única. | Não aplicável
Para todos os sistemas:
9. e) | Aplicar a opção de funcionamento / operação variável, isto é, quando o processo a refrigerar exige um funcionamento variável, a modulação bem-sucedida dos fluxos de ar e de água pode ser relevante para a eficiência energética global do processo. | Não aplicável
9. f) | Modulação do fluxo de ar / água | Não aplicável
Para todos os sistemas húmidos:
9. g) | Aplicar tratamentos de água otimizados e tratamentos para manutenção das superfícies das tubagens dos sistemas | Não aplicável
Para sistemas únicos:
9. h) | Evitar a recirculação de pluma de água quente nos rios e minimizá-lo em estuários e em sítios marinhos. | Não aplicável
Para torres de arrefecimento:
9. i) | Aplicar bombas e ventiladores de baixo consumo energético | Não aplicável
4.4 REDUÇÃO DOS REQUISITOS DE ÁGUA
4.4.1 Considerações gerais
10. | Para novos sistemas podem ser realizados os seguintes pontos:
10. a) | À luz do equilíbrio energético geral, o arrefecimento com água é mais eficiente; | Não aplicável
10. b) | Para novas instalações, deve ser selecionado um local para a disponibilidade de quantidades suficientes de água (de superfície) no caso de grande procura de água de arrefecimento; | Não aplicável
10. c) | A necessidade de arrefecimento ser reduzida através otimização da reutilização do calor; | Não aplicável
10. d) | Para novas instalações um local deve ser seleccionada para a disponibilidade de um receptor de água adequada, particularmente no caso de grandes descargas de água de arrefecimento; | Não aplicável
10. e) | Onde a disponibilidade de água é limitada, deve ser escolhida uma tecnologia que permita diferentes modos de operação que requiram menos água para atingir a capacidade de arrefecimento necessária; | Não aplicável
10. f) | Em todos os casos, a arrefecimento por recirculação é uma opção, mas é necessário um equilíbrio cuidadoso com outros fatores, como o condicionamento de água necessário e uma eficiência energética global mais baixa. | Não aplicável
11. | Para sistemas existentes e no caso de rios com disponibilidade limitada de água superficial, pode ser equacionada a alteração de um sistema de passagem única para um sistema de arrefecimento com recirculação. | Não aplicável
4.4.2 Técnicas de redução identificadas dentro da abordagem MTD
12. | São técnicas MTD para a redução das necessidades de água:
Para sistemas húmidos:
12. a) | Otimização da reutilização de calor | Não aplicável
12. b) | A utilização de águas subterrâneas não é considerada MTD | Não aplicável
12. c) | Aplicação de sistemas de recirculação | Não aplicável
12. d) | Aplicação de sistemas de arrefecimento híbridos | Não aplicável
12. e) | Aplicação de arrefecimento a seco | Não aplicável
Para sistemas de arrefecimento de recirculação húmida e húmida/seca:
12. f) | Otimização de ciclos de concentração | Não aplicável
4.5 REDUÇÃO DO ARRASTAMENTO DE ORGANISMOS
4.5.1 Considerações gerais
Consultar BREF.
4.5.2 Técnicas de redução identificadas dentro da abordagem MTD
13. | São técnicas MTD para a redução de arrastamento:
Para todos os sistemas únicos ou sistemas de arrefecimento com entradas de águas de superficie:
13. a) | Análise do biótopo na fonte de água de superfície | Não aplicável
13. b) | Otimização das velocidades da água nos canais de admissão para limitar a sedimentação; Observação da ocorrência sazonal de macro incrustrações. | Não aplicável
4.6 REDUÇÃO DAS EMISSÕES PARA A ÁGUA
4.6.1 Abordagem geral sobre as MTD para a redução das emissões de calor
Consultar BREF.
4.6.2 Abordagem geral sobre as MTD para reduzir as emissões químicas para a água
14. | Referindo que a afirmação de que 80% do impacte ambiental é decidido na altura da fase de conceção do projeto, devem ser tomadas outras medidas para a fase de conceção do sistema de arrefecimento húmido com a seguinte ordem de abordagem:
14. a) | Identificar as condições do processo (pressão, T, corrosividade da substância) | Não aplicável
14. b) | Identificar características químicas da fonte de água de arrefecimento | Não aplicável
14. c) | Selecionar materiais apropriados para os permutadores, considerando as características do processo e as propriedades da água | Não aplicável
14. d) | Selecionar materiais apropriados para os restantes elementos do circuito. | Não aplicável
14. e) | Identificar os requerimentos operacionais do sistema de arrefecimento. | Não aplicável
14. f) | Selecionar um tratamento de água de arrefecimento mais apropriado usando produtos químicos menos perigosos ou produtos químicos com menor potencial de impacte no meio ambiente (complexos orgânicos facilmente biodegradáveis) | Não aplicável
14. g) | Aplicar o esquema de seleção para biocidas (capítulo 3, figura 3.2) | Não aplicável
14. h) | Otimizar o doseamento por monitorização da água. | Não aplicável
4.6.3 Abordagem sobre as técnicas MTD para redução das emissões para a água
4.6.3.1 Prevenção pelo projeto de equipamentos e manutenção do sistema
15. | São técnicas MTD para a redução de emissões para a água através de técnicas de desenho e manutenção:
Para sistemas húmidos:
15. a) | Análise da corrosividade da substância do processo, bem como da água de arrefecimento para selecionar o material certo | Não aplicável
15. b) | Projeção do sistema de arrefecimento evitando zonas de estancamento para reduzir a corrosão e contaminações. | Não aplicável
Para permutadores do tipo Shell&tube:
15. c) | Conceção que permita facilitar a limpeza através da circulação do caudal de água arrefecida no tubo e as paredes dos tubos de material resistente às incrustrações. | Não aplicável
Condensadores de instalações de produção de eletricidade:
15. d) | Aplicação de Ti em condensadores com água do mar ou água salobra | Não aplicável
15. e) | Aplicação de ligas de baixa corrosão (aço inoxidável com elevado índice de corrosão ou de cobre níquel) | Não aplicável
15. f) | Utilização de sistemas de limpeza automatizados com as esferas de espuma ou escovas | Não aplicável
Para condensadores e permutadores de calor:
15. g) | De modo a reduzir a deposição (incrustação) em condensadores a velocidade da água deve ser > 1,8 m / s para equipamentos novos e 1,5 m / s no caso de montagem de feixe de tubos | Sim
15. h) | De modo a reduzir a deposição (incrustação) nos permutadores de calor recomentda-se uma velocidade da água > 0,8 m / s | Sim
15. i) | De modo a evitar o entupimento utilizar filtros de detritos para proteger os permutadores de calor, onde a obstrução é um risco | Não aplicável
Para sistemas arrefecimento de passagem única, de modo a reduzir a sensibilidade à corrosão:
15. j) | Aplicar aço-carbono em sistemas de água de arrefecimento, se a tolerância à corrosão puder ser atendida | Não aplicável
15. k) | Aplicar plásticos reforçados com fibra de vidro, revestido de betão reforçado ou aço-carbono revestido em caso de condutas subterrâneas | Não aplicável
15. l) | Aplicar tubos de titânio para permutadores do tipo Shell&tube em ambientes altamente corrosivos ou aço inoxidável de elevada qualidade com desempenho semelhante. | Não aplicável
Para torres de arrefecimento húmidas abertas:
15. m) | Para reduzir a incrustação em condições de água salgada aplicar enchimento de baixa incrustação e com capacidade a altas cargas | Não aplicável
15. n) | Evitar substâncias perigosas devido ao tratamento anti-incrustantes (como CCA e TBTO) nos tratamentos anticontaminação. | Não aplicável
Para torres de arrefecimento de tiragem natural:
15. o) | Para reduzir o tratamento de anti-incrustação aplicar eenchimento tendo em consideração a qualidade local da água (por exemplo, alto teor de sólidos, escala) | Não aplicável
4.6.3.2 Controlo da otimização do tratamento de água de arrefecimento
16. | São técnicas MTD para a redução de emissões para a água por meio da otimização do tratamento de água de arrefecimento:
Para todos os sistemas húmidos:
16. a) | Monitorização e controlo da composição química da água de arrefecimento para reduzir a quantidade de aditivos. | Não aplicável
16. b) | Reduzir a utilização de químicos perigosos, não se devendo utilizar o seguinte: compostos de crómio, compostos de mercúrio, compostos organometálicos, mercaptobenzotiazol e substâncias biocidas para tratamento de choque diferentes do cloro, bromo, ozono e peróxido de hidrogénio. | Não aplicável
Para sistema de arrefecimento de passagem única e torres de arrefecimento abertas e húmidas:
16. c) | Monitorizar a existência de macro incrustrações para otimizar a dosagem de biocidas | Não aplicável
Para sistemas de arrefecimento únicos:
16. d) | De modo a limitar ao utilização de biocidas utilizar temperatura da água do mar abaixo de 10-12ºC | Não aplicável
16. e) | De modo a reduzir a emissão de FO variar os tempos de residência e as velocidades da água com um nível FO ou FRO associado de 0,1 mg / l na saída | Não aplicável
16. f) | De modo a reduzir as emissões de oxidante (residual) livre alcançar valores de FO ou FOR ≤ 0,2 mg / l na saída para a cloração contínua de água do mar | Não aplicável
16. g) | De modo a reduzir as emissões de oxidante (residual) livre alcançar valores de FO ou FRO ≤ 0,5 mg / l na saída para a cloração intermitente e choque de água do mar | Não aplicável
16. h) | Reduzir a quantidade de compostos formadores de óxidos em água fresca sem cloração contínua em água doce pois não é considerada MTD | Não aplicável
Para torres de arrefecimento húmidas abertas:
16. i) | De modo a reduzir a quantidade de hipoclorito manter m pH de 7 ≤ pH ≤ 9 | Não aplicável
16. j) | De modo a reduzir a quantidade de biocida e a purga aplicar biofiltração | Não aplicável
16. k) | Fechar temporariamente as purgas depois do doseamento de aditivos para reduzir a emissão de biocidas hidrolisantes. | Não aplicável
16. l) | No caso de aplicar ozono, manter a concentração inferior a 0,1 mg/l. | Não aplicável
4.7 REDUÇÃO DAS EMISSÕES PARA O AR
4.7.1 Abordagem geral
Consultar BREF.
4.7.2 Abordagem geral sobre as MTD para reduzir as emissões para o ar
17. | São técnicas MTD para a redução de emissões para o ar:
Para as torres de arrefecimento húmidas:
17. a) | Para evitar a chegada da pluma ao nivel do solo a emissão da pluma deverá ter uma altura suficiente e uma velocidade mínima de ar de descarga na saída da torre | Não aplicável
17. b) | Para evitar a formação de pluma aplicar uma técnica híbrida ou outras técnicas de supressão de plumas, como o aquecimento de ar | Não aplicável
17. c) | Evitar a aplicação de amiantos, CCA e TBTO para reduzir a utilização de substâncias perigosas. | Não aplicável
17. d) | Projetar e definir a localização das torres de modo a que a sua saída possa ser captada por sistemas de ar condicionado, para evitar afetar a qualidade do ar no centro de trabalho. | Não aplicável
17. e) | Reduzir as perdas por arrasto através da aplicação de captadores. | Não aplicável
4.8 REDUÇÃO DAS EMISSÕES DE RUÍDO
4.8.1 Abordagem geral
Consultar BREF.
4.8.2 Abordagem geral sobre as MTD para reduzir as emissões de ruído
18. | São técnicas MTD para a redução de emissões de ruído:
Para torres de arrefecimento de tiragem natural:
18. a) | Para redução de ruído da água em cascata à entrada do tubo de ar estão disponiveis várias técnicas (ver BREF) | Não aplicável
18. b) | Reduzir a emissão de ruído ao redor da base da torre, por exemplo, recorrendo a uma barreira de terra ou uma parede anti-ruído | Não aplicável
Para torres de arrefecimento mecânicas:
18. c) | Redução do ruído do ventilador aplicando ventiladores de baixo ruído por exemplo: | Não aplicável
18. c) i. | Utilizando ventiladores de grande diâmetro com velocidades circunferenciais | Não aplicável
18. c) ii. | Utilizando velocidadses reduzidas (≤ 40 m/s) | Não aplicável
18. d) | Na fase de projeção aplicar uma altura suficiente ao difusor otimizado ou instalar atenuadores de som | Não aplicável
18. e) | De modo a reduzir o ruído aplicar medidas de atenuação (silenciadores) à entrada e saída do ar | Não aplicável
4.9 REDUÇÃO DO RISCO DE FUGAS
4.9.1 Abordagem geral
19. | São medidas gerais para reduzir a ocorrência de fugas: (não aplicável a condensadores)
19. a) | Selecionar material para equipamentos de sistemas de arrefecimento por via húmida de acordo com a qualidade da água aplicada | Não aplicável
19. b) | Operar o sistema de acordo com a sua conceção | Não aplicável
19. c) | Se necessário um tratamento de água de arrefecimento, selecionar um programa correto de tratamento de água de arrefecimento | Não aplicável
19. d) | Monitorizar as possíveis fugas na descarga da água de arrefecimento na recirculação de sistemas de arrefecimento húmido, analisando a purga. | Não aplicável
Para permutadores de calor:
19. e) | De modo a evitar pequenas fissuras o ∆T do permutador deverá ser ≤ 50 °C | Sim
Para permutadores do tipo shell&tube:
19. f) | Monitorizar a operação do processo para que a operação ocorra dentro dos limites de projeto | Sim
19. g) | Aplicar tecnologia de soldagem de modo a fortalecer a construção do tubo/placa de tubo | Sim
Para o equipamento:
19. h) | De modo a reduzir a corrosão, a temperatura do metal no lado de passagem da água de arrefecimento deverá ser < 60 °C | Sim
Para sistemas de arrefecimento de passagem única
19. i) | Para alcançar um VCI entre 5 - 8 operar o sistema direto com Págua arrefecimento > Pprocesso e efetuar monitorizar | Não aplicável
19. j) | Para alcançar um VCI entre 5 - 8 operar o sistema direto com Págua arrefecimento = Pprocesso e efetuar monitorização analítica automática | Não aplicável
19. k) | Para alcançar um VCI ≥ 9 operar o sistema direto Págua arrefecimento > Pprocesso e efetuar monitorização analítica automática | Não aplicável
19. l) | Para alcançar um VCI ≥ 9 operar o sistema com permutador de calor de material altamente anti-corrosivo/monitorização analítica automática | Não aplicável
19. m) | Para alcançar um VCI ≥ 9 alterar a tecnologia:
19. m) i. | arrefecimento indireta | Não aplicável
19. m) ii. | arrefecimento recirculante | Não aplicável
19. m) iii. | arrefecimento a ar | Não aplicável
19. n) | No arrefecimento de substâncias perigosas, efetuar sempre a monitorização da água de arrefecimento. | Não aplicável
19. o) | Aplicação de manutenção preventiva, através da realização de inspeção por meio de corrente de Foucault. | Não aplicável
Para sistemas de arrefecimento com recirculação
19. p) | Monitorização constante da purga no arrefecimento de substâncias perigosas | Não aplicável
4.10 REDUÇÃO DE RISCO BIOLÓGICO
4.10.1 Abordagem geral
Consultar BREF.
4.10.2 Abordagem geral sobre as MTD para reduzir o risco de emissões biológicas
20. | São consideradas como MTD na prevenção e redução do risco microbiológico:
Para todos os sistemas de arrefecimento húmidos:
20. a) | Com vista à redução da formação de algas deve-se proteger a água de arrefecimento da ação da energia luminosa | Não aplicável
20. b) | Com vista à redução do crescimento de microrganismos devem-se evitar zonas estagnadas (a nível do seu design), de forma a manter a velocidade na passagem de água e proceder à aplicação de tratamentos químicos otimizados. | Não aplicável
20. c) | Nas limpezas após um surto deve-se efetuar uma combinação de limpeza mecânica e limpeza química | Não aplicável
20. d) | Efetuar uma monitorização periódica dos organismos patogénicos potencialmente existentes nas torres de arrefecimento. | Não aplicável
Para torres de arrefecimento húmidas abertas:
20. e) | Para reduzir o risco de infeção os operadores devem utilizar proteção de olhos e boca (máscara P3) quando entram num sistema de arrefecimento húmido | Não aplicável
Sim
Não
Não aplicável
A avaliar
A implementar

## BREF LCP
ANEXO – MELHORES TÉCNICAS DISPONÍVEIS
BREF - Grandes instalações de combustão (LCP) ¦ Data de adoção: 07/2006 ¦ Versão: 06.10.2017
n.º atribuído de acordo com o BREF ou documento Conclusões MTD | Descrição de acordo com o BREF ou Conclusões MTD | MTD implementada? | Descrição do modo de implementação ou Motivo da não aplicabilidade ou Descrição da técnica alternativa implementada | VEA/VCA | Condições | Proposta de valor a atingir dentro da gama de VEA/VCA | Calendarização da implementação (mês.ano)
1. CONCLUSÕES MTD GERAIS
1.1 Sistemas de gestão ambiental (SGA)
1. | Para melhorar o desempenho ambiental global, consitui MTD a adesão e implementação um sistema de gestão ambiental (SGA) que incorpore todos os elementos seguintes: | [5 empty] | 2018
1. a) | O empenho da direção, incluindo a gestão de topo; | Sim |  |  |  |  | 2018
1. b) | A definição, pela gestão, de uma política ambiental que inclua a melhoria contínua do desempenho ambiental da instalação; | A implementar |  |  |  |  | 2018
1. c) | O planeamento e a execução dos procedimentos, objetivos e metas necessários, em conjugação com o planeamento financeiro e o investimento; | A implementar |  |  |  |  | 2018
1. d) | A implementação dos procedimentos, prestando particular atenção ao seguinte: | A implementar |  |  |  |  | 2018
1. d) i. | Estrutura e responsabilidade, | A implementar |  |  |  |  | 2018
1. d) ii. | Recrutamento, formação, sensibilização e competência, | A implementar |  |  |  |  | 2018
1. d) iii. | Comunicação, | A implementar |  |  |  |  | 2018
1. d) iv. | Envolvimento dos trabalhadores, | A implementar |  |  |  |  | 2018
1. d) v. | Documentação, | A implementar |  |  |  |  | 2018
1. d) vi. | Controlo eficaz do processo, | A implementar |  |  |  |  | 2018
1. d) vii. | Planeamento de programas de manutenção regulares, | A implementar |  |  |  |  | 2018
1. d) viii. | Preparação e capacidade de resposta a situações de emergência, | A implementar |  |  |  |  | 2018
1. d) ix. | Salvaguarda do cumprimento da legislação ambiental; | A implementar |  |  |  |  | 2018
1. e) | Verificação do desempenho ambiental e implementação de medidas corretivas, prestando particular atenção ao seguinte:
1. e) i. | Monitorização e medição (ver também o documento de referência sobre os princípios gerais de monitorização), | A implementar |  |  |  |  | 2018
1. e) ii. | Medidas corretivas e preventivas, | A implementar |  |  |  |  | 2018
1. e) iv. | Controlo de registos, | A implementar |  |  |  |  | 2018
1. e) v. | Auditoria independente (sempre que viável), externa ou interna, para determinar se o SGA cumpre ou não as medidas programadas e foi devidamente aplicado e mantido; | A implementar |  |  |  |  | 2018
1. f) | Revisão do SGA pela gestão para assegurar a sua contínua aptidão, adequação e eficácia; | A implementar |  |  |  |  | 2018
1. g) | Acompanhamento do desenvolvimento de tecnologias mais limpas; | Não aplicável |  |  |  |  | 2018
1. h) | Consideração dos impactes ambientais decorrentes de uma eventual desativação da instalação, na fase de projeto e ao longo da sua vida útil, incluindo:
1. h) i. | Evitar estruturas subterrâneas, | Não aplicável
1. h) ii. | Incorporar características que facilitem o desmantelamento, | Não aplicável
1. h) iii. | Escolher acabamentos de superfície facilmente descontamináveis, | Não aplicável
1. h) iv. | Utilizar uma configuração dos equipamentos que minimize a retenção de produtos químicos e facilite a drenagem ou a limpeza, | Não aplicável
1. h) v. | Conceber equipamentos flexíveis e independentes que permitam o encerramento faseado, | A implementar
1. h) vi. | Utilizar materiais biodegradáveis e recicláveis sempre que possível; | A implementar
1. h) vii. | Realizar avaliações comparativas setoriais (benchmarking) regulares. | Não aplicável
1. i) | Especificamente para este setor, é igualmente importante considerar os seguintes elementos de um SGA, descritos nas MTD pertinentes, se for caso disso:
1. i) i. | Programas de garantia/controlo da qualidade para assegurar que as características de todos os combustíveis são plenamente determinadas e controladas (ver MTD 9); | Não aplicável
1. i) ii. | Um plano de gestão, a fim de reduzir as emissões para a atmosfera e/ou para a água em condições distintas das condições normais de funcionamento, incluindo os períodos de arranque e paragem (ver MTD 10 e MTD 11); | Não aplicável
1. i) iii. | Um plano de gestão dos resíduos, a fim de garantir que os resíduos são evitados ou preparados para reutilização, reciclagem ou outro tipo de valorização, incluindo a utilização de técnicas indicadas na MTD 16; | A implementar
1. i) iv. | Um método sistemático para identificar e fazer face às potenciais emissões para o ambiente não controladas e/ou não programadas, em especial: | Não aplicável
1. i) iv. a) | Emissões para o solo e para as águas subterrâneas, provenientes do manuseamento e da armazenagem de combustíveis, aditivos, subprodutos e resíduos | Não aplicável
1. i) iv. b) | Emissões associadas a autoaquecimento e/ou auto-ignição espontânea dos combustíveis nas atividades de armazenagem e manuseamento; | Não aplicável
1. i) v. | Um plano de gestão de partículas, para prevenir ou, quando tal não seja possível, reduzir as emissões difusas das operações de carga, descarga, armazenamento e/ou manuseamento de combustíveis, resíduos e aditivos; | Não aplicável
1. i) vi. | Um plano de gestão de ruído quando é esperada ou verificada poluição sonora em recetores sensíveis, incluindo: | Não aplicável
1. i) vi. a) | Um protocolo para conduzir a monitorização de ruído nos limites da instalação, | Não aplicável
1. i) vi. b) | Um programa de redução do ruído, | Não aplicável
1. i) vi. c) | Um protocolo de resposta às ocorrências de ruído, com medidas e prazos adequados, | Não aplicável
1. i) vi. d) | Uma análise de ocorrências históricas de ruído, medidas corretivas e divulgação, junto das partes afetadas, do conhecimento sobre incidentes de ruído; | Não aplicável
1. i) vii. | Para a combustão, a gaseificação ou a coincineração de substâncias que emitem mau cheiro, um plano de gestão de odores, incluindo: | Não aplicável
1. i) vii. a) | Um protocolo para a monitorização de odores, | Não aplicável
1. i) vii. b) | Se necessário, um programa de eliminação de odores para identificar, eliminar ou reduzir as emissões de odores, | Não aplicável
1. i) vii. c) | Um protocolo para registar as ocorrências de odores e as medidas e os prazos adequados, | Não aplicável
1. i) vii. d) | Uma análise das ocorrências históricas de odores, medidas corretivas e a divulgação, junto das partes afetadas, do conhecimentos sobre incidentes de odores. | Não aplicável
1.2 Monitorização
2. | A MTD consiste em determinar o valor de eficiência elétrica líquida (ou rendimento elétrico líquido) e/ou o total líquido de combustível utilizado e/ou a eficiência energética mecânica líquida da gaseificação, das unidades de combustão e/ou de IGCC mediante um ensaio de desempenho a plena carga, em conformidade com as normas EN, após a entrada em funcionamento da unidade e após cada modificação suscetível de afetar significativamente a eficiência elétrica líquida e/ou o total líquido de combustível utilizado e/ou a eficiência energética mecânica líquida da unidade. Na falta de normas EN, a MTD consiste em utilizar normas ISO, normas nacionais ou outras normas internacionais que garantam a obtenção de dados de qualidade científica equivalente.
3. | A MTD consiste em monitorizar os principais parâmetros de processo com relevância para as emissões para a atmosfera e para a água, incluindo as que se indicam a seguir:
3. a) | Efluentes gasosos: | Sim
3. a) i. | Caudal | Sim
3. a) ii. | Teor de oxigénio, temperatura e pressão | Sim
3. a) iii. | Teor de vapor de água | Sim
3. b) | Águas residuais provenientes do tratamento dos gases de combustão: | Não aplicável
3. b) i. | Caudal, pH e temperatura | Não aplicável
4. | A MTD consiste em monitorizar as emissões para a atmosfera, no mínimo, com a frequência e aplicabilidade indicada no BREF, em conformidade com as normas EN. Na falta de normas EN, a MTD consiste em utilizar normas ISO, normas nacionais ou outras normas internacionais que garantam a obtenção de dados de qualidade científica equivalente.
4. a) | NH3:
4. a) i. | Quando se utiliza a SCR e/ou a SNCR | Não aplicável
4. b) | NOX:
4. b) i. | Carvão e/ou lenhite, incluindo a coincineração de resíduos | Não aplicável
4. b) ii. | Biomassa sólida e/ou turfa, incluindo a coincineração de resíduos | Não aplicável
4. b) iii. | Caldeiras e motores alimentados por fuelóleo pesado e/ou gasóleo | Não aplicável
4. b) iv. | Turbinas a gás alimentadas por gasóleo | Não aplicável
4. b) v. | Caldeiras, motores e turbinas alimentados por gás natural | Sim
4. b) vi. | Gases de processamento de ferro e aço | Não aplicável
4. b) vii. | Combustíveis de processo da indústria química | Não aplicável
4. b) viii. | Centrais IGCC | Não aplicável
4. b) ix. | Instalações de combustão em plataformas no alto-mar | Não aplicável
4. c) | N2O
4. c) i. | Carvão e/ou lenhite em caldeiras de leito fluidizado circulante | Não aplicável
4. c) ii. | Biomassa sólida e/ou turfa em caldeiras de leito fluidizado circulante | Não aplicável
4. d) | CO
4. d) i. | Carvão e/ou lenhite, incluindo a coincineração de resíduos | Não aplicável
4. d) ii. | Biomassa sólida e/ou turfa, incluindo a coincineração de resíduos | Não aplicável
4. d) iii. | Caldeiras e motores alimentados por fuelóleo pesado e/ou gasóleo | Não aplicável
4. d) iv. | Turbinas a gás alimentadas por gasóleo | Não aplicável
4. d) v. | Caldeiras, motores e turbinas alimentados por gás natural | Sim
4. d) vi. | Gases de processamento de ferro e aço | Não aplicável
4. d) vii. | Combustíveis de processo da indústria química | Não aplicável
4. d) viii. | Centrais CCGI | Não aplicável
4. d) ix. | Instalações de combustão em plataformas no alto-mar | Não aplicável
4. e) | SO2 | Sim
4. e) i. | Carvão e/ou lenhite, incluindo a coincineração de resíduos | Não aplicável
4. e) ii. | Biomassa sólida e/ou turfa, incluindo a coincineração de resíduos | Não aplicável
4. e) iii. | Caldeiras alimentadas por fuelóleo pesado e/ou gasóleo | Não aplicável
4. e) iv. | Motores alimentados por fuelóleo pesado e/ou gasóleo | Não aplicável
4. e) v. | Turbinas a gás alimentadas por gasóleo | Não aplicável
4. e) vi. | Gases de processamento de ferro e aço | Não aplicável
4. e) vii. | Combustíveis de processo da indústria química em caldeiras | Não aplicável
4. e) viii. | Centrais CCGI | Não aplicável
4. f) | SO3
4. f) i. | Quando se utiliza a SCR | Não aplicável
4. g) | Cloretos gasosos, expressos como HCl | Não aplicável
4. g) i. | Carvão e/ou lenhite | Não aplicável
4. g) ii. | Combustíveis de processo da indústria química em caldeiras | Não aplicável
4. g) iii. | Biomassa sólida e/ou turfa | Não aplicável
4. g) iv. | Coincineração de resíduos | Não aplicável
4. h) | HF
4. h) i. | Carvão e/ou lenhite | Não aplicável
4. h) ii. | Combustíveis de processo da indústria química em caldeiras | Não aplicável
4. h) iii. | Biomassa sólida e/ou turfa | Não aplicável
4. h) iv. | Coincineração de resíduos | Não aplicável
4. i) | Partículas | Sim
4. i) i. | Carvão e/ou lenhite | Não aplicável
4. i) ii. | Biomassa sólida e/ou turfa | Não aplicável
4. i) iii. | Caldeiras alimentadas por fuelóleo pesado e/ou gasóleo | Não aplicável
4. i) iv. | Gases de processamento de ferro e aço | Não aplicável
4. i) v. | Combustíveis de processo da indústria química em caldeiras | Não aplicável
4. i) vi. | Centrais IGCC | Não aplicável
4. i) vii. | Motores alimentados por fuelóleo pesado e/ou gasóleo | Não aplicável
4. i) viii. | Turbinas a gás alimentadas por gasóleo | Não aplicável
4. j) | Metais e metaloides, com exceção do mercúrio (As, Cd, Co, Cr, Cu, Mn, Ni, Pb, Sb, Se, Tl, V, Zn)
4. j) i. | Carvão e/ou lenhite | Não aplicável
4. j) ii. | Biomassa sólida e/ou turfa | Não aplicável
4. j) iii. | Caldeiras e motores alimentados por fuelóleo pesado e/ou gasóleo | Não aplicável
4. j) iv. | Coincineração de resíduos | Não aplicável
4. j) v. | Centrais CCGI | não aplicável
4. k) | Hg
4. k) i. | Carvão e/ou lenhite, incluindo a coincineração de resíduos | Não aplicável
4. k) ii. | Biomassa sólida e/ou turfa | Não aplicável
4. k) iii. | Coincineração de resíduos com biomassa sólida e/ou turfa | Não aplicável
4. k) iv. | Centrais IGCC | Não aplicável
4. l) | COV | Sim
4. l) i. | Motores alimentados por fuelóleo pesado e/ou gasóleo | Não aplicável
4. l) ii. | Combustíveis de processo da indústria química em caldeiras | Não aplicável
4. l) iii. | Coincineração de resíduos com carvão, lenhite, biomassa sólida e/ou turfa | Não aplicável
4. m) | Formaldeído | Não aplicável
4. m) i. | Motores de ignição comandada de mistura pobre a gás natural e de duplo combustível | Não aplicável
4. n) | CH4
4. n) i. | Motores alimentados por gás natural | Sim
4. o) | PCDD/F | Não aplicável
4. o) i. | Combustíveis de processo da indústria química em caldeiras | Não aplicável
4. o) ii. | Coincineração de resíduos | Não aplicável
5. | A MTD consiste em monitorizar as emissões para a água provenientes do tratamento dos gases de combustão, pelo menos com a frequência indicada no BREF, em conformidade com as normas EN. Na falta de normas EN, a MTD consiste em utilizar normas ISO, normas nacionais ou outras normas internacionais que garantam a obtenção de dados de qualidade científica equivalente. | Não aplicável
1.3 Desempenho ambiental geral e desempenho da combustão
6. | A fim de melhorar o desempenho ambiental das instalações de combustão e reduzir as emissões de CO e de substâncias não queimadas para a atmosfera, a MTD consiste em garantir a otimização da combustão e o recurso a uma combinação adequada das técnicas a seguir indicadas (ver aplicabilidade no BREF).
6. a) | Combinação e mistura de combustível (blending) | Não aplicável
6. b) | Manutenção do sistema de combustão | Sim
6. c) | Sistema de controlo avançado | Sim
6. d) | Boa conceção dos equipamentos de combustão | Sim
6. e) | Escolha do combustível | Não aplicável
7. | A fim de reduzir as emissões de amoníaco para a atmosfera, resultantes da utilização deSCR) e/oude SNCR para a redução das emissões de NOX, a MTD consiste em otimizar a conceção e/ou o funcionamento da SCR e/ou da SNCR (por exemplo, a razão otimizada entre o reagente e o NOX, a distribuição homogénea e a dimensão otimizada das gotas do reagente). | Não aplicável
8. | A fim de evitar ou reduzir as emissões para a atmosfera em condições normais de funcionamento, a MTD consiste em garantir, mediante projeto, operação e manutenção adequados, que os sistemas de redução de emissões são utilizados na sua capacidade e disponibilidade ótimas. | Não aplicável
9. | A fim de melhorar o desempenho ambiental global da combustão e/ou das instalações de gaseificação e reduzir as emissões para a atmosfera, a MTD consiste em incluir os seguintes elementos nos programas de garantia/controlo da qualidade para todos os combustíveis utilizados, como parte integrante do sistema de gestão ambiental (ver MTD 1):
9. a) | Caracterização inicial completa do combustível utilizado, incluindo, pelo menos, os parâmetros a seguir enumerados e em conformidade com as normas EN. Podem utilizar-se normas ISO, normas nacionais ou outras normas internacionais, desde que assegurem a obtenção de dados de qualidade científica equivalente; | Não aplicável
9. b) | Testes regulares da qualidade dos combustíveis, para verificar a sua coerência com a caracterização inicial da instalação e de acordo com as especificações de projeto. A frequência dos testes e os parâmetros escolhidos no quadro que se segue baseiam-se na variabilidade do combustível e numa avaliação da importância das emissões de poluentes (por exemplo, concentração no combustível, tratamento utilizado para os gases de combustão); | Não aplicável
9. c) | Ajustamento subsequente das definições da instalação, sempre que necessário e possível (por exemplo, integração da caracterização e controlo do combustível e controlo no sistema de controlo avançado (ver descrição na secção 8.1). | Não aplicável
10. | A fim de reduzir as emissões para a atmosfera e/ou para a água decorrentes de condições distintas das condições normais de funcionamento, a MTD consiste em elaborar e aplicar um plano de gestão como parte integrante do sistema de gestão ambiental (ver MTD 1), compatível com a importância de potenciais emissões de poluentes e que inclui os seguintes elementos:
10. a) | Conceção adequada dos sistemas considerados relevantes que originam condições distintas das condições normais de funcionamento com possível impacto nas emissões para atmosfera, para a água e/ou para o solo (por exemplo, conceitos de conceção a baixa carga para reduzir as cargas mínimas de arranque e paragem para a produção estável em turbinas a gás); | A implementar
10. b) | Estabelecimento e aplicação de um plano de manutenção preventivo e específico para estes sistemas relevantes; | A implementar
10. c) | Análise e registo das emissões originadas por condições distintas das condições normais de funcionamento e circunstâncias associadas e, se necessário, aplicação de medidas corretivas; | Não aplicável
10. d) | Avaliação periódica das emissões globais em condições distintas das condições normais de funcionamento (por exemplo, frequência de eventos, duração, quantificação/estimativa das emissões) e, se necessário, aplicação de medidas corretivas. | Não aplicável
11. | A MTD consiste em monitorizar adequadamente as emissões para a atmosfera e/ou para a água em condições distintas das condições normais de funcionamento.
1.4 Eficiência energética
12. | A fim de aumentar a eficiência energética das unidades de combustão, gaseificação e/ou de IGCC que funcionam 1500 horas/ano ou mais, constitui MTD utilizar uma combinação adequada das técnicas a seguir indicadas:
12. a) | Otimização da combustão | Sim
12. b) | Otimização das condições de funcionamento | Sim
12. c) | Otimização do ciclo de vapor | Não aplicável
12. d) | Minimização do consumo de energia | Sim
12. e) | Pré-aquecimento do ar de combustão | Não aplicável
12. f) | Pré-aquecimento do combustível | Não
12. g) | Sistema de controlo avançado | Sim
12. h) | Pré-aquecimento da água de alimentação utilizando calor recuperado | Sim
12. i) | Recuperação de calor por cogeração (CHP) | Sim
12. j) | Disponibilidade de CHP | Sim
12. k) | Condensador de gases de combustão | Não aplicável
12. l) | Acumulação de calor | Não aplicável
12. m) | Chaminé húmida | Não aplicável
12. m) | Descarga na torre de refrigeração | Não aplicável
12. n) | Pré-secagem do combustível | Não aplicável
12. o) | Minimização das perdas de calor | Sim
12. p) | Materiais avançados | Não aplicável
12. q) | Atualizações de turbinas a vapor | Não aplicável
12. r) | Condições de vapor supercríticas e ultrassupercríticas | Não aplicável
1.5 Consumo de água e emissões para a água
13. | A fim de reduzir o consumo de água e a descarga de águas residuais contaminadas, a MTD consiste em recorrer a uma ou a ambas as técnicas a seguir indicadas:
13. a) | Reciclagem da água | Sim
13. b) | Tratamento de cinzas de fundo secas | Não aplicável
14. | A fim de evitar a contaminação de águas residuais não contaminadas e reduzir as emissões para a água, a MTD consiste em separar os efluentes líquidos e tratá-los separadamente, em função do teor dos poluentes. | Não
15. | A fim de reduzir as emissões para a água provenientes do tratamento dos gases de combustão, a MTD consiste em recorrer a uma combinação adequada das técnicas a seguir indicadas e em utilizar técnicas secundárias o mais próximo possível da fonte, a fim de evitar diluição. Consultar VEA às MTD no BREF. | Não aplicável
15. a) | Otimização da combustão (ver MTD 6) e sistemas de tratamento dos gases de combustão (por exemplo, SCR/SNCR, ver MTD 7) | Não aplicável
15. b) | Adsorção em carvão ativado | Não aplicável
15. c) | Tratamento biológico aeróbio | Não aplicável
15. d) | Tratamento biológico anóxico/anaeróbio | Não aplicável
15. e) | Coagulação e floculação | Não aplicável
15. f) | Cristalização | Não aplicável
15. g) | Filtração (por exemplo, filtração com areia, microfiltração e ultrafiltração) | Não aplicável
15. h) | Flotação | Não aplicável
15. i) | Permuta iónica | Não aplicável
15. j) | Neutralização | Não aplicável
15. k) | Oxidação | Não aplicável
15. l) | Precipitação | Não aplicável
15. m) | Sedimentação | Não aplicável
15. n) | Extração | Não aplicável
1.6 Gestão de resíduos
16. | A fim de reduzir a quantidade de resíduos enviados para eliminação, com origem no processo de combustão e/ou gaseificação e nas técnicas de redução, a MTD consiste em organizar as operações para as maximizar, por ordem de prioridade e tendo em conta o conceito de ciclo de vida:
16. a) | prevenção de resíduos: por exemplo, maximizar a percentagem de resíduos que surgem como subprodutos; | Sim
16. b) | preparação de resíduos para reutilização: por exemplo, de acordo com os critérios de qualidade específicos exigidos; | Não aplicável
16. c) | reciclagem de resíduos; | Não aplicável
16. d) | outros resíduos de valorização (por exemplo, valorização energética), | Não aplicável
16. e) | mediante a aplicação de uma combinação adequada de técnicas, tais como: | Não aplicável
16. e) i. | Produção de gesso como subproduto | Não aplicável
16. e) ii. | Reciclagem ou recuperação de resíduos no setor da construção | Não aplicável
16. e) iii. | Valorização energética através da utilização de resíduos no cabaz de combustíveis | Não aplicável
16. e) iv. | Preparação de catalisador para reutilização | Não aplicável
1.7 Emissões de ruído
17. | A fim de reduzir as emissões de ruído, a MTD consiste em utilizar uma só ou uma combinação das técnicas a seguir indicadas:
17. a) | Medidas operacionais | Não aplicável
17. b) | Equipamentos de baixa emissão de ruído | Sim
17. c) | Atenuação do ruído | Sim
17. d) | Equipamentos de controlo do ruído | Sim
17. e) | Localização adequada de equipamentos e edifícios | Sim
4. CONCLUSÕES MTD REFERENTES À COMBUSTÃO DE COMBUSTÍVEIS GASOSOS
4.1 Conclusões MTD referentes à combustão de gás natural
4.1.1 Eficiência energética
40. | A fim de aumentar a eficiência energética da combustão de gás natural, a MTD consiste em utilizar uma combinação adequada das técnicas indicadas na MTD 12 e a seguir (consultar VEA às MTD no BREF):
40. a) | Ciclo combinado | Não aplicável
4.1.2 Emissões de NOX, CO, COVNM e CH4 para a atmosfera
41. | A fim de evitar ou reduzir as emissões de NOX para a atmosfera, provenientes da combustão de gás natural em caldeiras, a MTD consiste em utilizar uma ou mais das técnicas a seguir indicadas:
41. a) | Estagiamento de ar e/ou combustível | Não aplicável
41. b) | Recirculação de gases de combustão | Não aplicável
41. c) | Queimadores de baixa emissão de NOX | Sim
41. d) | Sistema de controlo avançado | Sim
41. e) | Redução da temperatura do ar de combustão | Não aplicável
41. f) | Redução não catalítica seletiva (SNCR) | Não aplicável
41. g) | Redução catalítica seletiva (SCR) | Não aplicável
42. | A fim de evitar ou reduzir as emissões de NOX para a atmosfera, provenientes da combustão de gás natural em turbinas a gás, a MTD consiste em utilizar uma ou mais das técnicas a seguir indicadas:
42. a) | Sistema de controlo avançado | Sim
42. b) | Adição de água/vapor | Não aplicável
42. c) | Queimadores a seco de baixa emissão de NOX | Não aplicável
42. d) | Conceito de baixa carga | Não aplicável
42. e) | Queimadores de baixa emissão de NOX | Sim
42. f) | Redução catalítica seletiva (SCR) | Não aplicável
43. | A fim de evitar ou reduzir as emissões de NOX para a atmosfera, provenientes da combustão de gás natural em motores, a MTD consiste em utilizar uma ou mais das técnicas a seguir indicadas:
43. a) | Sistema de controlo avançado | Não aplicável
43. b) | Conceito de combustão pobre | Não aplicável
43. c) | Conceito de combustão pobre avançada | Não aplicável
43. d) | Redução catalítica seletiva (RCS) | Não aplicável
44. | A fim de evitar ou reduzir as emissões de CO para a atmosfera, provenientes da combustão de gás natural, a MTD consiste em assegurar a combustão otimizada e/ou utilizar catalisadores de oxidação (consultar VEA às MTD no BREF). | Não aplicável
45. | A fim de reduzir os compostos orgânicos voláteis não metânicos (COVNM) e as emissões de metano (CH4) para a atmosfera, provenientes da combustão de gás natural em motores de ignição comandada , a MTD consiste em assegurar a combustão otimizada e/ou utilizar catalisadores de oxidação (consultar VEA às MTD no BREF). | não aplicável
4.2 Conclusões MTD referentes à combustão de gases para processamento de ferro e aço
4.2.1 Eficiência energética
46. | A fim de aumentar a eficiência energética da combustão de gases para processamento de ferro e aço, a MTD consiste em utilizar uma combinação adequada das técnicas indicadas na MTD 12 e a seguir (consultar VEA às MTD no BREF):
46. a) | Sistema de gestão de processamento de gás | Não aplicável
4.2.2 Emissões de NOX e CO para a atmosfera
47. | A fim de evitar ou reduzir as emissões de NOX para a atmosfera, provenientes da combustão de gases para processamento de ferro e aço em caldeiras, a MTD consiste em utilizar uma ou mais das técnicas a seguir indicadas:
47. a) | Queimadores de baixa emissão de NOX | Não aplicável
47. b) | Distribuição de ar | Não aplicável
47. c) | Distribuição de combustível | Não aplicável
47. d) | Recirculação de gases de combustão | Não aplicável
47. e) | Sistema de gestão de processamento de gás | Não aplicável
47. f) | Sistema de controlo avançado | Não aplicável
47. g) | Redução não catalítica seletiva (RNCS) | Não aplicável
47. h) | Redução catalítica seletiva (SCR) | Não aplicável
48. | A fim de evitar ou reduzir as emissões de NOX para a atmosfera, provenientes da combustão de gases para processamento de ferro e aço em CCGT, a MTD consiste em utilizar uma ou mais das técnicas a seguir indicadas:
48. a) | Sistema de gestão de processamento de gás | Não aplicável
48. b) | Sistema de controlo avançado | Não aplicável
48. c) | Adição de água/vapor | Não aplicável
48. d) | Queimadores a seco de baixa emissão de NOX | Não aplicável
48. e) | Queimadores de baixa emissão de NOX | Não aplicável
48. f) | Redução catalítica seletiva (SCR) | Não aplicável
49. | A fim de evitar ou reduzir as emissões de CO para a atmosfera, provenientes da combustão de gases para processamento de ferro e aço, a MTD consiste em utilizar uma ou mais das técnicas a seguir indicadas (consultar VEA às MTD no BREF):
49. a) | Otimização da combustão | Não aplicável
49. b) | Catalisadores de oxidação | Não aplicável
4.2.3 Emissões de SOx para a atmosfera
50. | A fim de evitar ou reduzir as emissões de SOx para a atmosfera, provenientes da combustão de gases para processamento de ferro e aço, a MTD consiste em utilizar uma ou mais das técnicas a seguir indicadas (consultar VEA às MTD no BREF):
50. a) | Sistema de gestão de gases para processamento e escolha de combustível auxiliar | Não aplicável
50. b) | Pré-tratamento de gás de coque em instalações de siderurgia | Não aplicável
4.2.4 Emissões de partículas para a atmosfera
51. | A fim de reduzir as emissões de partículas para a atmosfera, provenientes da combustão de gases para processamento de ferro e aço, a MTD consiste em utilizar uma ou mais das técnicas a seguir indicadas (consultar VEA às MTD no BREF):
51. a) | Escolha/gestão do combustível | Não aplicável
51. b) | Pré-tratamento de gás de alto-forno em instalações de siderurgia | Não aplicável
51. c) | Pré-tratamento de gás de conversor de oxigénio em instalações de siderurgia | Não aplicável
51. d) | Precipitador eletrostático (ESP) | Não aplicável
51. e) | Filtro de mangas | Não aplicável
4.3 Conclusões MTD referentes à combustão de combustíveis gasosos e/ou líquidos em plataformas no alto-mar
52. | A fim de melhorar o desempenho ambiental geral da combustão de combustíveis gasosos e/ou líquidos em plataformas no alto-mar, a MTD consiste em utilizar uma ou mais das técnicas a seguir indicadas:
52. a) | Otimização do processo | Não aplicável
52. b) | Perdas de pressão de controlo | Não aplicável
52. c) | Controlo da carga | Não aplicável
52. d) | Minimizar a «reserva circulante» | Não aplicável
52. e) | Escolha do combustível | Não aplicável
52. f) | Regulação da injeção | Não aplicável
52. g) | Recuperação de calor | Não aplicável
52. h) | Integração de energia de múltiplos campos de gás ou de petróleo | Não aplicável
53. | A fim de evitar ou reduzir as emissões de NOx para a atmosfera, provenientes da combustão de combustíveis gasosos e/ou líquidos em plataformas no alto-mar, a MTD consiste em utilizar uma ou mais das técnicas a seguir indicadas:
53. a) | Sistema de controlo avançado | Não aplicável
53. b) | Queimadores a seco de baixa emissão de NOX | Não aplicável
53. c) | Conceito de combustão pobre | Não aplicável
53. d) | Queimadores de baixa emissão de NOX | Não aplicável
54. | A fim de evitar ou reduzir as emissões de CO para a atmosfera, provenientes da combustão de combustíveis gasosos e/ou líquidos em turbinas a gás em plataformas no alto-mar, a MTD consiste em utilizar uma ou mais das técnicas a seguir indicadas (consultar VEA às MTD no BREF):
54. a) | Otimização da combustão | Não aplicável
54. b) | Catalisadores de oxidação | Não aplicável
5. CONCLUSÕES MTD REFERENTES ÀS INTALAÇÕES ALIMENTADAS POR VÁRIOS COMBUSTÍVEIS
5.1 Conclusões MTD referentes à combustão de combustíveis de processo da indústria química
5.1.1 Desempenho ambiental geral
55. | A fim de melhorar o desempenho geral ambiental da combustão de combustíveis de processo da indústria química em caldeiras, a MTD consiste em utilizar uma ou mais das técnicas indicadas na MTD 6 e a seguir: | Não aplicável
55. a) | Pré-tratamento dos combustíveis de processo da indústria química | Não aplicável
5.1.2 Eficiência energética
| Valores de eficiência energética associados às melhores técnicas disponíveis (VEEA às MTD) referentes à combustão de combustíveis de processo da indústria química em caldeiras no BREF. | Não aplicável
5.1.3 Emissões de NOX e CO para a atmosfera
56. | A fim de evitar ou reduzir as emissões de NOx para a atmosfera, limitando, ao mesmo tempo, as emissões de CO para a atmosfera, provenientes da combustão de combustíveis de processo da indústria química, a MTD consiste em utilizar uma ou mais das técnicas a seguir indicadas (consultar VEA às MTD no BREF): | Não aplicável
56. a) | Queimadores de baixa emissão de NOX | Não aplicável
56. b) | Distribuição de ar | Não aplicável
56. c) | Distribuição de combustível | Não aplicável
56. d) | Recirculação de gases de combustão | Não aplicável
56. e) | Adição de água/vapor | Não aplicável
56. f) | Escolha do combustível | Não aplicável
56. g) | Sistema de controlo avançado | Não aplicável
56. h) | Redução não catalítica seletiva (SNCR) | Não aplicável
56. i) | Redução catalítica seletiva (SCR) | Não aplicável
5.1.4 Emissões de SOX, HCl e HF para a atmosfera
57. | A fim de reduzir as emissões de SOX, HCl e HF para a atmosfera, provenientes da combustão de combustíveis de processo da indústria química em caldeiras, a MTD consiste em utilizar uma ou mais das técnicas a seguir indicadas (consultar VEA às MTD no BREF):
57. a) | Escolha do combustível | Não aplicável
57. b) | Injeção de sorvente de caldeira (em forno ou leito) | Não aplicável
57. c) | Injeção de sorvente de conduta DSI) | Não aplicável
57. d) | Absorvedor do tipo secador de pulverização (SDA) | Não aplicável
57. e) | Depuração por via húmida | Não aplicável
57. f) | Dessulfurização dos gases de combustão por via húmida (FGD por via húmida) | Não aplicável
57. g) | FGD por água do mar | Não aplicável
5.1.5 Emissões para a atmosfera de partículas e de metais associados às partículas
58. | A fim de reduzir as emissões para a atmosfera de partículas , de metais associados às partículas e elementos vestigiais provenientes da combustão de combustíveis de processo da indústria química em caldeiras, a MTD consiste em utilizar uma ou mais das técnicas a seguir indicadas (consultar VEA às MTD no BREF): | Não aplicável
58. a) | Precipitador eletrostático (ESP) | Não aplicável
58. b) | Filtro de mangas | Não aplicável
58. c) | Escolha do combustível | Não aplicável
58. d) | Sistema de FGD por via semisseca ou seca | Não aplicável
58. e) | Dessulfurização de gases de combustão por via húmida (FGD por via húmida) | Não aplicável
5.1.6 Emissões de compostos orgânicos voláteis, de dibenzo-p-dioxinas policloradas e de dibenzo-p-furanos policlorados para a atmosfera
59. | A fim de reduzir as emissões de compostos orgânicos voláteis, de dibenzo-p-dioxinas policloradas e de dibenzo-p-furanos policlorados para a atmosfera, provenientes da combustão de combustíveis de processo da indústria química em caldeiras, a MTD consiste em utilizar uma ou mais das técnicas indicadas na MTD 6 e a seguir (consultar VEA às MTD no BREF):
59. a) | Injeção de carvão ativado | Não aplicável
59. b) | Arrefecimento rápido que utiliza depuração por via húmida/condensador de gases de combustão | Não aplicável
59. c) | Redução catalítica seletiva (SCR) | Não aplicável
6. Conclusões MTD referentes à coincineração de resíduos
6.1.1 Desempenho ambiental geral
60. | A fim de melhorar o desempenho ambiental da coincineração de resíduos em instalações de combustão, assegurar condições estáveis de combustão e reduzir as emissões para a atmosfera, a MTD consiste em utilizar a técnica MTD 60 (a) que se segue, bem como uma ou mais das técnicas indicadas na MTD 6 e/ou outras que se seguem:
60. a) | Pré-aceitação e aceitação de resíduos | Não aplicável
60. b) | Seleção/limitação de resíduos | Não aplicável
60. c) | Mistura de resíduos com o combustível principal | Não aplicável
60. d) | Secagem de resíduos | Não aplicável
60. e) | Pré-tratamento de resíduos | Não aplicável
61. | A fim de evitar o aumento das emissões provenientes da coincineração de resíduos em instalações de combustão, a MTD consiste em tomar medidas adequadas para assegurar que as emissões de substâncias poluentes na parte dos gases de combustão provenientes da coincineração de resíduos não excedem as provenientes da aplicação das conclusões MTD referentes à incineração de resíduos. | Não aplicável
62. | A fim de minimizar o impacto na reciclagem desses resíduos da coincineração de resíduos em instalações de combustão, a MTD consiste em manter a boa qualidade do gesso, das cinzas, das escórias e de outros resíduos, em conformidade com os requisitos definidos para a sua reciclagem, quando a instalação não coincinera resíduos, utilizando uma ou mais das técnicas indicadas na MTD 60 e/ou restringindo a coincineração de frações de resíduos com concentrações de poluentes semelhantes às de outros combustíveis queimados. | Não aplicável
6.1.2 Eficiência energética
63. | A fim de aumentar a eficiência energética da coincineração de resíduos, a MTD consiste em utilizar uma combinação adequada das técnicas indicadas na MTD 12 e na MTD 19, em função do tipo de combustível principal utilizado e da configuração da instalação. | Não aplicável
6.1.3 Emissões de NOx e CO para a atmosfera
64. | A fim de evitar ou reduzir as emissões de NOx para a atmosfera, limitando, ao mesmo tempo, as emissões de CO e N2O para a atmosfera, provenientes da coincineração de resíduos com carvão e/ou lenhite, a MTD consiste em utilizar uma ou mais das técnicas a seguir indicadas MTD 20. | Não aplicável
65. | A fim de evitar ou reduzir as emissões de NOx para a atmosfera, limitando, ao mesmo tempo, as emissões de CO e N2O para a atmosfera, provenientes da coincineração de resíduos com biomassa e/ou turfa, a MTD consiste em utilizar uma ou mais das técnicas indicadas na MTD 24. | Não aplicável
6.1.4 Emissões de SOx, HCl e HF para a atmosfera
66. | A fim de evitar ou reduzir as emissões de SOx, HCl e HF para a atmosfera, provenientes da coincineração de resíduos com carvão e/ou lenhite, a MTD consiste em utilizar uma ou mais das técnicas indicadas na MTD 21. | Não aplicável
67. | A fim de evitar ou reduzir as emissões de SOx, HCl e HF para a atmosfera, provenientes da coincineração de resíduos com biomassa e/ou turfa, a MTD consiste em utilizar uma ou mais das técnicas indicadas na MTD 25. | Não aplicável
6.1.5 Emissões para a atmosfera de partículas e de metais associados às partículas
68. | A fim de reduzir as emissões para a atmosfera de partículas e de metais associados às partículas provenientes da coincineração de resíduos com carvão e/ou lenhite, a MTD consiste em utilizar uma ou mais das técnicas indicadas na MTD 22 (consultar VEA às MTD no BREF). | Não aplicável
69. | A fim de reduzir as emissões para a atmosfera de partículas e de metais associados às partículas , provenientes da coincineração de resíduos com biomassa e/ou turfa, a MTD consiste em utilizar uma ou mais das técnicas a seguir indicadas na MTD 26 (consultar VEA às MTD no BREF). | Não aplicável
6.1.6 Emissões de mercúrio para a atmosfera
70. | A fim de reduzir as emissões de mercúrio para a atmosfera, provenientes da coincineração de resíduos com biomassa, turfa, carvão e/ou lenhite, a MTD consiste em utilizar uma ou mais das técnicas indicadas na MTD 23 e na MTD 27. | Não aplicável
6.1.7 Emissões de compostos orgânicos voláteis, de dibenzo-p-dioxinas policloradas e de dibenzo-p-furanos policlorados para a atmosfera
71. | A fim de reduzir as emissões de compostos orgânicos voláteis, de dibenzo-p-dioxinas policloradas e de dibenzo-p-furanos policlorados para a atmosfera, provenientes da coincineração de resíduos com biomassa, turfa, carvão e/ou lenhite, a MTD consiste em utilizar uma ou mais das técnicas indicadas na MTD 6, na MTD 26 e a seguir (consultar VEA às MTD no BREF):
71. a) | Injeção de carvão ativado | Não aplicável
71. b) | Arrefecimento rápido que utiliza depuração por via húmida/ condensador de gases de combustão | Não aplicável
71. c) | Redução catalítica seletiva (SCR) | Não aplicável
7. Conclusões MTD referentes à gaseificação
7.1.1 Eficiência energética
72. | A fim de aumentar a eficiência energética das unidades de gaseificação e centrais IGCC, a MTD consiste em utilizar uma ou mais das técnicas indicadas na MTD 12 e a seguir (consultar VEA às MTD no BREF):
72. a) | Recuperação de calor do processo de gaseificação | Não aplicável
72. b) | Integração dos processos de combustão e gaseificação | Não aplicável
72. c) | Sistema de alimentação de matéria-prima por via seca | Não aplicável
72. d) | Gaseificação com alta temperatura e alta pressão | Não aplicável
72. e) | Melhorias de conceção | Não aplicável
7.1.2 Emissões de NOX e CO para a atmosfera
73. | A fim de evitar ou reduzir as emissões de NOx para a atmosfera, limitando, ao mesmo tempo, as emissões de CO para a atmosfera, provenientes das centrais IGCC, a MTD consiste em utilizar uma ou mais das técnicas a seguir indicadas (consultar VEA às MTD no BREF):
73. a) | Otimização da combustão | Não aplicável
73. b) | Adição de água/vapor | Não aplicável
73. c) | Queimadores a seco de baixa emissão de NOX | Não aplicável
73. d) | Diluição de gás de síntese com azoto residual da unidade de alimentação de ar (ASU) | Não aplicável
73. e) | Redução catalítica seletiva (SCR) | Não aplicável
7.1.3 Emissões de SOX para a atmosfera
74. | A fim de evitar ou reduzir as emissões de SOx para a atmosfera, provenientes das centrais IGCC, a MTD consiste em utilizar uma ou mais das técnicas a seguir indicadas:
74. a) | Remoção de gases ácidos | Não aplicável
7.1.4 Emissões de partículas, de metais associados a partículas , de amoníaco e de compostos halogenados para a atmosfera
75. | A fim de evitar ou reduzir as emissões para a atmosfera de partículas, de metais associados às partículas , de amoníaco e de compostos halogenados , provenientes das centrais IGCC, a MTD consiste em utilizar uma ou mais das técnicas a seguir indicadas (consultar VEA às MTD no BREF):
75. a) | Filtração de gás de síntese | Não aplicável
75. b) | Recirculação de alcatrões de gás de síntese e cinzas para o gaseificador | Não aplicável
75. c) | Lavagem de gás de síntese | Não aplicável
Sim
Não
Não aplicável
A avaliar
A implementar