## BREF OFC_Célia (hidden)
n.º atribuído de acordo com o BREF ou documento Conclusões MTD | Descrição de acordo com o BREF ou Conclusões MTD
BREF Fabrico de produtos de química orgânica fina (OFC), data de adopção
5.1. Prevenção e minimização de impactes ambientais |  |  |  |  | MTD implementada? | Descrição do modo de implementação | VEA/VCA | Condições | Proposta de valor a atingir dentro da gama de VEA/VCA | Calendarização da implementação (mês.ano) / Descrição da técnica alternativa implementada | Motivo da não aplicabilidade
5.1.1. Prevenção de impactes ambientais
5.1.1.1. Integração de considerações ambientais, saúde e segurança no desenvolvimento de processos
1. | Dispor de um procedimento auditável para a integração das considerações ambientais, de saúde e de segurança no desenvolvimento de processos
2. | Desenvolver novos processos que:
2. a) | maximizem a incoporação de todas as matérias-primas no produto final
2. b) | utilizem substâncias com reduzida ou sem toxicidade para a saúde humana e o ambiente
2. c) | evitem a utilização de substâncias auxiliares
2. d) | minimizem os requisitos de energia em reconhecimento dos impactes ambientais e económicos
2. e) | utilizem recursos renováveis em deterimento das não renovárives, quanto técnica e economicamente viável
2. f) | evitem desnecessárias reações de derivatização
2. g) | utilizem reagentes catalíticos em vez de reagentes estequiométricos.
5.1.1.2. Segurança dos processos e prevenção de reações não pretendidas
5.1.1.2.1. Avaliação de Segurança
3. | Conduzir uma avaliação estruturada de segurança para a operação normal da instalação e ter em consideração os efeitos devidos a desvios no processo químico e desvios no funcionamento da instalação.
4. | A fim de assegurar que o processo pode ser controlado de forma adequada, é MTD aplicar uma ou a combinação das seguintes técnicas:
4. a) | medidas organizacionais;
4. b) | conceitos envolvendo técnicas engenharia de controlo;
4. c) | bloqueador de reação (eg. neutralização, quenching)
4. d) | arrefecimento de emergência
4. e) | construção resistente à pressão
4. f) | alívio de pressão
5.1.1.2.2. Manuseamento e Armazenagem de Substâncias Perigosas
5. | Estabelecer e implementar procedimentos e medidas técnicas de limitação dos riscos associados ao manuseamento e armazenagem de susbtâncias perigosas
6. | Providenciar formação suficiente e adequada dos operadores que manuseiam substâncias perigosas
5.1.2. Minimização de Impactes Ambientais
5.1.2.1. Design da instalação
7. | Projetar novas instalações de modo a minimizar a ocorrência de emissões por aplicação de técnicas como:
7. a) | utilizar equipamento fechado e selado;
7. b) | fechar o edificio de produção e promover a sua ventilação mecanicamente
7. c) | usar gás inerte para inertização de equipamentos onde os COV são manuseados
7. d) | conetar os reatores a um ou mais condensadores para recuperação de solventes
7. e) | conetar os condensadores ao sistema de recuperação/abatimento
7. f) | usar fluxo de gravidade, ao invés de bombas (as bombas podem ser uma fonte importante de emissões fugitivas)
7. g) | permitir a segregação e tratamento seletivo de correntes de águas residuais
7. h) | permitir um elevado grau de automatização por aplicação de um sistema moderno de controlo de processos de modo a assegurar um funcionamento estável e eficiente
5.1.2.2. Proteção dos solos e contenção de águas
8. | Projetar, construir, operar e manter as instalações onde sejam manuseadas substâncias (normalmente líquidas) que representem um potencial risco de contaminação dos solos e das águas subterrâneas, de modo a minimizar a possibilidade de derrames. As instalações devem ser estanques, estáveis e suficientemente resistentes para fazer face a tensões mecânicas, térmicas ou químicas
9. | Implementar medidas que possibilitem reconhecer rapidamente e com fiabilidade a existência de fugas
10. | Garantir a existência de capacidades de retenção suficientes para conter derrames e fugas de substâncias com vista ao seu tratamento ou eliminação
11. | Garantir a existência de capacidades de contenção suficientes para reter com segurança as águas de combate a incêndios e águas superficiais contaminadas
12. | Aplicar todas as seguintes técnicas:
12. a) | realizar a carga e descarga em áreas designadas dotadas de capacidade de contenção de fugas
12 b) | armazenar e recolher materiais que aguardam eliminação em áreas designadas dotadas de capacidade de contenção de fugas
12. c) | instalar alarmes de nível em sumidouros ou outras câmaras de tratamento a partir dos quais possam ocorrer derrames ou supervisionar regularmente a sua operação por pessoal
12. d) | estabelecer programas de teste e inspeção de tanques e tubagens incluindo flanges e válvulas
12. e) | assegurar medidas de controlo de derrames, como bacias de contenção e material adsorvente adequado
12. f) | testar e evidenciar a integridade das bacias de contenção
12. g) | equipar os tanques com medidas de proteção contra sobreenchimento
5.1.2.3. Minimização das emissões de COV
5.1.2.3.1. Encapsulamento de fontes
13. | Conter e confinar fontes e emissões e fechar quaisquer aberturas, de modo a minimizar emissões não controladas.
5.1.2.3.2. Secagem em circuitos fechados
14. | A secagem deve ser realizada utilizando circuitos fechados, incluindo condensadores para recuperação de solventes.
5.1.2.3.3. Limpeza de equipamentos utilizando solventes
15. | Manter os equipamentos fechados durante a lavagem e limpeza com solventes.
5.1.2.3.4. Recirculação de vapores de processo
16. | Recircular vapores de processo, nos casos em que as exigências de pureza o permitem.
5.1.2.4. Minimização dos volumes e cargas dos gases de exaustão
5.1.2.4.1. Fecho das aberturas
17. | Fechar aberturas desnecessárias de modo a evitar a entrada de ar para o sistema de recolha de gases através dos equipamentos de processo
5.1.2.4.2. Teste da estanquidade do equipamento de processo ao ar
18. | Assegurar a estanquidade dos equipamentos de processo ao ar, nomeadamente de tanques.
5.1.2.4.3. Inertização
19. | Aplicação de inertização instantânea, em vez de inertização em contínuo.
5.1.2.4.4. Minimização do volume dos gases de exaustão dos processos de destilação
20. | Minimizar o volume de gás de exaustão nos processos de destilação por otimização da configuração do condensador
5.1.2.4.5. Adição de líquidos a recipientes
21. | Realizar a adição de líquidos a recipientes recorrendo a alimentação pelo fundo ou por meio de tubagem mergulhada, a menos que a química da reação e ou considerações de segurança o tornem impraticável. Nestas situações, a adição de líquidos pela parte superior do recipiente com a tubagem orientada para as paredes do mesmo reduz os salpicos e, portanto, a carga orgânica no gás deslocado.
22. | Se num recipiente forem adicionados sólidos e um líquido orgânico, utilizar sólidos como cobertura nos casos em que a diferença de densidades facilite a redução da carga orgânica no gás deslocado, a menos que a química da reação e ou considerações de segurança o tornem impraticável.
5.1.2.4.6. Minimização das concentrações de picos de emissões
23. | Minimizar a acumulação de picos de carga e de caudal e picos de concentração das emissões associadas através de, por exemplo:
23. a) | optimização da matriz de produção
23. b) | aplicação de filtros de estabilização
5.1.2.5. Minimização de volume e carga das correntes residuais líquidas
5.1.2.5.1. Licores-mãe com elevado teor salino
24. | Evitar a produção de licores-mãe com elevado teor salino ou possibilitar o tratamento dos licores-mãe por meio de técnicas alternativas de separação, por exemplo:
24. a) | Processos de membrana
24. b) | Processos que utilizam solventes
24. c) | Extração reativa
24. d) | Omitir o isolamento intermédio.
5.1.2.5.2. Lavagem de produto em contracorrente
25. | Aplicar a lavagem de produtos em contracorrente quando a escala de produção justificar a introdução dessa técnica.
5.1.2.5.3. Geração de vácuo por meios isentos de água
26. | Aplicar a produção de vácuo isenta de água
5.1.2.5.4. Determinação da conclusão das reações
27. | Estabelecer procedimentos claros para a determinação do ponto final da reação, nos processos em descontínuo.
5.1.2.5.5. Refrigeração indireta
28. | Aplicar refrigeração indireta.
5.1.2.5.6. Limpeza
29. | Aplicar uma etapa de pré-lavagem previamente à lavagem/limpeza do equipamento de forma a minimizar a carga orgânica nas águas de lavagem.
5.1.2.6. Minimização do consumo de energia
30. | Avaliar as opções e optimizar o consumo de energia
5.2. Gestão e tratamento de correntes residuais
5.2.1. Balanços de massa e análise de correntes residuais
5.2.1.1.1. Balanços de massa
31. | Estabelecer balanços de massa anuais para COV (incluindo CHC), COT ou CQO, AOX ou EOX e metais pesados numa base anual
5.2.1.1.2. Análise das correntes residuais
32. | Realizar uma análise detalhada das correntes residuais de modo a identificar a sua origem e dispor de um conjunto básico de dados para permitir a gestão e tratamento adequado das emissões gasosas, de águas residuais e resíduos sólidos.
5.2.1.1.3. Avaliação de fluxos de águas residuais
33. | Avaliar, no mínimo, os parâmetros indicados na Tabela 5.1 do BREF nas correntes de águas residuais, a menos que o parâmetro possa ser considerado irrelevante do ponto de vista científico.
QUADRO 1 - Parâmetros para a avaliação de águas residuais
Parâmetros
|  | Volume por batch | Situações de rotina
Batchs por ano
Volume por dia
Volume por ano
CQO ou COT
CBO5
pH
Bioeliminabilidade
Inibiação biológica, incluindo nitrificação
|  | AOX | Quando expectáveis
CHC
Solventes
Metais pesados
Azoto total
Fósforo total
Cloretos
Brometos
SO4 2-
Toxicidade residual
5.2.1.1.4. Monitorização das emissões para o ar
34. | Monitorizar o perfil de emissões que reflita o modo operacional do processo de produção.
35. | No caso de sistemas de tratamento/recuperação não oxidativo, aplicar um sistema contínuo de monitorização (eg.FID) quando as emissões gasosas de vários processos são tratadas num sistema de recuperação/tratamento central.
36. | Monitorizar individualmente substâncias com potencial ecotoxicológico se tais substâncias forem libertadas.
5.2.1.1.5. Avaliação do volume individual de fluxos
37. | Avaliar o volume individual do fluxo gás de exaustão proveniente dos equipamentos de processo encaminhados para os sistemas de recuperação/tratamento.
5.2.2. Reutilização de solventes
38. | Reutilizar solventes tanto quanto o permitam os requisitos de pureza
38. a) | Utilizar solventes de batches anteriores para batches subsequentes, se os requisitos de pureza o permitirem
38. b) | Recolher solventes usados para purificação na própria instalação ou no exterior, e reutilizá-los
38. c) | Recolher solventes usados para utilização do seu poder calorífico na própria instalação ou no exterior.
5.2.3. Tratamento de gases de exaustão
5.2.3.1. Seleção de técnicas de recuperação/redução de COV e níveis de emissões alcançáveis
5.2.3.1.1. Seleção de técnicas de recuperação/redução de COV
39. | Selecionar técnicas de recuperação e redução de COV com base no diagrama da Figura 5.1 do BREF
FIGURA 1 - Seleção de técnicas de tratamento de COV
5.2.3.1.2. Técnicas não-oxidativas de recuperação e redução de COV
40. | Reduzir as emissões de forma a alcançar os níveis indicados na Tabela 5.2 do BREF quando são utilizadas técnicas não-oxidativas de recuperação ou redução de COV
5.2.3.1.3. Redução de COV por técnicas de oxidação térmica/incineração ou oxidação catalítica
41. | Reduzir as emissões de COV de forma a alcançar os níveis indicados na Tabela 5.3 do BREF quando são utilizadas técnicas de oxidação térmica/incineração ou oxidação catalítica.
QUADRO II - níveis de emissão associados para C orgânico total para térmica de incineração/oxidação térmica ou oxidação catalítica.
| Incineração/oxidação térmica ou oxidação catalítica |  | Fluxo de massa média (kg C/h) | Média da concentração (mg C/m3)
| C Orgânico total |  | <0,05 | <5
5.2.3.2. Recuperação/redução de NOx
5.2.3.2.1. NOx da incineração/oxidação térmica ou oxidação catalítica
42. | Para processos de oxidação térmica/incineração ou oxidação catalítica, alcançar os níveis de emissões de NOx indicados na Tabela 5.5 do BREF e, se necessário, aplicar um sistema DeNOx (eg. SCR ou SNCR) ou processo de combustão em dois estágios para atingir tais níveis
Quadro III - Níveis de emissão de NOx
| Fonte | Fluxo de massa média kg/hora * | Concentração média mg/m3 | Comentários
| Processos de produção química (p.e. nitração, recuperação de ácidos gastos) | 0,03 – 1,7 | 7 – 220** | A extremidade inferior do intervalo refere-se a baixas entradas para o sistema de lavagem e lavagem com H2O. Com níveis de entrada elevadas, a extremidade inferior da gama não é atingível mesmo com H2O2 como meio de lavagem
| Incineração/oxidação térmica ou de oxidação catalítica | 0,1 – 0,3 | 13 – 50***
| Incineração/oxidação térmica ou de oxidação catalítica, entrada de compostos orgânicos azotados |  | 25 – 150*** | Menor escala com SCR, gama superior com SNCR
* NOx expressos como NO2, o tempo médio Refere-se ao perfil de emissões; ;
** Os níveis referem-se a gás seco e Nm3
*** Os níveis referem-se a gás seco e Nm3
5.2.3.2.2. NOx de processos químicos
43. | No que respeita às emissões gasosas de processos químicos de produção, alcançar os níveis de emissões de NOx indicados na Tabela 5.5 do BREF e, se necessário, aplicar técnicas de tratamento como lavagem ou lavagem em cascata de gases, utilizando H2O e/ou H2O2 como meio de lavagem para atingir tais níveis
5.2.3.3. Recuperação/redução de HCl, Cl2 e HBr/Br2
44. | Alcançar os níveis de emissão de HCl previstos no BREF e, se necessário, aplicar um ou mais sistemas de lavagem, usando meios de lavagem como H2O ou NaOH a fim de alcançar tais níveis.
45. | Alcançar os níveis de emissão Cl2 previstos no BREF e, se necessário, aplicar técnicas tais como a absorção do excesso de cloro e/ou sistema de lavagem, utilizando meios de lavagem como NaHSO3 a fim de alcançar tais níveis.
46. | Alcançar os níveis de emissão de HBr previstos no BREF e, quando necessário, aplicar sistema de lavagem utilizando meios de lavagem como H2O ou NaOH, a fim de alcançar tais níveis.
5.2.3.4. Níveis de emissão de NH3
5.2.3.4.1. Remoção de NH3 dos gases de exaustão
47. | Alcançar os níveis de emissão de NH3 previstos no BREF e, se necessário, aplicar sistema de lavagem utilizando meios de lavagem como H2O ou ácido, a fim de alcançar tais níveis
5.2.3.4.2. NH3 de escape do sistema DeNOX
48. | Alcançar níveis de escape de NH3 dos sistemas SCR ou SNCR previstos no BREF
5.2.3.5. Remoção de SOx dos gases de exaustão
49. | Alcançar níveis de emissão de SOx previstos no BREF e, se necessário, aplicar sistema de lavagem utilizando meios de lavagem como H2O ou NaOH, a fim de alcançar tais níveis
5.2.3.6. Remoção de partículas dos gases de exaustão
50. | Alcançar níveis de emissão de partículas previstos no BREF e, se necessário, aplicar técnicas como filtros de saco, filtros de mangas, ciclones, lavadores de gases, precipitadores eletrostáticos em base húmida, a fim de atingir tais níveis
5.2.3.7. Remoção de cianetos livres dos gases de exaustão
51. | Remover cianetos livres dos gases de exaustão e alcançar um nível de emissão de gases residuais de acordo com o previsto no BREF
5.2.4. Gestão e tratamento de águas residuais
5.2.4.1. Correntes residuais líquidas típicas para segregação, pré-tratamento ou eliminação
5.2.4.1.1. Licores-mãe de processos de halogenação e sulfocloração
52. | Segregar e pré-tratar ou eliminar licores-mãe provenientes de processos de halogenação e sulfocloração
5.2.4.1.2. Correntes de águas residuais contendo substâncias biologicamente ativas
53. | Pré-tratar correntes de águas residuais que contenham teores de substâncias biologicamente ativas, susceptiveis de pôr em risco o tratamento posterior das águas residuais ou o meio receptor após a descarga.
5.2.4.1.3. Ácidos usados dos processos de sulfonação ou nitração
54. | Segregar e a recolher separadamente ácidos usados, eg. provenientes de sulfonações ou nitrações, para recuperação na instalação ou no exterior
5.2.4.2. Tratamento de efluentes residuais líquidos com cargas orgânicas refractárias significativas
5.2.4.2.1. Carga orgânica refratária relevante
55. | Para efeitos do pré-tratamento, classificar a carga orgânica da seguinte forma:
55. a) | uma carga orgânica refratária não é relevante se a corrente de água residual evidenciar uma biodegradibilidade superior a cerca de 80 a 90 %
55. b) | Em casos de biodegradibilidade baixa, a carga orgânica refratária não será relevante se for inferior à gama de cerca de 7,5 a 40 kg de COT por batchou por dia
5.2.4.2.2. Segregação e pré-tratamento
56. | Segregar e pré-tratar as correntes de águas residuais contendo importantes cargas orgânicas refratárias
5.2.4.2.3. Eliminação global de CQO
57. | Relativamente às correntes de águas residuais segregadas contendo cargas orgânicas refratárias relevantes, atingir taxas globais de eliminação de CQO superiores a 95% para o tratamento combinado (pré-tratamento e do tratamento biológico)
5.2.4.3. Recuperação de solventes de correntes de águas residuais
58. | Recuperar solventes de correntes de águas residuais para reutilização na própria instalação ou no exterior, recorrendo a técnicas como stripping, destilação/retificação, extração ou combinações das mesmas. se os custos do tratamento biológico e da compra de solventes frescos forem superiores aos custos da recuperação e purificação
59. | Recuperar solventes a partir de correntes de águas residuais com vista à utilização do seu poder calorífico, se o balanço energético revelar que, globalmente, os combustíveis naturais podem ser substituidos
5.2.4.4. Remoção de compostos halogenados das correntes de águas residuais
5.2.4.3.1. Remoção de hidrocarbonetos clorados purgáveis (CHCs)
60. | Remover das correntes de águas residuais os CHC purgáveis através de, eg.stripping, retificação ou extração e atingir atingir o somatório de concentrações previstas no BREF à saída do pré-tratamento ou a à entrada da ETAR biológica da instalação ou à entrada do sistema de drenagem municipal
5.2.4.3.2. Pré-tratamento de correntes de águas residuais contendo AOX
61. | Pré-tratar as correntes de águas residuais com cargas significativas de AOX e atingir os níveis de AOX previstos no BREF à entrada da ETAR biológica da instalação ou à entrada do sistema de drenagem municipal
QUADRO IV - Níveis de AOX na entrada para a ETAR biológica no local ou na entrada para o sistema de esgoto municipal
| Parâmetro | Níveis médios anuais | Unidade | Comentários
| AOX | 0,5 - 8,5 | mg/L | O valor superior refere-se a casos em que os compostos halogenados são processados em processos numerosos e as correntes de águas residuais correspondentes são pré-tratados e/ou onde o AOX é muito bioeliminável.
5.2.4.5. Pré-tratamento de águas residuais contendo metais pesados
62. | Pré-tratar as correntes de águas residuais contendo teores significativos de metais pesados ou de compostos de metais pesados provenientes de processos nos quais sejam deliberadamente utilizados e atingir os níveis de concentrações previstos no BREFà entrada da ETAR biológica da instalação ou à entrada do sistema de drenagem municipal.
QUADRO V - Níveis de metais pesados à entrada da ETAR biológica no local ou na entrada para o sistema de esgoto municipal
| Parâmetro | Níveis médios anuais | Unidade | Comentários
| Cu | 0,03 - 0,4 | mg/L | Os valores superiores resultam da utilização deliberada de metais pesados ou compostos de metais pesados nos numerosos processos e o pré-tratamento de fluxos de águas residuais.
| Cr | 0,04 - 0,3
| Ni | 0,03 - 0,3
| Zn | 0,1 - 0,5
5.2.4.6. Destruição de cianetos livres
63. | Recuperar as correntes de águas residuais que contenham cianetos livres de modo a substituir matérias-primas quando tecnicamente possível
64. | Pré-tratar as correntes de águas residuais que contenham cargas significativas de cianetos e atingir níveis previstos no BREF na corrente de efluente tratado
65. | Assegurar o tratamento adequado numa ETAR biológica
63. a) | gual ou inferior a 1 mg/L nas águas resíduais tratadas;
63. b) | b) que possibilite uma degradação segura numa ETAR biológica.
5.2.4.7. Tratamento biológico de águas residuais
66. | Após a aplicação das MTD 5.2.4.1, 5.2.4.2, 5.2.4.3, 5.2.4.4 e 5.2.4.5, proceder ao tratamento, numa ETAR biológica, dos efluentes que contenham elevada carga orgânica, como águas residuais provenientes de processos de produção, águas de lavagem e de limpeza
5.2.4.7.1. Tratamento na própria instalação e tratamento combinado
67. | Assegurar que o tratamento combinado de águas residuais não é globalmente inferior ao que seria no caso do tratamento ser realizado na própria instalação.
5.2.4.7.2. Taxas de eliminação e níveis de emissão
68. | Aproveitar o mais possível a capacidade de degradação biológica do efluente total e alcançar taxas de eliminação de CBO5 superiores a 99% e emissões médias anuais de CBO5 de acordo com o previsto no BREF
69. | Alcançar os níveis de emissão indicados na Tabela 5.8 do BREF.
QUADRO VI - Emissões da ETAR biológica
Médias Anuais *
| Parâmetro | Nível | Unidade | Comentários
| COD | 12 - 250 | mg/L
| P Total | 0,2 - 15 |  | Os resultados dos valores superiores provenientes da produção de compostos que contenham principalmente fósforo
| N inorgânico | 2 - 20 |  | Os resultados dos valores superiores de produção de compostos principalmente orgânicos contendo azoto ou de, por exemplo, processos de fermentação
| AOX | 0,1 - 1,7 |  | Os resultados dos valores superiores de inúmeras produções relevantes de AOX e pré-tratamento de águas residuais com cargas significativas de AOX
| Cu | 0,007 - 0,1 |  | Os resultados dos valores superiores resultarm da utilização deliberada de metais pesados ou compostos de metais pesados em processos numerosos e o pré-tratamento de fluxos de águas residuais
| Cr | 0,004 - 0,05
| Ni | 0,01 - 0,05
| Zn | -0.1
| Sólidos Suspensos | 10 - 20
| LID F | 1 - 2 | Factor de Diluição | A toxicidade é expressa também como toxicidade aquática
| LID D | 2 - 4
| LID A | 1 - 8
| LID L | 3 - 16
| LID EU | 1.5
* Os níveis referem-se ao efluente após tratamento biológico, sem diluição, por exemplo por mistura com água de refrigeração
5.2.4.8. Monitorização do efluente total
70. | Monitorizar regularmente o efluente total à entrada e à saída da ETAR biológica medindo, pelo menos, os parâmetros indicados na Tabela 5.1 do BREF
5.2.4.8.1. Biomonitorização
71. | Proceder à biomonitorização regular do efluente total após a ETAR biológica, quando são manuseadas ou produzidas, intencionalmente ou não, substâncias com potencial ecotoxicológico
5.2.4.8.2. Monitorização em contínuo da toxicidade
72. | Monitorizar, em contínuo, a toxicidade em combinação com a medição em contínuo do COT, nos casos em que se encontra identificado o risco de toxicidade aguda residual
5.3. Gestão Ambiental
73. | Implementar e aderir a um Sistema de Gestão Ambiental (SGA) que integre, em função de circunstâncias individuais, os requisitos identificados no BREF
71. a) | a) definição de uma política ambiental a aplicar pela gestão de topo (o compromisso da gestão de topo é considerada como uma condição prévia para uma aplicação bem sucedida de outras características do SGA)
71. b) | b) planear e estabelecer os procedimentos necessários
71. c) | c) execução dos procedimentos, com especial atenção para:
71. c) i. | i. formação, sensibilização e competência;
71. c) ii. | ii. comunicação
71. c) iii. | iii. envolvimento dos trabalhadores
71. c) iv. | iv. documentação
71. c) v. | v. controlo de processos eficiente
71. c) vi. | vi. programa de manutenção
71. c) vii. | vii. Preparação e resposta a emergências
71. c) viii | viii. salvaguarda o cumprimento da legislação ambiental
71. d) | d) Verificar o desempenho e tomar medidas corretivas, com especial atenção para:
71. d) i. | i. Monitorização e medição (ver também o documento de referência sobre Monitoramento de Emissões)
71. d) ii. | ii. A ação correctiva e preventiva
71. d) iii. | iii. Manutenção de registos
71. d) iv. | iv. auditoria interna independente, a fim de determinar se o SGA está, ou não, em conformidade com as disposições previstas implementadas e mantidas adequadamente.
71. e) | e) Revisão pela gestão de topo.
72. | 72. As três características adicionais, que podem complementar o procedimento anteriormente mensionado, são consideradas como medidas de apoio. No entanto, em geral a sua ausência não é inconsistente com a MTD. Estes três passos adicionais são:
72. a) | a) ter os procedimentos do sistema de gestão e de auditoria em verificados e validados por um organismo de certificação acreditado ou um verificador SGA externa
72. b) | b) preparação e publicação (e validação possivelmente externa) de uma declaração ambiental regular, descrevendo todos os aspectos ambientais significativos da instalação, permitindo a comparação ano-a-ano em relação aos objetivos e metas ambientais, bem como com as referências do setor, conforme apropriado
72. c) | c) Implementação e adesão a um sistema voluntário internacionalmente aceite, tal como EMAS e EN ISO 14001:1996. Esta etapa voluntária poderia dar maior credibilidade ao SGA. EMAS, em especial, que incorpora todas as características acima mencionadas, dá maior credibilidade. No entanto, sistemas de aproximação não-padronizados podem, em princípio, ser igualmente eficazes, desde que sejam devidamente projetado e implementado.
Sim
Não
Não aplicável
A implementar
A avaliar

## BREF CAK
ANEXO – MELHORES TÉCNICAS DISPONÍVEIS - Conclusões MTD
BREF - Produção de cloro e álcalis (CAK)¦ Data de adoção: 12/2013 ¦ Versão: 06.10.2017
n.º atribuído de acordo com o BREF ou documento Conclusões MTD | Descrição de acordo com o BREF ou Conclusões MTD |  |  |  | MTD implementada? | Descrição do modo de implementação ou Motivo da não aplicabilidade ou Descrição da técnica alternativa implementada | VEA/VCA | Condições | Proposta de valor a atingir dentro da gama de VEA/VCA | Calendarização da implementação (mês.ano)
CONCLUSÕES MTD
1. Técnica da Célula
MTD 1. | Constitui MTD para a produção de cloro e álcalis a utilização de uma das técnicas que se seguem, ou de uma combinação das mesmas. A técnica das células de mercúrio não pode ser considerada MTD em caso algum. A utilização de diafragmas de amianto não é MTD.
1. a) | Técnica das células de membrana bipolares | As células de membrana são constituídas por um ânodo e um cátodo separados por uma membrana. Numa configuração bipolar, as várias células de membrana são ligadas eletricamente em série. |  | Aplicação geral.
1. b) | Técnica das células de membrana monopolares | As células de membrana são constituídas por um ânodo e um cátodo separados por uma membrana. Numa configuração monopolar, as várias células de membrana são ligadas eletricamente em paralelo. |  | Não aplicável a novas instalações com capacidade de produção de cloro > 20 kt/ano.
1. c) | Técnica das células de diafragma isento de amianto | As células de diafragma isento de amianto são constituídas por um ânodo e um cátodo separados por um diafragma isento de amianto. As várias células de diafragma são ligadas eletricamente em série (configuração bipolar) ou em paralelo (configuração monopolar). |  | Aplicação geral.
2. Desmantelamento ou reconversão das instalações de células de mercúrio
MTD 2. | A fim de reduzir as emissões de mercúrio e a produção de resíduos contaminados com mercúrio durante o desmantelamento ou a reconversão das instalações de células de mercúrio, a MTD consiste em elaborar e aplicar um plano de desmantelamento que inclua todos os seguintes elementos:
2. i. | Recurso a pessoal com experiência na operação da antiga instalação, em todas as fases de elaboração e execução;
2. ii. | Estabelecimento de procedimentos e instruções para todas as fases de execução
2. iii. | Estabelecimento de um programa pormenorizado de formação e supervisão do pessoal sem experiência de manuseamento de mercúrio
2. iv. | Determinação da quantidade de mercúrio metálico a recuperar e estimativa da quantidade de resíduos a eliminar, bem como do respetivo grau de contaminação de mercúrio
2. v. | Disponibilização de zonas de trabalho:
2. v. a) | Cobertas;
2. v. b) | Equipamentos com pisos lisos, inclinados, e impermeáveis de forma a encamihar o mercúrio derramado para recipientes de recolha;
2. v. c) | Bem iluminadas;
2. v. d) | Isentas de obstruções e detritos que possam absorver mercúrio;
2. v. e) | Equipadas com um sistema de abastecimento de água para lavagem;
2. v. f) | Ligadas a um sistema de tratamento de águas resíduais.
2. vi. | Esvaziamento das células e transferência do mercúrio metálico para os contentores:
2. vi. a) | Mantendo o sistema fechado, se possível;
2. vi. b) | Procedendo à lavagem de mercúrio;
2. vi. c) | Recorrendo a transferências por ação da gravidade, se possível;
2. vi. d) | Eliminando as impurezas sólidas do mercúrio, se necessário;
2. vi. e) | Enchendo os contentores a ≤ 80% da sua capacidade volumétrica
2. vi. f) | Selando hermeticamente os contentores após o enchimento;
2. vi. g) | Lavando as células vazias antes do seu enchimento com água.
2. vii. | Realização de todas as operações de desmantelamento e demolição da seguinte forma:
2. vii. a) | Substituição do corte de equipamentos a quente pelo corte a frio, se possível;
2. vii. b) | Armazenagem dos materiais contaminados em zonas adequadas;
2. vii. c) | Lavagem frequente do piso da zona de trabalho;
2. vii. d) | Limpeza rápida dos derrames de mercúrio por recurso a equipamentos de aspiração com filtros de carvão ativado;
2. vii. e) | Contabilização dos fluxos de resíduos;
2. vii. f) | Separação dos resíduos contaminados com mercúrio dors resíduos não contaminados;
2. vii. g) | Descontaminação dos resíduos contaminados com mercúrio por recurso a técnicas de tratamento mecânicas e físicas (p.e. lavagem, vibração ultrassónica, aspiração), químicas (p.e. lavagem com hipocloritos, salmoura clorada ou peróxido de hidrogénio) e/ou térmicas (p.e destilação/destilação seca);
2. vii. h) | Reutilização ou reciclagem dos equipamentos descontaminados, se possível;
2. vii. i) | Descontaminação do edificio através da limpeza das paredes e do chão, seguida de revestimento ou pintura, de forma a impermeabilizar a superfície, em caso de reutilização do edifício;
2. vii. j) | Descontaminação ou renovação dos sistemas de recolha de águas resíduais na instalação ou em seu redor;
2. vii. k) | Confinamento da zona de trabalho e tratamento do ar de ventilação sempre que se prevejam concentrações elevadas de mercúrio (p.e. no caso da lavagem a alta pressão); as técnicas de tratamento do ar de ventilação incluem a adsorção em carvão ativado iodado ou sulfurado, a depuração com hipoclorito ou salmoura clorada e a adição de cloro para obter dicloreto de dimercúrio sólido;
2. vii. l) | Tratamento deas águas resíduais que contenham mercúrio, incluindo as águas de lavagem dos equipamento de proteção individual;
2. vii. m) | Monitorização do mercúrio no ar, na água e nos resíduos, em especial num período adequado após a conclusão do desmantelamento ou da conversão;
2. viii. | Se necessário, armazenagem temporária do mercúrio metálico no local, em instalações de armazenagem:
2. viii. a) | Bem iluminadas e ao abrigo dos agentes meteorológicos;
2. viii. b) | Dotadas de um confinamento secundário adequado com capacidade de retenção de 110% do volume líquido de cada contentor;
2. viii. b) | Isentas de obstruções e detritos que possam absorver mercúrio;
2. viii. d) | Equipadas com equipamentos de aspiração com filtros de carvão ativado;
2. viii. e) | Inspecionadas periodicamente, tanto visualmente como com equipamentos de monitorização do mercúrio.
2. ix. | Se necessário, transporte, eventual tratamento e eliminação dos resíduos.
MTD 3. | A fim de reduzir as emissões de mercúrio para a água durante o desmantelamento ou a reconversão das instalações de células de mercúrio, a MTD consiste em utilizar uma das técnicas que se seguem, ou uma combinação das mesmas.
3. a) | Oxidação e permuta iónica |  | Utilizam-se agentes oxidantes, como hipoclorito, cloro ou peróxido de hidrogénio, para a conversão total do mercúrio na sua forma oxidada, que é posteriormente removida por resinas de permuta iónica.
3. b) | Oxidação e permuta iónica |  | Utilizam-se agentes oxidantes, como hipoclorito, cloro ou peróxido de hidrogénio, para a conversão total do mercúrio na sua forma oxidada, que é posteriormente removida por precipitação na forma de sulfureto de mercúrio, seguida de filtração.
3. c) | Redução e adsorção em carvão ativado |  | Utilizam-se agentes redutores, como a hidroxilamina, para a conversão total do mercúrio na sua forma elementar, que é posteriormente removida por coalescência e recuperação do mercúrio metálico, seguindo-se a adsorção em carvão ativado.
3. Produção de águas residuais
MTD 4. | A fim de reduzir a produção de águas residuais, a MTD consiste em utilizar uma das técnicas que se seguem, ou uma combinação das mesmas.
4. a) | Recirculação da salmoura | A salmoura esgotada das células de eletrólise é ressaturada com sal sólido, ou por evaporação, e recolocada nas células. |  | Não aplicável a instalações de células de diafragma. Não aplicável a instalações de células de membrana que utilizem salmouras de mina quando estiverem disponíveis, com abundância, sal, água e uma massa de água salina recetora que tolere níveis elevados de emissão de cloretos. Não aplicável a instalações de células de membrana que efetuem a purga da salmoura em outras unidades de produção.
4. b) | Reciclagem de outras correntes de processos | Reutilização, em diferentes fases, de correntes de processos das instalações de produção de cloro e álcalis, como produtos da transformação de cloro, hidróxido de sódio/potássio e hidrogénio. O grau de reciclagem é limitado pelos requisitos de pureza da corrente de líquido para a qual é efetuada a reciclagem, bem como pelo balanço hídrico da instalação. |  | Aplicação geral.
4. c) | Reciclagem de águas residuais com sal provenientes de outros processos de produção | As águas residuais com sal provenientes de outros processos de produção são tratadas e reintroduzidas no sistema de salmoura. O grau de reciclagem é limitado pelos requisitos de pureza do sistema de salmoura, bem como pelo balanço hídrico da instalação. |  | Não aplicável a instalações em que o tratamento complementar das águas residuais anule os benefícios ambientais.
4. d) | Utilização de águas residuais em soluções para extração mineira | As águas residuais provenientes da instalação de produção de cloro e álcalis são tratadas e bombeadas de novo para a mina de sal. |  | Não aplicável a instalações de células de membrana que efetuem a purga da salmoura em outras unidades de produção. Não aplicável se a mina se encontrar a uma altitude consideravelmente superior à da instalação.
4. e) | Concentração das lamas de filtração das salmouras | As lamas de filtração das salmouras são concentradas em filtros-prensa, filtros de vácuo de tambor rotativo ou centrifugadoras. As águas residuais são reintroduzidas no sistema de salmoura. |  | Não aplicável se as lamas de filtração das salmouras puderem ser eliminadas na forma de aglomerados secos. Não aplicável às instalações que reutilizem águas residuais em soluções para extração mineira.
4. f) | Nanofiltração | Tipo específico de filtração com membrana, de porosidade aproximada de 1 nm, utilizada para concentrar sulfatos nas purgas de salmouras, reduzindo assim o volume de águas residuais. |  | Aplicável às instalações de células de membrana com recirculação de salmoura, se a taxa de purga for determinada pela concentração de sulfatos.
4. g) | Técnicas para a redução das emissões de cloratos | As técnicas para a redução das emissões de cloratos são descritas na MTD 14. Permitem reduzir o volume das purgas de salmoura. |  | Aplicáveis às instalações de células de membrana com recirculação de salmoura, se a taxa de purga for determinada pela concentração de cloratos.
4. Eficiência energética
MTD 5. | A fim de utilizar de forma eficaz a energia no processo de eletrólise, a MTD consiste em utilizar uma combinação das técnicas que se seguem.
5. a) | Membranas de alta eficiência | As membranas de alta eficiência proporcionam pequenas quebras de tensão e correntes com alta eficiência, assegurando simultaneamente a estabilidade mecânica e química nas condições de exploração. |  | Aplicável às instalações de células de membrana, aquando da substituição das membranas no fim da sua vida útil.
5. b) | Diafragmas isentos de amianto | Os diafragmas isentos de amianto são constituídos por um polímero de fluorocarboneto, com enchimento de uma substância como o dióxido de zircónio. Estes diafragmas apresentam uma resistência mais baixa aos sobrepotenciais que os diafragmas de amianto. |  | Aplicação geral
5. c) | Elétrodos e revestimentos de alta eficiência | Elétrodos e revestimentos que facilitam a libertação dos gases (menos sobrepotenciais devidos à formação de bolhas de gás) e geram menos sobrepotenciais nos elétrodos. |  | Aplicável aquando da substituição dos revestimentos no fim da sua vida útil.
5. d) | Salmoura de elevada pureza | A salmoura é suficientemente purificada a fim de minimizar a contaminação dos elétrodos e diafragmas/membranas, que poderia determinar o aumento do consumo de energia. |  | Aplicação geral.
MTD 6. | A fim de utilizar de forma eficaz a energia, a MTD consiste em maximizar a utilização do hidrogénio produzido na eletrólise como reagente químico ou combustível.
5. Monitorização das emissões
MTD 7. | Considera-se MTD a monitorização das emissões para a atmosfera e para a água por recurso a técnicas conformes com as normas EN, com as frequências referidas no BREF. Na falta de normas EN, a MTD consiste em utilizar normas ISO, normas nacionais ou outras normas internacionais que garantam a obtenção de dados de qualidade científica equivalente.
6. Emissões para a atmosfera
MTD 8. | A fim de reduzir as emissões canalizadas de cloro e de dióxido de cloro para a atmosfera provenientes do tratamento do cloro, a MTD consiste na conceção, manutenção e funcionamento de uma unidade de absorção de cloro que combine, de forma adequada, as seguintes características:
8. i. | Unidade de absorção baseada em colunas de enchimento e/ou em ejetores com uma solução alcalina (p.e. solução de hidróxido de sódio), que constitui o líquido de depuração;
8. ii. | Equipamento de dosagem de peróxido de hidrogénio ou dispositivo de depuração por via húmida com peróxido de hidrogénio, se necessário, para reduzir as concentrações de dióxido de cloro;
8. iii. | Dimensão adequada ao cenário mais pessimista (com base na avaliação dos riscos), em termos de quantidade de cloro produzido e caudal (absorção da totalidade da produção do compartimento das células por um período suficiente, até a instalação ser encerrada);
8. iv. | Capacidade de abastecimento e armazenagem do líquido de depuração adequada para assegurar uma reserva em permanência;
8. v. | Dimensionamento das colunas de enchimento de molde a evitar transbordos, em quaisquer circunstâncias;
8. vi. | Prevenção da entrada de cloro líquido na unidade de absorção;
8. vii. | Prevenção do refluxo de líquido de depuração para o sistema de processamento de cloro;
8. viii. | Prevenção da precipitação de sólidos na unidade de absorção;
8. ix. | Utilização de permutadores de calor para manter permanentemente a temperatura na unidade de absorção abaixo de 55°C
8. x. | Introdução do ar de diluição após a absorção do cloro, de forma a evitar a formação de misturas de gases explosivas;
8. xi. | Utilização de materiais de construção que suportem em permanência condições extremamente corrosivas;
8. xii. | Utilização de equipamentos de reserva, como um depurador adicional montado em série com o depurador em funcionamento, um reservatório de emergência com líquido de depuração alimentado por gravidade, ventiladores e bombas de recurso e de reserva
8. xiii. | Instalação de um sistema de reserva independente para os equipamentos elétricos críticos;
8. xiv. | Instalação de um comutador automático para o sistema de reserva em caso de emergência; tanto o comutador como o sistema de reserva devem ser ensaiados periodicamente;
8. xv. | Instalação de um sistema de monitorização, com alarme, dos seguintes parâmetros:
8. xv. a) | Cloro à saída da unidade de absorção e na zona circundante;
8. xv. b) | Temperatura dos líquidos de depuração;
8. xv. c) | Potencial de redução e alcalinidade dos líquidos de depuração;
8. xv. d) | Pressão de sucção;
8. xv. e) | Caudal dos líquidos de depuração.
MTD 9. | A utilização de tetracloreto de carbono para eliminar tricloreto de azoto ou recuperar o cloro dos gases residuais não é MTD.
MTD 10. | A utilização de fluidos refrigerantes com potencial de aquecimento global elevado (superior a 150 – caso, por exemplo, de muitos hidrofluorocarbonetos), em novas unidades de liquefação de cloro não pode ser considerada uma MTD.
7. Emissões para a água
MTD 11. | A fim de reduzir as emissões de poluentes para a água, a MTD consiste em utilizar uma combinação das técnicas que se seguem.
11. a) | Técnicas integradas nos processos | Técnicas destinadas a impedir ou reduzir a produção de poluentes | Técnicas destinadas a impedir ou reduzir a produção de poluentes
11. b) | Tratamento das águas resíduais na fonte | Técnicas de redução ou recuperação de poluentes antes da sua descarga para a rede de recolha de águas resíduais. | Técnicas de redução ou recuperação de poluentes antes da sua descarga para a rede de recolha de águas residuais
11. c) | Pré-tratamento das águas resíduais | Técnicas para a redução dos poluentes antes do tratamento final das águas resíduais | Técnicas para a redução dos poluentes antes do tratamento final das águas residuais
11. d) | Tratamento final das águas resíduais | Tratamento final das águas resíduais por processos mecânicos, físico-químicos e/ou biológicos, antes da descarga para uma massa de água recetora. | Tratamento final das águas residuais por processos mecânicos, físico-químicos e/ou biológicos, antes da descarga para uma massa de água recetora
MTD 12. | A fim de reduzir as emissões para a água de cloretos provenientes de instalações de produção de cloro e álcalis, constitui MTD a utilização de uma combinação das técnicas indicadas na MTD 4.
MTD 13. | A fim de reduzir as emissões para a água de cloro livre proveniente de uma instalação de produção de cloro e álcalis, constitui MTD tratar as correntes de águas residuais que contenham cloro livre tão perto quanto possível da fonte, de forma a evitar fugas de cloro e/ou a formação de compostos orgânicos halogenados, utilizando uma das técnicas que se seguem, ou uma combinação das mesmas.
13. a) | Redução química |  | O cloro livre é destruído por reação com agentes redutores como o sulfito e o peróxido de hidrogénio, em tanques com agitação.
13. b) | Decomposição catalítica |  | O cloro livre é decomposto em cloretos e oxigénio, em reatores catalíticos de leito fixo. O catalisador pode ser um óxido de níquel dopado com ferro, num suporte de alumina.
13. c) | Decomposição térmica |  | O cloro livre é convertido em cloretos e cloratos, por decomposição térmica a cerca de 70 °C. O efluente resultante necessita de tratamento adicional com vista à redução das emissões de cloratos e bromatos (MTD 14).
13. d) | Decomposição ácida |  | O cloro livre é decomposto por acidificação, com posterior libertação e recuperação do cloro. A decomposição ácida pode ser efetuada num reator separado ou no âmbito da reciclagem das águas residuais do sistema de salmoura. O grau de reciclagem das águas residuais para o circuito da salmoura é limitado pelo balanço hídrico da instalação.
13. e) | Reciclagem das águas residuais |  | As correntes de águas residuais provenientes da instalação de produção de cloro e álcalis que contêm cloro livre são recicladas para outras unidades de produção.
MTD 14. | A fim de reduzir as emissões para a água de cloratos provenientes de instalações de produção de cloro e álcalis, constitui MTD a utilização de uma das técnicas que se seguem, ou de uma combinação das mesmas.
14. a) | Membranas de alta eficiência | Membranas que proporcionam correntes de alta eficiência, reduzindo assim a formação de cloratos e garantindo a estabilidade mecânica e química nas condições de funcionamento. |  | Aplicável às instalações de células de membrana, aquando da substituição das membranas no fim da sua vida útil.
14. b) | Revestimentos de alta eficiência | Revestimentos com baixos sobrepotenciais de elétrodo, que determinam uma menor formação de cloratos e uma maior formação de oxigénio no ânodo. |  | Aplicável aquando da substituição dos revestimentos no fim da sua vida útil. A aplicabilidade pode ser limitada pelos requisitos de qualidade do cloro produzido (concentração de oxigénio).
14. c) | Salmoura de elevada pureza | A salmoura é suficientemente purificada a fim de minimizar a contaminação dos elétrodos e diafragmas/membranas, o que poderia determinar a formação de cloratos em maior quantidade. |  | Aplicação geral.
14. d) | Acidificação da salmoura | A salmoura é acidificada antes da eletrólise, a fim de reduzir a formação de cloratos. O grau de acidificação é limitado pela resistividade do equipamento utilizado (p.ex. membranas e ânodos). |  | Aplicação geral.
14. e) | Redução ácida | O clorato é reduzido com ácido clorídrico, a um pH próximo de 0 e a temperaturas superiores a 85 °C. |  | Não aplicável a instalações de salmoura de passagem única.
14. f) | Redução catalítica | Num reator pressurizado de leito com escorrimento, o clorato é reduzido a cloreto, utilizando hidrogénio e um catalisador de ródio numa reação em três fases. |  | Não aplicável a instalações de salmoura de passagem única.
14. g) | Utilização de correntes de águas residuais com cloratos em outras unidades de produção | As correntes de águas residuais provenientes da instalação de produção de cloro e álcalis são recicladas para outras unidades de produção, geralmente para o sistema de salmoura de uma unidade de produção de clorato de sódio. |  | Limitada a instalações que podem utilizar correntes de águas residuais desta qualidade em outras unidades de produção.
MTD 15. | A fim de reduzir as emissões para a água de compostos orgânicos halogenados provenientes de instalações de produção de cloro e álcalis, a MTD consiste na utilização de uma das técnicas que se seguem, ou de uma combinação das mesmas.
15. a) | Seleção e controlo do sal e das matérias conexas |  | O sal e as matérias conexas são selecionados e controlados de modo a reduzir o nível de contaminantes orgânicos na salmoura.
15. b) | Purificação de água |  | Para purificar a água dos processos, podem utilizar-se técnicas como a filtração por membrana, a permuta iónica, a irradiação com UV e a adsorção em carvão ativado, reduzindo assim o nível de contaminantes orgânicos na salmoura.
15. c) | Seleção e controlo dos equipamentos |  | Os equipamentos, como células, tubos, válvulas e bombas, são cuidadosamente selecionados de modo a reduzir a lixiviação potencial de contaminantes orgânicos para a salmoura.
8. Produção de resíduos
MTD 16. | A fim de reduzir a quantidade de ácido sulfúrico usado enviado para eliminação, a MTD consiste em utilizar uma das técnicas a seguir indicadas, ou uma combinação das mesmas. A neutralização do ácido sulfúrico utilizado na secagem do cloro com reagentes virgens não é MTD.
16. a) | Utilização in situ ou no exterior | O ácido usado é utilizado para outros fins, como o controlo do pH nos processos e nas águas residuais ou a destruição dos hipocloritos em excesso. |  | Aplicável a instalações com procura, in situ ou no exterior, de ácido gasto dessa qualidade.
16. b) | Reconcentração | O ácido usado é reconcentrado, in situ ou no exterior, em evaporadores de vácuo em circuito fechado, por aquecimento indireto ou reforço com trióxido de enxofre. |  | A reconcentração no exterior é limitada aos locais que disponham de um prestador de serviços nas imediações.
9. Reabilitação dos locais
MTD 17. | A fim de reduzir a contaminação do solo, das águas subterrâneas e do ar, bem como cessar a dispersão dos poluentes e a sua transferência para a biota a partir de instalações de produção de cloro e álcalis contaminadas, a MTD consiste em conceber e aplicar um plano de reabilitação do local que inclua todos os seguintes elementos:
17. i) | Aplicação de técnicas de emergência destinadas a limitar as vias de exposição e a expansão da contaminação;
17. ii) | Estudo teórico para identificar a origem, a dimensão e a natureza da contaminação (p.e. mercúrio, PCDD/PCDF, naftalenos policlorados);
17. iii) | Caracterização da contaminação, incluindo a realização de inquéritos e a elaboração de um relatório;
17. iv) | Avaliação dos riscos no tempo e no espaço em função da utilização atual e da utilização futura aprovada para o local;
17. v) | Elaboração de um projeto de engenharia, incluindo:
17. v) a) | Descontaminação e/ou confinamento permanente;
17. v) b) | Calendarização;
17. v) c) | Plano de monitorização
17. v) d) | Planeamento financeiro e investimentos para alcançar o objetivo
17. vi) | Execução do projeto de engenharia de modo a que o local, atendendo à sua utilização e à sua utilização futura aprovada, deixe de representar um risco si
17. vii) | Se necessário, estabelecimento de restrições à utilização do local devido a contaminações residuais, atendendo à utilização atual e à utilização futura aprovada do local;
17. viii) | Monitorização conexa no local e nas zonas envolventes, com o objetivo de verificar o cumprimento e a manutenção dos objetivos.
Sim
Não
Não aplicável
A implementar
A avaliar

## BREF CER
ANEXO – MELHORES TÉCNICAS DISPONÍVEIS
BREF - Fabrico de produtos cerâmicos (CER) ¦ Data de adoção: 08/2007 ¦ Versão: 06.10.2017
n.º atribuído de acordo com o BREF ou documento Conclusões MTD | Descrição de acordo com o BREF ou Conclusões MTD | MTD implementada? | Descrição do modo de implementação ou Motivo da não aplicabilidade ou Descrição da técnica alternativa implementada | VEA/VCA | Condições | Proposta de valor a atingir dentro da gama de VEA/VCA | Calendarização da implementação (mês.ano)
5.1. MTD GERAIS
5.1.1 Gestão Ambiental
Implementar e aderir a um Sistema de Gestão Ambiental (SGA) que incorpore, conforme aplicável às circunstâncias de cada caso, os seguintes elementos (ver Seção 4.7):
a) | definição de uma política ambiental para a instalação pela gestão de topo (o empenho da gestão de topo é visto como uma condição prévia para a aplicação com sucesso de outros elementos dos SGA);
b) | planeamento e definição dos procedimentos necessários;
c) | implementação dos procedimentos, prestando particular atenção a:
i. | Estrutura e responsabilidade;
ii. | Formação, sensibilização e competência;
iii. | Comunicação;
iv. | Envolvimento dos colaboradores;
v. | Documentação;
vi. | Controlo eficiente do processo;
vii. | Programa de manutenção;
viii. | Preparação e resposta a emergências;
ix. | Salvaguardar o cumprimento da legislação ambiental.
d) | Verificar o desempenho e implementar ações correctivas, prestando particular atenção a:
i. | monitorização e medição (ver também o Documento de Referência sobre Monitorização de Emissões);
ii. | Ações corretivas e preventivas;
iii. | Manter registos;
iv. | Auditoria interna independente (quando exequível) a fim de determinar se o SGA está em conformidade com as disposições planeadas para a gestão ambiental e se foram adequadamente implementadas e mantidas.
e) | Revisão pela gestão de topo.
Três outros elementos, que podem complementar as fases acima descritas, são consideradas medidas de apoio (facultativas). Contudo, a sua ausência normalmente não é inconsistente com as MTD. Estes três passos adicionais são:
f) | o sistema de gestão e o processo de auditoria estarem analisados e validados por um organismo de certificação acreditado ou um verificador externo ao SGA;
g) | preparação e publicação regular (e possivelmente validação externa) de uma declaração ambiental que descreva todos os aspetos ambientais significativos da instalação, permitindo a comparação anual face aos objetivos e metas ambientais, bem como com valores de referências do setor (benchmark), conforme apropriado;
h) | implementação e adesão a um sistema voluntário internacional como o EMAS e EN ISO 14001: 2004. Este passo voluntário pode dar maior credibilidade ao SGA. Em particular, o EMAS, que incorpora todos os elementos acima mensionados, dá valor maior credibilidade. Contudo, sistemas não normalizados podem, em princípio, ser igualmente eficazes desde que sejam apropriadamente planeados e implementados.
No caso específico da indústria cerâmica, é também importante considerar os seguintes elementos potenciais dos SGA:
i) | o impacte ambiental na fase de planeamento de uma nova fábrica;
j) | desenvolvimento de tecnologias mais limpas;
k) | quando exequível, a aplicação regular de benchmarking setorial, incluindo eficiência energética e atividades de conservação de energia, escolha de materiais para o processo, emissões atmosféricas, descargas para água, consumo de água e geração de resíduos.
5.1.2. Consumo de energia
a) | Reduzir o consumo de energia pela aplicação da combinação das seguintes técnicas:
I. | Melhor concepção dos fornos e secadores. Neste contexto, ver Seção 4.1.1 onde são apresentadas várias medidas que podem ser aplicadas a sistemas de fornos/secadores individualmente ou em combinação, designadamente:
controlo automático dos circuitos de secagem
controlo automático da humidade e da temperatura no interior do secador
instalação de ventiladores de impulsão distribuídos em zonas dos secadores com contributos térmicos independentes (ajustáveis por zonas) para obter a temperatura necessária
uma melhor selagem dos fornos, p. ex., a cobertura metálica e a utillização de areia ou água como vedantes em fornos de túnel e em fornos intermitentes, resulta numa redução das perdas de calor
um melhor isolamento térmico dos fornos, p. ex. através da utilização de revestimentos isolantes refratários ou de fibras cerâmicas (lã mineral), resulta numa redução das perdas de calor
melhores revestimentos refratários dos fornos e dos vagões do forno reduzem o período de arrefecimento e, em resultado disso, as perdas de calor associadas (perdas de saída)
a utilização de queimadores de alta velocidade melhora a eficiência da combustão e da transferência de calor
a substituição de fornos antigos por fornos de túnel novos, maiores em tamanho e em largura, ou com a mês mesma capacidade ou - se o processo o permitir - fornos de cozedura rápida (por exemplo, fornos de rolos), pode resultar na redução dos consumos específicos de energia
o controlo interativo informatizado dos regimes de cozedura dos fornos resulta numa redução do consumo de energia e também numa diminuição das emissões dos poluentes atmosféricos
uma menor utilização dos auxiliares de cozedura e/ou a utilização de auxiliares de cozedura feitos de SiC/superligas provoca um menos consumo de energia para aquecer o sistema de cozedura. Também podem ser aplicados auxilaires de cozedura efetuados com SiC aos fornso de rolos com tecnologia de cozedura rápida
a otimização da passagem entre o secador e o forno, juntamente com a utilização da zona de pré-aquecimento do forno para terminar o processo de secagem - se o processo de fabrico o permitir - evita o arrefecimento desnecessário do materila seco antes do processo de cozedura
a redução da quantidade de ar circulante no caso do forno rotativo de fabrico de agregados de argila expandida pode resumir o consumo de energia
II. | Recuperação do calor em excesso nos fornos, especialmente das zonas de arrefecimento (ver Seção 4.1.2). Em particular, o calor residual da zona de arrefecimento dos fornos sob a forma de ar quente pode ser usado no aquecimento de secadores
III. | Substituição de combustível utilizados no processo de cozedura (substituição de fuelóleo pesado e combustíveis sólidos por combustíveis de baixas emissões). Neste contexto ver Seção 4.1.4, considerando a alteração do processo de aquecimento dos fornos para combustíveis gasosos ou fuelóleo leve EL (baixo teor de enxofre)
IV. | modificação dos corpos cerâmicos. Neste contexto ver ver Secção 4.1.5, onde são apresentadas várias possibilidades e aplicabilidades para a modificação dos corpos/materiais cerâmicos, designadamente:
alteração na composição dos corpos cerâmicos de forma a reduzir a o tempo necessário para a secagem e a cozedura, estimulando a utilização de fornos de cozedura rápida com menor capacidade
a utilização de aditivos formadores de poros para a reduzir a condutividade térmica dos blocos de argila e para diminuir a quantidade de energia necessária para a cozedura
redesenho dos produtos cerâmicos de forma a reduzir a massa
redução da quantidade de água no processo de mistura
redução da temperatura de cozedura e do tempo de residência pela utilização de mistura de auxilares de sinterização e de agentes de formação de vidro, caso possível
b) | Reduzir o consumo de energia primária através da aplicação de co-geração/produção combinada de calor e eletricidade (ver Seção 4.1.3), com base na procura útil de calor dentro de esquemas de regulação de calor que sejam economicamente viáveis.
5.1.3. Emissões de poeiras
5.1.3.1. Emissões difusas de poeiras
Reduzir as emissões difusas de poeiras através do uso de uma combinação das seguintes técnicas:
a) | Medidas para operações com elevadas emissões de poeiras (pulverulentas). Neste contexto ver Seção 4.2.1, onde são apresentadas várias medidas diferentes, que podem ser aplicadas individualmente ou em combinação, designadamente:
confinamento das operações que produzem poeiras, tais como moagem, peneiração e mistura;
utilização de misturadores cobertos e com sistema de aspiração ou de moinhos de mandíbulas
filtração do ar deslocado enquanto se carregam os misturadores ou o equipamento de doseamento
silos de armazenamento com capacidade adequada, indicadores de nível com interruptores e com filtros para lidar com o ar deslocado saturado de poeiras durante as operações de enchimento
telas de transporte rolante cobertas para matérias-primas potencialmente pulverulentas
preferência por um processo de circulação nos sistemas transportadores pneumáticos
manuseamento do material em sistemas fechados mantidos sob pressão negativa e eliminação das poeiras do ar da sucção
redução das fugas de ar e dos pontos de derrame, demolição da instalação
b) | Medidas para áreas de armazenamento. Neste contexto ver Seção 4.2.2, onde são apresentadas várias medidas diferentes, as quais podem ser aplicadas individualmente ou em combinação, nomeadamente:
reduzir a emissão de poeiras, sobretudo de poeiras difusas, em locais de armazenamento a granel a céu aberto de matérias-primas minerais envolvendo-os com anteparos , paredes ou com uma vedação formada por sebes vivas (barreiras artificiais ou naturais para proteger os montes a céu aberto do vento)
Controlo da altura da descarga à altura variável da pilha, se for possível automaticamente, ou redução da velocidade de descarga nas zonas de armazenamento;
manter os locais húmidos, em particular nas zonas secas, utilizando aspersores (no caso de a fonte de poeira ser localizada, pode instalar-se um sistema de aspersão) e limpos com camiões de limpeza
Utilização de sistemas de aspiração (fixos ou móveis) para evitar a formação de poeiras difusas durante as operações de remoção.
5.1.3.2. Emissões pontuais de poeiras resultantes de operações com elevadas emissões de poeiras
Reduzir as emissões pontuais de poeiras resultantes de operações com elevadas emissões de poeiras para 1-10 mg/m³, médias de meia hora, através da aplicação de filtros de mangas. Este intervalo pode ser maior, dependendo das condições concretas de funcionamento. Algumas das técnicas direcionadas exclusivamente para a remoção de poeiras consistem da utilização de:
separadores centrífugos
filtros de mangas
filtros laminares sinterizados
separadores por via húmida de partículas
precipitadores eletroestáticos
5.1.3.3. Emissões de poeiras resultantes de processos de secagem
Manter as emissões de poeiras entre 1-20 mg/m³ (valor médio diário), através da limpeza dos secador, evitando a acumulação de resíduos de poeiras no secador e ainda adoptando procedimentos de manutenção adequados (ver Seção 4.2)
5.1.3.4 Emissões de poeiras resultantes dos processos de cozedura nos fornos
Reduzir as emissões (partículas) de efluentes gasosos no processo de cozedura nos fornos até 1-20 mg/mm³, como valor médio diário, através do uso de uma combinação das seguintes técnicas/métodos primários:
a) | utilização de combustíveis com baixo nível de cinzas (p.e. gásnatural, GNL, GPL e fuelóleo extra leve);
b) | minimização da formação de poeiras causadas nas operações de carga do material a cozer no forno.
Através do uso de sistemas de tratamento (depuração) a seco de efluentes gasosos com um filtro, consideram-se níveis de emissão de efluentes gasosos menores do que 20 mg/m³
Através da aplicação de colunas de adsorção em série, consideram-se níveis de emissão de poeiras inferior a 50 mg/mm³ nos efluentes gasosos tratados (gases à saida)
5.1.4 Compostos Gasosos
5.1.4.1 Medidas/técnicas primárias
a) | Reduzir as emissões de compostos gasosos (ou seja, HF, HCl, SOx, COV, metais pesados) de efluentes gasosos resultantes da cozedura nos fornos através da aplicação de uma ou de uma combinação das seguintes medidas/técnicas primárias:
I. | Redução da entrada de precursores dos poluentes:
Óxidos de Enxofre (SOx): utilização de matérias-primas, de combustíveis (gás natural ou GPL) e aditivos (p. ex. areia) com baixos teores de enxofre
Óxidos de Azoto (NOx): minimização dos compostos de azoto nas matérias-primas e aditivos;
Compostos Inorgânicos Clorados: utilização de matéria-prima e de aditivos com baixo teor de cloro;
Compostos Inorgânicos Fluorados: utilização de matéria-prima e de aditivos com baixo teor de flúor;
Compostos Orgânicos Voláteis (COV): minimização de compostos orgânicos nas matérias-primas, aditivos e ligantes
Metais Pesados: utilização de matéria-prima e de combustível com baixo teor destes elementos e minimização da utilização nos processos de engobagem e/ou vidragem.
II. | Otimização da curva da cozedura, através de:
Redução da velocidade de aquecimento no intervalo mais baixo de temperatura (até 400ºC);
Aumento da velocidade de aquecimento no intervalo entre os 400ºC e a temperatura de cozedura;
Redução da temperatura de cozedura;
Ciclos de cozedura mais rápidos;
Controlo do teor de oxigénio no processo de cozedura,
b) | Manter as emissões de NO₂ resultantes dos efluentes gasosos dos processos de cozedura nos fornos abaixo de 250 mg/m³ como valor médio diário em referência a NO₂, para temperaturas de fornos abaixo dos 1300 ºC, ou abaixo dos 500mg/m³, como valor médio diário em referência a NO₂, para temperaturas de fornos iguais ou superiores a 1300 ºC, através da aplicação de uma combinação de medidas/técnicas primárias, excepto para agregados de argila expandida.
c) | Manter as emissões de NOx resultantes de efluentes gasosos (off-gases) de motores de co-geração abaixo dos 500 mg/m³, como valor médio diário expresso em NO₂ através da aplicação de medidas de optimização do processo.
5.1.4.2 Medidas/técnicas secundárias e em combinação com medidas/técnicas primárias
Reduzir as emissões de compostos gasosos inorgânicos dos efluentes gasosos, resultantes do processo de cozedura nos fornos, através da aplicação de uma das seguintes medidas/técnicas:
a) | Colunas de adsorção em série (tipo cascata);
b) | Depuração a seco de efluentes gasosos com um filtro (filtro de mangas ou precipitador electrostático).
Através do uso de uma combinação de medidas/técnicas primárias da Seção 5.1.4.1 e/ou das medidas/técnicas secundárias indicadas nesta seção, os níveis de emissão de compostos inorgânicos gasosos resultantes do processo de cozedura nos fornos são alcançados os níveis VEA associados às MTD, respetivamente de:
1-10 mg/m³ para Fluoreto na forma de HF
1-30 mg/m³ para Cloro na forma de HCL
<500 mg/m³ para SOx na forma de SO₂, teor de enxofre das matérias-primas <0,25%
500 - 2000 mg/m³ para SOx na forma de SO₂, teor de enxofre das matérias-primas >0,25%
5.1.5. Águas residuais de processo (emissões e consumo)
a) | Reduzir o consumo de água através da aplicação das diferentes medidas de optimização do processo. As medidas para otimização do processo, aplicadas individualmente ou em combinação, podem ser:
intervir nos circuitos da água, instalando válvulas automáticas para evitar fugas quando a água já não é necessária
instalação de um sistema de alta pressão na fábrica para efeitos de limpeza (ou equipamento de lavegem de alta pressão)
passagem de dos sistemas de tratamento a húmido dos efluentes gasosos (off-gases) para sistemas alternativos sem consumo de água
instalação de sistema in situ de recolha dos resíduos de vidragem
instalção de sistemas de transporte de barbotinas por condutas
separar a recolha das águas residuais de processo de diferentes fases do processo
reutilização das águas residuais de processo na mesma etapa de processo, em particular a reutilização repetida da água de lavagem depois de efetuado o tratamento adequado
b) | Prever o tratamento através da aplicação de sistemas de tratamento das águas residuais de processo, individualmente ou de forma combinada, de modo a garantir que a água é adequadamente tratada para ser reutilizada no processo de fabrico ou para ser descarregada, seja directamente para a água, ou indiretamente, num sistema municipal de tratamento de águas residuais, seguintes:
Homogeneização
Arejamento
Sedimentação (decantação)
Filtração
Absorção por carvão ativado
Precipitação química
Coagulação e floculação
Troca iónica e osmose invertida
c) | Reduzir as emissões de cargas poluentes nas descargas de águas resíduais. Os níveis de emissãoassociados - VEA, apresentados no BREF, nas descargas de águas resíduais associados às MTD, respetivamente de:
50 mg/l para Matérias em Suspensão
0,1 mg/l para AOX
0,3 mg/l para Chumbo (Pb)
2,0 mg/l para Zinco (Zn)
0,07 mg/l para Cádmio (Cd)
Se mais de 50% da água tratada for reutilizada no processo de fabrico, maiores concentrações destes poluentes podem ainda ser MTD VEA, desde que as cargas poluentes que quantidade específica por quantidade de produção (kg de matéria-prima processadas) não sejam superiores à carga poluente resultante de uma taxa de reciclagem da água inferior a 50%
5.1.6. Lamas
Reciclar/reutilizar as lamas através da aplicação de uma ou uma combinação das seguintes técnicas:
a) | Sistemas de reciclagem das lamas;
b) | Reutilização de lamas em outros produtos.
5.1.7. Perdas de processo sólidas/resíduos sólidos
Reduzir as perdas de processo sólidas/resíduos sólidos através do uso de uma combinação das seguintes técnicas:
a) | Reutilização de matérias-primas (pasta) antes dos processos térmicos;
b) | Reutilização de caco e peças cerâmicas danificadas no próprio processo produtivo;
c) | Uso de resíduos/perdas processuais sólidas em outras indústrias;
d) | Controlo eletrónico do processo de cozedura;
e) | Optimização do modo de enforna.
5.1.8. Ruído
Reduzir o ruído através do uso da combinação das seguintes técnicas:
a) | Confinamento (encapsulamento) das unidades;
b) | Isolamento de vibrações de fontes ruidosas;
c) | Utilização de ventiladores de baixa rotação e silenciadores;
d) | Colocação das janelas e portões e das unidades mais ruidosas longe de vizinhança;
e) | Isolamento acústico (sonoro) das janelas e paredes;
f) | Manter portas e janelas fechadas;
g) | Realização de atividades (exteriores) ruidosas apenas durante o dia;
h) | Manutenção adequada da instalação.
5.2 MTD ESPECÍFICAS PARA DETERMINADOS SETORES
5.2.1.Tijolos e telhas
5.2.1.1. Compostos gasosos/medidas/técnicas secundárias
Reduzir as emissões de compostos gasosos (ou seja, HF, HCl, SOx) resultantes dos efluentes gasosos da cozedura da combustão através da adição de aditivos ricos em cálcio (ver Seção 4.3.2), caso a qualidade do produto final não seja afectada.
5.2.1.2. Compostos orgânicos voláteis
Reduzir as emissões de compostos orgânicos voláteis nos efluentes gasosos dos processos de combustão – com concentrações do efluente tal e qual (gás bruto) superiores a 100-150 mg/m³, consoante as características do efluente gasoso, nomeadamente composição e temperatura – para 5-20 mg/m³, em média diária, expressa em C total, através de pós-combustão térmica em termo-reactores de câmara única ou tripla (ver seção 4.3.5.1).
5.2.2. Tubos de grés
5.2.2.1. Emissões pontuais de poeiras
Reduzir as emissões pontuais de poeiras de processos de vidragem por atomização para 1-10 mg/m³, como valor médio de meia hora, através da aplicação de filtros de mangas (ver Seção 4.2.3.2) ou filtros laminares sinterizados (ver Seção 4.2.3.3)
5.2.3. Produtos refractários
5.2.3.1. Compostos orgânicos voláteis
a) | Reduzir as emissões de compostos orgânicos voláteis de volumes baixos volumes de efluentes gasosos (off-gases) resultantes do tratamento com compostos orgânicos através da aplicação de filtros de carvão activado (ver Seção 4.3.4.5). Para volumes de efluentes gasosos (off-gases) mais elevados, as MTD devem reduzir as emissões de compostos orgânicos voláteis resultantes do tratamento com compostos orgânicos através da aplicação de pós-combustão térmica (ver Seção 4.3.5.1) até 5-20 mg/m³, como valor médio diário expresso em C total.
b) | Reduzir as emissões de compostos orgânicos voláteis nos efluentes gasosos dos processos de combustão – com concentrações do efluente gasoso tal e qual (gás bruto) superiores a 100-150 mg/m³, consoante as caraterísticas do gás bruto, nomeadamente composição e temperatura – para 5-20 mg/m³, em média diária, expressa em C total, através de pós-combustão térmica em termoreactores de câmara única ou tripla (ver Seção 4.3.5.1).
5.2.3.2. Perdas de processo sólidas/resíduos sólidos
Reduzir a quantidade de perdas de processo sólidas/resíduos sólidos, sob a forma de moldes de gesso usados através do uso de uma ou de uma combinação das seguintes medidas (ver Seção 4.5.2.2):
a) | Substituir moldes de gesso por moldes de polímero;
b) | Substituir moldes de gesso por moldes de metal;
c) | Uso de misturadoras de gesso em vácuo;
d) | Reutilização (ou ainda a reciclagem) de moldes de gesso usos por outras indústrias.
5.2.4. Agregados de argila expandida
5.2.4.1. Emissões pontuais de poeiras
Reduzir as emissões pontuais de poeiras resultantes de efluentes gasosos (off-gases) para 5-50 mg/m³, como valor médio diário, através da aplicação de precipitadores eletrostáticos (ver Seção 4.2.3.5) ou separadores por via húmida de poeiras (ver Seção 4.2.3.4).
5.2.4.2. Compostos gasosos/medidas/técnicas primárias
Reduzir as emissões pontuais de NOx resultantes de efluentes gasosos do processo de cozedura nos fornos rotativos abaixo de 500 mg/m³, referentes ao valor médio diário expressos como NO₂, através da aplicação de uma combinação de medidas/técnicas primárias (ver Seções 4.3.1 e 4.3.3).
5.2.5. Azulejos e ladrilhos
5.2.5.1. Emissões pontuais de poeiras
a) | Reduzir as emissões pontuais de poeiras dos processos de secagem por atomização para 1-30 mg/m³, como valor médio de meia hora (médias de meia hora) através da aplicação de filtros de mangas (ver Seção 4.2.3.2) ou para 1-50 mg/m³ através da aplicação de ciclones (ver Seção 4.2.3.1) em combinação com separadores por via húmida de partículas (ver Seção 4.2.3.4) nas instalações existentes, se a água de lavagem puder ser reutilizada.
b) | Reduzir as emissões pontuais de poeiras (partículas) dos processos de vidragem para 1-10 mg/m³, como valor médio de meia hora, através da aplicação de filtros de mangas (ver Seção 4.2.3.2) ou de filtros laminares sinterizados (ver Seção 4.2.3.3).
5.2.5.2 Emissão de poeiras das operações de cozedura
Reduzir as emissões de poeiras (partículas) de efluentes gasosos dos processos de cozedura nos fornos para 1-5 mg/m³, como valor médio diário, através da aplicação de sistemas de tratamento por via seca com um filtro de mangas (ver Seção 4.3.4.3), também usado na remoção de fluoretos.
5.2.5.3. Compostos gasosos / Medidas/técnicas secundárias
a) | Reduzir as emissões de HF resultantes dos efluentes gasosos dos processos de cozedura nos fornos para 1-5 mg/m³, como valor médio diário, através da aplicação de, por exemplo, sistemas de tratamento de efluentes gasosos com um filtro de mangas (ver Seção 4.3.4.3).
b) | Reduzir as emissões de compostos gasosos inorgânicos resultantes dos processos de cozedura nos fornos através da aplicação de sistemas de adsorção modular (ver Seção 4.3.4.2), especialmente para caudais baixos de efluentes gasosos (abaixo dos 18 000 m³/h) e quando as concentrações de compostos inorgânicos que não HF (SO₂, SO₃ e HCl) e de particulas no efluente gasoso são baixas.
5.2.5.4. Reutilização das águas residuais de processo
Reutilizar águas residuais de processo no processo de produção com indices de reciclagem de águas residuais de processo de 50-100% (dependendo do tipo de produto de fabrico, ver Seção 4.4.5.1) através da aplicação de uma combinação de medidas de optimização do processo e sistemas de tratamento de águas residuais de processo, como referido na Seção 4.4.5.
5.2.5.5 Reutilização das lamas
Reutilizar as lamas resultantes do tratamento das águas residuais de processo no processo de prepação da pasta cerâmica, com taxas de 0,4-1,5% por peso de lamas secas adicionadas à pasta cerâmica, através da aplicação de um sistema de reciclagem das lamas (ver Seção 4.5.1.1), quando aplicável.
5.2.6. Louça de mesa e louça ornamental (Cerâmica doméstica)
5.2.6.1. Emissões pontuais de poeiras
a) | Reduzir as emissões pontuais de poeiras (particulas) dos processos de secagem por atomização para 1-30 mg/m³ como valor médio de meia hora (média de meia hora) através da aplicação de filtros de mangas (ver Seção 4.2.3.2) ou para 1-50 mg/m³ através da aplicação de ciclones (ver Seção 4.2.3.1) em combinação com separadores por via húmida de poeiras (ver Seção 4.2.3.4) nas instalações existentes, se a água de lavagem puder ser reutilizada.
b) | Reduzir as emissões pontuais de poeiras dos processos operações de vidragem para 1-10 mg/m³ como valor médio por meia hora, através da aplicação de filtros de mangas (ver Seção 4.2.3.2) ou filtros laminares sinterizados (ver Seção 4.2.3.3).
5.2.6.2. Compostos gasosos/medidas/técnicas secundárias
Reduzir as emissões de compostos gasosos inorgânicos resultantes dos processo de cozedura nos fornos através da aplicação de distemas de adsorção modular (ver Seção 4.3.4.2), especialmente para caudais baixos de efluentes gasosos (abaixo dos 18000 m³/h) e quando as concentrações de compostos inorgânicos que não HF (SO₂, SO₃ e HCl), e de particulas nos efluentes gasosos são baixas.
5.2.6.3. Reutilização das águas residuais de processo
Reutilizar águas residuais de processo no processo de produção com taxas de reciclagem das águas residuais de processo de 30-50% através da aplicação de uma combinação de medidas de otimização do processo e de sistemas de tratamento de águas residuais de processo, como referido na Seção 4.4.5
5.2.6.4. Perdas de processo sólidas/resíduos sólidos
Reduzir a quantidade de perdas de processo sólidas/resíduos sólidos sob a forma de moldes de gesso usados através do uso de um ou de uma combinação das seguintes medidas (ver Seção 4.5.2.2):
a) | Substituir moldes de gesso por moldes de polímero;
b) | Substituir moldes de gesso por moldes de metal;
c) | Uso de misturadoras de gesso em vácuo;
d) | Reutilização (ou ainda a reciclagem) de moldes de gesso usos por outras indústrias.
5.2.7. Louças Sanitárias
5.2.7.1. Emissões pontuais de poeiras
Reduzir as emissões pontuais de poeiras (partículas) dos processos de vidragem para 1-10 mg/m³ como valor médio de meia hora (média de meia hora) através da aplicação de filtros de mangas (ver Seção 4.2.3.2) ou de filtros laminares sinterizados (ver Seção 4.2.3.3).
5.2.7.2. Compostos gasosos/medidas/técnicas secundárias
Reduzir as emissões de compostos gasosos inorgânicos resultantes dos processos de cozedura nos fornos através da aplicação de adsorção modular (ver Seção 4.3.4.2), especialmente nos caudais baixos de efluentes gasosos (abaixo dos 18000 m³/h) e quando as concentrações de compostos inorgânicos que não HF (SO₂, SO₃ e HCl) e de poeiras no efluente gasoso são baixas.
5.2.7.3. Reutilização das águas residuais de processo
Reutilizar águas residuais de processo no processo de produção, com taxas de reciclagem de águas residuais de processo de 30-50%, através da aplicação de uma combinação de medidas de optimização do processo e sistemas de tratamento de águas residuais de processo, como referido na Seção 4.4.5
5.2.7.4. Perdas de processo sólidas/resíduos sólidos
Reduzir a quantidade de perdas de processo sólidas/resíduos sólidos, sob a forma de moldes de gesso usados através do uso de um ou de uma combinação das seguintes medidas (ver Seção 4.5.2.2):
a) | Substituir moldes de gesso por moldes de polímero;
b) | Substituir moldes de gesso por moldes de metal;
c) | Uso de misturadoras de gesso em vácuo;
d) | Reutilização (ou ainda a reciclagem) de moldes de gesso usos por outras indústrias.
5.2.8. Cerâmicas técnicas
5.2.8.1. Emissões pontuais de poeiras
a) | Reduzir as emissões pontuais de poeiras (partículas) dos processos de secagem por atomização para 1-30 mg/m³ como valor médio de meia hora (média de meia hora) através da aplicação de filtros de mangas (ver Seção 4.2.3.2) ou para 1-50 mg/m³ através da aplicação de ciclones (ver Seção 4.2.3.1) em combinação com separadores húmidos de poeiras (ver Seção 4.2.3.4) nas instalações existentes, se a água de lavagem puder ser reutilizada.
b) | Reduzir as emissões pontuais de poeiras (partículas) dos processos de vidragem para 1-10 mg/m³, como valor médio de meia hora (média de meia hora), através da aplicação de filtros de mangas (ver Seção 4.2.3.2) ou de filtros laminares sinterizados (ver Seção 4.2.3.3).
5.2.8.2. Compostos gasosos/medidas/técnicas secundárias
Reduzir as emissões de compostos gasosos inorgânicos resultantes dos processos de cozedura nos fornos através da aplicação de adsorção modular (ver Seção 4.3.4.2), especialmente para caudais baixos de efluentes gasosos (abaixo dos 18000 m³/h) e quando as concentrações de compostos inorgânicos que não HF (SO₂, SO₃ e HCl) e de particulas nos efluentes gasosos são baixas.
5.2.8.3. Compostos orgânicos voláteis
Reduzir as emissões de compostos orgânicos voláteis nos efluentes gasosos dos processos de combustão – com concentrações no efluente gasoso superiores a 100-150 mg/m³, consoante as caraterísticas do efluente gasoso, nomeadamente composição e temperatura – para 5-20 mg/m³, média diária, expressa em C total, através de pós-combustão térmica em termo-reatores de câmara única ou tripla (ver Seção 4.3.5.1).
5.2.8.4. Perdas de processo sólidas/resíduos sólidos
Reduzir a quantidade de perdas de processo sólidas/resíduos sólidos, sob a forma de moldes de gesso usados através do uso de um ou de uma combinação das seguintes medidas:
a) | Substituir moldes de gesso por moldes de polímero;
b) | Substituir moldes de gesso por moldes de metal;
c) | Uso de misturadoras de gesso em vácuo;
d) | Reutilização (ou ainda a reciclagem) de moldes de gesso usos por outras indústrias.
5.2.9. Abrasivos com ligante inorgânico
5.2.9.1. Compostos orgânicos voláteis
Reduzir as emissões de compostos orgânicos voláteis nos efluentes gasosos dos processos de combustão – com concentrações no efluente gasoso (gás bruto) superiores a 100-150 mg/m³, consaoante as caraterísticas do efluente gasoso, nomeadamente composição e temperatura – para 5-20 mg/m³, média diária, expressa em C total, através de pós-combustão térmica em termo-reactores de câmara única ou tripla (ver Seção 4.3.5.1).
Sim
Não
Não aplicável
A implementar
A avaliar

## BREF CLM
ANEXO – MELHORES TÉCNICAS DISPONÍVEIS - Conclusões MTD
BREF - Produção de cimento, cal e óxido de magnésio (CLM) ¦ Data de adoção: 04/2013 ¦ Versão: 06.10.2017
n.º atribuído de acordo com o BREF ou documento Conclusões MTD | Descrição de acordo com o BREF ou Conclusões MTD |  |  | MTD implementada? | Descrição do modo de implementação ou Motivo da não aplicabilidade ou Descrição da técnica alternativa implementada | VEA/VCA | Condições | Proposta de valor a atingir dentro da gama de VEA/VCA | Calendarização da implementação (mês.ano)
1.1. CONCLUSÕES MTD GERAIS
1.1.1. Sistemas de gestão ambiental (SGA)
MTD 1. | Para melhorar o desempenho ambiental global das unidades/instalações de produção de cimento, cal e óxido de magnésio, constitui MTD de produção a implementação e a adesão a um sistema de gestão ambiental (SGA) que incorpore todos os seguintes elementos:
1. i. | Compromisso da gestão, incluindo a gestão de topo;
1. ii. | Definição de uma política ambiental que inclua a melhoria contínua da instalação pelas chefias;
1. iii. | Planeamento e implementação dos procedimentos, objetivos e metas necessários, em conjunto com planeamento financeiro e investimento;
1. iv. | Implementação dos procedimentos, prestando particular atenção a:
1. iv. a) | estrutura e responsabilidade,
1. iv. b) | formação, sensibilização e competência,
1. iv. c) | comunicação,
1. iv. d) | envolvimento dos trabalhadores,
1. iv. e) | documentação,
1. iv. f) | controlo eficiente do processo,
1. iv. g) | programas de manutenção,
1. iv. h) | preparação e resposta a situações de emergência,
1. iv. i) | salvaguarda do cumprimento da legislação ambiental;
1. v. | Verificação do desempenho e implementação de ações corretivas, prestando particular atenção a:
1. v. a) | monitorização e medição (ver também Documento de Referência sobre os Princípios Gerais de Monitorização),
1. v. b) | ações corretivas e preventivas,
1. v. c) | controlo dos registos,
1. v. d) | auditoria independente (sempre que possível) interna e externa para determinar se o SGA cumpre ou não as medidas planeadas e se está a ser devidamente implementado e mantido;
1. vi. | Revisão do SGA pela gestão de topo quanto à aptidão, adequação e eficácia continuadas;
1. vii. | Acompanhamento do desenvolvimento de tecnologias mais limpas;
1. viii. | Tomada em consideração dos impactos ambientais decorrentes de uma eventual desativação da instalação na fase de conceção de uma nova instalação e ao longo da respetiva vida útil;
1. ix. | Aplicação regular de avaliações setoriais comparativas (benchmarking) setoriais.
1.1.2 Ruído
MTD 2. | Para reduzir/minimizar as emissões de ruído durante os processos de fabrico do cimento, da cal e do óxido de magnésio, constitui MTD a utilização de uma combinação das seguintes técnicas:
2. a) | Selecionar uma localização adequada para as operações ruidosas
2. b) | Encerrar as operações/unidades ruidosas
2. c) | Recorrer ao isolamento das vibrações das operações/unidades
2. d) | Utilizar revestimentos internos e externos com materiais que absorvam impactos
2. e) | Utilizar edifícios insonorizados para confinar as operações ruidosas que envolvam equipamentos de transformação de materiais
2. f) | Utilizar paredes e/ou barreiras naturais para proteção contra o ruído
2. g) | Colocar silenciadores nas chaminés de exaustão
2. h) | Isolar as condutas e sopradores situados em edifícios insonorizados
2. i) | Manter fechadas as portas e janelas de áreas cobertas
2. j) | Isolar acusticamente os edifícios onde existam equipamentos ruidosos
2. k) | Isolar acusticamente as aberturas nas paredes, por exemplo, mediante a instalação de uma eclusa no ponto de entrada de um transportador de tela
2. l) | Instalar absorvedores de ruído nas saídas de ar, por exemplo, na saída de gases limpos das unidades de despoeiramento
2. m) | Reduzir os caudais nas condutas
2. n) | Usar isolamento acústico nas condutas
2. o) | Utilizar um arranjo que dissocie as fontes de ruído dos componentes potencialmente ressonantes, por exemplo, os compressores das condutas
2. p) | Utilizar silenciadores nos ventiladores dos filtros
2. q) | Utilizar módulos insonorizados para os equipamentos (por exemplo, compressores)
2. r) | Utilizar protetores de borracha no equipamento de moagem (evitando o contacto de metal com metal)
2. s) | Construir edifícios ou plantar árvores e arbustos entre a zona protegida e a atividade ruidosa
1.2 CONCLUSÕES MTD PARA A INDÚSTRIA DE PRODUÇÃO DE CIMENTO
1.2.1 Técnicas primárias gerais
MTD 3. | Para reduzir as emissões do forno e utilizar eficientemente a energia, constitui MTD obter um processo regular e estabilizado do forno, operando próximo dos objetivos dos parâmetros de processo, utilizando as seguintes técnicas:
3. a) | Otimizar o controlo do processo, incluindo o recurso a sistemas informatizados de controlo automático
3. b) | Utilizar sistemas gravimétricos modernos de alimentação de combustíveis sólidos
MTD 4. | Para prevenir e/ou reduzir as emissões, constituem MTD uma seleção e um controlo rigorosos de todas as substâncias introduzidas no forno.
1.2.2 Monitorização
MTD 5. | Constituem MTD a monitorização e a medição regulares dos parâmetros e emissões dos processos, e a monitorização das emissões em conformidade com as normas EN relevantes ou, na ausência dessas normas, com normas ISO ou outras normas nacionais ou internacionais que garantam a obtenção de dados de qualidade científica equivalente, incluindo as seguintes:
5. a) | Medições em contínuo dos parâmetros dos processos suscetíveis de demonstrar a estabilidade dos mesmos, como a temperatura, o teor de O2, a pressão e o caudal |  | Geralmente aplicável
5. b) | Monitorização e estabilização de parâmetros críticos dos processos, a saber, mistura de matérias-primas e alimentação de combustível homogéneos, dosagem regular e excesso de oxigénio |  | Geralmente aplicável
5. c) | Medição em contínuo das emissões de NH3 quando é praticada a redução não catalítica seletiva (RNCS-SNCR) |  | Geralmente aplicável
5. d) | Medição em contínuo das emissões de partículas, NOx, SOx e CO |  | Aplicável a processos associados ao forno
5. e) | Medições periódicas das emissões de PCDD/F e metais |  | Aplicável a processos associados ao forno
5. f) | Medições em contínuo ou periódicas das emissões de HCl, HF e COT |  | Aplicável a processos associados ao forno
5. g) | Medições em contínuo ou periódicas de partículas |  | Aplicável a atividades não associadas ao forno Para pequenas fontes (<10 000 Nm 3 /h) resultantes de operações geradoras de poeiras, com exceção dos processos de arrefecimento e dos principais processos de moagem, a frequência das medições ou das verificações do desempenho deve ser baseada num sistema de gestão da manutenção
1.2.3 Consumo de energia e seleção de processos
1.2.3.1 Seleção de processos
MTD 6. | Para reduzir o consumo de energia, constitui MTD a utilização de fornos que utilizam o processo por via seca com pré-aquecedor de ciclones e pré- calcinador. (Consultar níveis de consumo de energia aplicáveis no BREF)
1.2.3.2 Consumo de energia
MTD 7. | Para reduzir/minimizar o consumo de energia térmica, constitui MTD a utilização de uma combinação das seguintes técnicas:
7. a) | Utilizar sistemas de cozedura melhorados e otimizados e processo regular e estável, próximo dos parâmetros de processo dos parâmetros de processo definidos, mediante: |  | Geralmente aplicável. Relativamente aos fornos existentes, a aplicabilidade do pré-aquecimento e da pré-calcinação depende da configuração do sistema de cozedura
7. a) I. | Otimização do controlo dos processos, nomeadamente com recurso a sistemas informatizados de controlo automático
7. a) II. | Sistemas gravimétricos modernos de alimentação de combustível sólido
7. a) III. | Pré-aquecimento e pré-calcinação, na medida do possível, tendo em conta a configuração do sistema de cozedura existente
7. b) | Recuperar o calor excedente dos fornos, em especial das zonas de arrefecimento. Nomeadamente, o calor excedente dos fornos proveniente da zona de arrefecimento (ar quente) ou do pré-aquecedor pode ser utilizado para a secagem de matérias-primas |  | Geralmente aplicável na indústria de produção de cimento. A recuperação do calor excedente da zona de arrefecimento é aplicável quando são utilizados arrefecedores de grelha. Pode ser obtida uma eficiência de recuperação limitada em arrefecedores rotativos
7. c) | Utilizar o número de etapas do pré-aquecedor de ciclones adequado às características e propriedades das matérias-primas e combustíveis utilizados |  | Etapas de pré-aquecimento com ciclones são aplicáveis a novas instalações e a remodelações importantes
7. d) | Utilizar combustíveis com características que tenham um impacto positivo no consumo de energia térmica |  | A técnica geralmente aplicável nos fornos, em função da disponibilidade de combustível, dependendo, nos fornos existentes, da viabilidade técnica de injetar o combustível no forno
7. e) | Aquando da substituição de combustíveis convencionais por combustíveis alternativos, utilizar sistemas de cozedura otimizados e adequados para a queima de resíduos |  | Geralmente aplicável para todos os tipos de fornos
7. f) | Minimizar os caudais de bypass |  | Geralmente aplicável na indústria de produção de cimento
MTD 8. | Para reduzir o consumo de energia primária, constitui MTD a redução do teor de clínquer no cimento e nos produtos com cimento.
MTD 9. | Para reduzir o consumo de energia primária, constitui MTD o recurso à cogeração/produção combinada de calor e eletricidade.
1.2.3.2 Consumo de energia
MTD 10. | Para reduzir/minimizar o consumo de energia elétrica, constitui MTD a utilização de uma, ou uma combinação, das seguintes técnicas:
10. a) | Utilizar sistemas de gestão de energia elétrica
10. b) | Utilizar equipamentos de moagem e outros equipamentos elétricos com elevada eficiência energética
10. c) | Utilizar sistemas de monitorização melhorados
10. d) | Reduzir as entradas de ar falso para o sistema
10. e) | Otimizar o controlo dos processos
1.2.4 Utilização de resíduos
1.2.4.1 Controlo da qualidade dos resíduos
MTD 11. | Para assegurar as características dos resíduos a utilizar como combustíveis e/ou matérias-primas em fornos e reduzir as emissões, constitui MTD a aplicação das seguintes técnicas:
11. a) | Utilizar sistemas de garantia da qualidade para assegurar as características dos resíduos e analisar quaisquer resíduos que se pretenda utilizar como matéria-prima e/ou combustível no forno, no que respeita a:
11. a) I. | Constância da qualidade
11. a) II. | Critérios físicos, nomeadamente geração de emissões, granulometria, reatividade, aptidão à cozedura e poder calorífico
11. a) III. | Critérios químicos, nomeadamente teor de cloro, enxofre, álcalis e fosfatos e teor de metais relevantes
11. b) | Controlar o número de parâmetros relevantes, no respeitante a quaisquer resíduos que se pretenda utilizar como matéria-prima e/ou combustível no forno, nomeadamente cloro, metais relevantes (por exemplo, cádmio, mercúrio, tálio), enxofre e teor de halogéneos total.
11. c) | Aplicar sistemas de garantia da qualidade a cada carga de resíduos
1.2.4.2 Alimentação de resíduos ao forno
MTD 12. | Para assegurar o tratamento adequado dos resíduos utilizados como combustíveis e/ou matérias-primas no forno, constitui MTD a utilização das seguintes técnicas:
12. a) | Utilizar pontos adequados, em termos de temperatura e tempo de residência, para alimentar os resíduos ao forno em função das características e do funcionamento do forno
12. b) | Alimentar os resíduos que contenham componentes orgânicos passíveis de volatilização antes da zona de calcinação nas zonas do sistema do sistema de cozedura com temperatura adequadamente elevada
12. c) | Assegurar que os gases resultantes da coincineração dos resíduos atinjam, de forma controlada e homogénea, mesmo nas condições menos favoráveis, uma temperatura de 850 °C durante 2 segundos
12. d) | Aumentar a temperatura para 1 100 °C, no caso da coincineração de resíduos perigosos com teor de substâncias orgânicas halogenadas, expresso em cloro, superior a 1%
12. e) | Alimentar os resíduos de forma contínua e uniforme
12. f) | Retardar ou suspender a coincineração de resíduos nas operações de arranque e/ou paragem, se não for possível obter as temperaturas e os tempos de residência adequados, referidos nos pontos a–d acima mencionados
1.2.4.3 Gestão da segurança na utilização de resíduos perigosos
MTD 13. | Constitui MTD a aplicação de sistemas de gestão da segurança para a armazenagem, manuseamento e alimentação de resíduos perigosos, nomeadamente por recurso a uma abordagem de risco compatível com a fonte e o tipo de resíduos, nas operações de rotulagem, controlo, amostragem e ensaio dos resíduos a manusear.
1.2.5 Emissões de partículas
1.2.5.1 Emissões difusas de partículas
MTD 14. | Para minimizar/prevenir emissões difusas de partículas resultantes de operações que geram poeiras, constitui MTD a utilização de uma, ou uma combinação, das seguintes técnicas:
14. a) | Utilizar uma configuração simples e linear para a instalação |  | Aplicável unicamente a novas instalações
14. b) | Isolar/circunscrever as operações que geram partículas, tais como a moagem, a crivagem e a mistura |  | Geralmente aplicável
14. c) | Cobrir transportadores e elevadores, construídos como sistemas fechados, caso seja provável a emissão difusa de poeiras libertadas de material pulverulento
14. d) | Reduzir as fugas de ar e os pontos de derrame
14. e) | Utilizar dispositivos e sistemas de controlo automáticos
14. f) | Assegurar operações isentas de falhas
14. g) | Assegurar a manutenção adequada e completa da instalação, com recurso a sistemas de aspiração móveis e/ou centrais
14. g) | Durante as operações de manutenção ou em caso de problemas com sistemas de transporte, pode ocorrer o derrame de materiais. Para prevenir a formação difusa de poeiras durante as operações de remoção, devem ser utilizados sistemas de vácuo. Os novos edifícios podem facilmente ser dotados de tubagens aspiração central, enquanto os sistemas aspiração móvel e as ligações flexíveis são mais adequados para edifícios existentes
14. g) | Em determinados casos, para sistemas de transporte pneumático, pode ser adequado um processo de circulação.
14. h) | Aspirar e captar partículas em filtros de mangas:
14. h) i. | Na medida do possível, os materiais devem ser manuseados em sistemas fechados, mantidos em depressão. O ar aspirado para este efeito é despoeirado através de um filtro de mangas antes de voltar a ser libertado para a atmosfera
14. i) | Utilizar armazéns fechados, com sistemas de manuseamento automático:
14. i) i. | Silos de clínquer e zonas fechadas e completamente automatizadas de armazenagem de matérias-primas são considerados a solução mais eficaz para o problema das emissões difusas de partículas geradas por grandes volumes de existências. Estes tipos de armazéns estão equipados com um ou diversos filtros de mangas, a fim de evitar a dispersão de poeiras durante as operações de carga e descarga
14. i) ii. | Utilizar silos de armazenagem com capacidades adequadas, indicadores de nível com interruptores de corte e com filtros para tratar o ar onde estão suspensas as poeiras libertadas durante as operações de enchimento.
14. j) | Nos processos de expedição e carregamento, utilizar mangas de enchimento flexíveis, dotadas de um sistema de extração de partículas orientado para a plataforma de carga do camião
MTD 15. | Para minimizar/prevenir emissões difusas de poeiras provenientes de zonas de armazenagem a granel, constitui MTD a utilização de uma, ou uma combinação, das seguintes técnicas:
15. a) | Cobrir as zonas de armazenagem a granel ou as pilhas de materiais, ou isolá-las com telas, muros ou uma vedação composta por vegetação vertical (barreiras artificiais ou naturais para proteger do vento as pilhas de materiais a céu aberto)
15. b) | Proteger do vento as pilhas de materiais a céu aberto:
15. b) i. | Deve evitar-se armazenar pilhas de materiais pulverulentos a céu aberto; no entanto, se estas existirem, é possível reduzir as emissões difusas de partículas com recurso a barreiras de proteção contra o vento bem concebidas
15. c) | Utilizar aspersores de água e supressores químicos de partículas:
15. c) i. | Se o ponto de origem das emissões difusas de partículas estiver bem localizado, pode ser instalado um sistema de aspersão de água. A humidificação das partículas facilita a sua aglomeração e, por conseguinte, contribui para o seu assentamento. Existe ainda uma grande variedade de agentes que melhoram a eficácia global da aspersão de água
15. d) | Assegurar a pavimentação, o humedecimento dos acessos e a limpeza:
15. d) i. | As zonas utilizadas por camiões devem, sempre que possível, estar pavimentadas e a sua superfície deve estar tão limpa quanto possível. O humedecimento dos acessos pode reduzir as emissões difusas de partículas, em especial com tempo seco. Os acessos podem igualmente ser limpos com vassouras mecânicas. Devem ser utilizadas boas práticas de limpeza, para limitar ao máximo as emissões difusas de partículas
15. e) | Assegurar a humidificação das pilhas de materiais:
15. e) i. | As emissões difusas de partículas em pilhas de materiais podem ser reduzidas mediante uma humidificação suficiente dos pontos de carga e descarga e a utilização de transportadores de tela de altura ajustável
15. f) | Sempre que não seja possível prevenir emissões difusas de partículas nos pontos de carga e descarga dos locais de armazenagem, ajustar a altura e descarga à altura da pilha, automaticamente, se possível, ou reduzir a velocidade de descarga
1.2.5.2 Emissões de partículas de fontes de emissão secundárias
MTD 16. | Para reduzir as emissões de partículas de fontes secundárias, constitui MTD a aplicação de um sistema de gestão da manutenção que incida particularmente no desempenho dos filtros utilizados nas operações que geram partículas, com exceção dos processos de cozedura e de arrefecimento, e dos principais processos de moagem. Tendo em conta este sistema de gestão, constitui MTD o despoeiramento por via seca dos efluentes gasosos com um filtro. (Consultar VEA às MTD no BREF)
1.2.5.3 Emissões de partículas provenientes dos processos de cozedura
MTD 17. | Para reduzir as emissões de partículas dos efluentes gasosos dos processos de cozedura, constitui MTD o despoeiramento por via seca dos efluentes gasosos com um filtro. (Consultar VEA às MTD no BREF)
17. a) | Filtros híbridos |  | Aplicável a todos os sistemas de fornos
17. b) | Filtros de mangas
17. c) | Filtros híbridos
1.2.5.4 Emissões de partículas provenientes dos processos de arrefecimento e de moagem
MTD 18. | Para reduzir as emissões de partículas dos efluentes gasosos dos processos de arrefecimento e de moagem, constitui MTD o despoeiramento por via seca dos efluentes com um filtro. (Consultar VEA às MTD no BREF)
18. a) | Filtros híbridos |  | Geralmente aplicável a arrefecedores de clínquer e a moinhos de cimento
18. b) | Filtros de mangas |  | Geralmente aplicável a arrefecedores e a moinhos
18. c) | Filtros híbridos |  | Aplicáveis a arrefecedores de clínquer e a moinhos de cimento
1.2.6 Compostos gasosos
1.2.6.1 Emissões de NOx
MTD 19. | Para reduzir as emissões de NOx dos efluentes gasosos dos processos de cozedura e/ou de pré-aquecimento/pré-calcinação, constitui MTD a utilização de uma, ou uma combinação, das seguintes técnicas: (Consultar VEA às MTD)
19. a) | Técnicas primárias
19. a) I. | Arrefecimento de chama | Aplicável a todos os tipos de fornos utilizados no fabrico de cimento. O grau de aplicabilidade pode ser limitado pelos requisitos de qualidade dos produtos e pelo potencial impacto na estabilidade dos processos
19. a) II. | Queimadores de baixo NOx | Aplicável a todos os fornos rotativos, quer no forno principal quer no pré-calcinador
19. a) III. | Mid-kiln firing | Geralmente aplicável a fornos rotativos longos
19. a) IV. | Adição de mineralizadores para melhorar a aptidão à cozedura do cru (clínquer mineralizado) | Geralmente aplicável a fornos rotativos, dependendo dos requisitos de qualidade do produto final
19. a) V. | Otimização de processos | Geralmente aplicável a todos os fornos
19. b) | Combustão por etapas (combustíveis convencionais ou alternativos), também em conjugação com um pré-calcinador, e utilização de uma mistura de combustíveis otimizada | De um modo geral, apenas pode ser aplicada em fornos equipados com pré-calcinador. São necessárias alterações substanciais das instalações em sistemas de pré- -aquecedor de ciclones, sem pré-calcinador. Em fornos sem pré-calcinador, a queima de combustíveis de elevado volume unitário pode ter um efeito positivo na redução dos NO x , que depende da capacidade de criar uma atmosfera redutora controlada e de controlar as emissões de CO inerentes
19. c) | Redução não catalítica seletiva (SNCR) | Em princípio, aplicável a fornos rotativos. As zonas de injeção variam em função do tipo de processos de forno. Em fornos longos por via húmida e por via seca, pode ser difícil obter a temperatura e o tempo de retenção necessários. Ver igualmente MTD 20.
19. d) | Redução catalítica seletiva (SCR) | A aplicabilidade é função do desenvolvimento de catalisadores e processos adequados para a indústria do cimento
MTD 20. | Quando é utilizada a SNCR, constitui MTD a obtenção de uma redução eficiente dos NOx , mantendo o escape adicional de NH3 ao nível mais baixo possível, com recurso à seguinte técnica: (Consultar VEA às MTD no BREF)
20. a) | Obter uma eficiência de redução dos NOx adequada e suficiente, mantendo a estabilidade do processo.
20. b) | Utilizar uma boa distribuição estequiométrica da amónia, a fim de obter a máxima eficiência na redução dos NOx e de reduzir o escape adicional de NH3.
20. c) | Manter o escape adicional de NH3 (resultante da amónia que não reagiu) nos efluentes gasosos a níveis tão baixos quanto possível, tendo em conta a correlação entre a eficiência da redução de NOx e o escape adicional de NH3.
1.2.6.2 Emissões de SOx
MTD 21. | Para reduzir/minimizar as emissões de SOx dos efluentes gasosos dos processos de cozedura e/ou dos processos de pré-aquecimento/pré-calcinação, constitui MTD a utilização de uma das seguintes técnicas: (Consultar VEA às MTD no BREF)
21. a) | Adição de absorventes |  | Aplicável a todos os tipos de fornos com níveis de SO 2 adequados (suficientes) à produção do gesso
21. b) | Lavagem dos gases por via húmida |  | Em princípio, a adição de absorventes é aplicável a todos os sistemas de fornos, embora seja utilizada principalmente em pré-aquecedores de ciclones. A adição de cal à alimentação do forno reduz a qualidade dos grânulos/nódulos e ocasiona problemas de escoamento nos fornos Lepol. No que respeita aos fornos com pré-aquecedor, verificou-se que a injeção direta de cal apagada nos efluentes gasosos é menos eficaz do que a adição de cal apagada à alimentação do forno
MTD 22. | Para reduzir as emissões de SO2 dos fornos, constitui MTD a otimização dos processos de moagem de cru
1.2.6.3 Emissões de CO e disparos por CO
1.2.6.3.1 Redução dos disparos por CO
MTD 23. | Na utilização de eletrofiltros ou filtros híbridos, para minimizar a frequência dos disparos por CO e limitar a sua duração total a 30 minutos anuais, constitui MTD a utilização da combinação das seguintes técnicas:
23. a) | Gerir os disparos por CO, a fim de reduzir o período de paragem dos eletrofiltros
23. b) | Medir contínua e automaticamente o CO, com recurso a equipamento de monitorização situado perto da fonte de CO e com um tempo de resposta curto
1.2.6.4 Emissões de carbono orgânico total (COT)
MTD 24. | Para manter a um nível baixo de emissões de carbono orgânico total dos efluentes gasosos dos processos de cozedura, constitui MTD evitar a alimentação de matérias-primas com elevado teor de compostos orgânicos voláteis.
1.2.6.5 Emissões de cloreto de hidrogénio (HCl) e fluoreto de hidrogénio (HF)
MTD 25. | Para reduzir/prevenir as emissões de HCl dos efluentes gasosos dos processos de cozedura, constitui MTD a utilização de uma, ou uma combinação, das seguintes técnicas primárias: (Consultar VEA às MTD no BREF)
25. a) | Utilizar matérias-primas e combustíveis com baixo teor de cloro
25. b) | Limitar o teor de cloro de quaisquer resíduos que se pretenda utilizar como matéria-prima e/ou combustível no forno
MTD 26. | Para prevenir/reduzir as emissões de HF dos efluentes gasosos dos processos de cozedura, constitui MTD a utilização de uma, ou uma combinação, das seguintes técnicas primárias:
26. a) | Utilizar matérias-primas e combustíveis com baixo teor de flúor
26. b) | Limitar o teor de flúor de quaisquer resíduos que se pretenda utilizar como matéria-prima e/ou combustível no forno
1.2.7 Emissões de PCDD/F
MTD 27. | Para prevenir as emissões de PCDD/F ou para manter um nível baixo de emissões de PCDD/F dos efluentes gasosos dos processos de cozedura, constitui MTD a utilização de uma, ou uma combinação, das seguintes técnicas: (Consultar VEA às MTD no BREF)
27. a) | Selecionar e controlar rigorosamente os materiais introduzidos no forno (matérias-primas), ou seja, cloro, cobre e compostos orgânicos voláteis |  | Geralmente aplicável
27. b) | Selecionar e controlar rigorosamente os materiais introduzidos no forno (combustíveis), ou seja, cloro e cobre |  | Geralmente aplicável
27. c) | Limitar/evitar a utilização de resíduos que contenham matérias orgânicas cloradas |  | Geralmente aplicável
27. d) | Evitar a utilização de combustíveis com um elevado teor de halogéneos (por exemplo, cloro) na queima secundária |  | Geralmente aplicável
27. e) | Arrefecer rapidamente os efluentes gasosos dos fornos para temperaturas inferiores a 200 °C e minimizar o tempo de residência dos efluentes gasosos e a quantidade de oxigénio em zonas com temperaturas compreendidas entre os 300 e os 450 °C |  | Aplicável em fornos longos que utilizam os processos por via húmida e por via seca sem pré-aquecimento. Esta característica já se encontra disponível nos fornos modernos com pré-aquecedor e pré-calcinador
27. f) | Suspender a coincineração de resíduos nas operações de arranque e/ou paragem |  | Geralmente aplicável
1.2.8 Emissões de metais
MTD 28. | Para minimizar as emissões de metais dos efluentes gasosos dos processos de cozedura, constitui MTD a utilização de uma, ou uma combinação, das seguintes técnicas: (Consultar VEA às MTD no BREF)
28. a) | Selecionar materiais com baixo teor de metais relevantes e limitar o teor de metais relevantes nos materiais, em especial de mercúrio
28. b) | Utilizar um sistema de garantia da qualidade para assegurar as características dos resíduos utilizados
28. c) | Utilizar técnicas eficazes de remoção de partículas, enunciadas nas MTD 17
1.2.9 Perdas/resíduos dos processos
MTD 29. | Para reduzir os resíduos sólidos do processo de fabrico do cimento e poupar matérias-primas, constitui MTD:
29. a) | Reutilizar, sempre que possível, as partículas recolhidas no processo
29. b) | Utilizar, sempre que possível, estas partículas noutros produtos comerciais
1.3 CONCLUSÕES MTD PARA A INDÚSTRIA DE PRODUÇÃO DE CAL
1.3.1 Técnicas primárias gerais
MTD 30. | Para reduzir todas as emissões dos fornos e para utilizar eficientemente a energia, constitui MTD assegurar um processo regular e estável, com parâmetros próximos dos estabelecidos, com recurso às seguintes técnicas:
30. a) | Otimização do controlo dos processos, nomeadamente através de sistemas informatizados de controlo automático
30. b) | Utilização de sistemas gravimétricos modernos de alimentação de combustível sólido e/ou de medidores do fluxo de gases
MTD 31. | Para prevenir e/ou reduzir as emissões, constitui MTD a seleção e controlo rigorosos das matérias-primas introduzidas nos fornos.
1.3.2 Monitorização
MTD 32. | Constitui MTD assegurar a monitorização e a determinação regulares dos parâmetros e das emissões dos processos e a monitorização das emissões em conformidade com as normas EN pertinentes ou, na falta dessas normas, com as normas ISO ou com normas nacionais ou internacionais que garantam dados de qualidade científica equivalente, incluindo as seguintes:
32. a) | Medições em contínuo dos parâmetros dos processos suscetíveis de demonstrar a sua estabilidade, como a temperatura, o teor de O2 , a pressão, o caudal e as emissões de monóxido de carbono
32. b) | Monitorização e estabilização de parâmetros críticos do processo, a saber, alimentação de combustível, dosagem normal e excesso de oxigénio
32. c) | Medições em contínuo ou periódicas das emissões de partículas, NOx , SOx e CO, bem como das emissões de NH3 quando é aplicada a SNCR
32. d) | Medições em contínuo ou periódicas das emissões de HCl e HF, em caso de coincineração de resíduos
32. e) | Medições em contínuo ou periódicas das emissões de carbono orgânico total, ou medições em contínuo em caso de coincineração de resíduos
32. f) | Medições periódicas das emissões de dibenzodioxinas/dibenzofuranos policlorados (PCDD/F) e de metais
32. g) | Medições em contínuo ou periódicas das emissões de partículas
1.3.3 Consumo de energia
MTD 33. | Para reduzir/minimizar o consumo de energia térmica, é MTD a utilização de uma combinação das seguintes técnicas: (Consultar NEA às MTD no BREF)
33. a) | Utilizar fornos melhorados e otimizados e parâmetros de processo regulares e estáveis, próximos dos parâmetros de processo definidos:
33. a) I. | Otimização do controlo dos processos
33. a) II. | Recuperação de calor dos efluentes gasosos (por exemplo, utilização do calor excedente dos fornos rotativos para secar calcário para outros processos, como a moagem do calcário)
33. a) III. | Sistemas gravimétricos modernos de alimentação de combustível sólido
33. a) IV. | Manutenção do equipamento (por exemplo, estanquidade ao ar, erosão de refratários)
33. a) V. | Utilização de pedra com granulometria otimizada
33. b) | Utilizar combustíveis com características que tenham um impacto positivo no consumo de energia térmica
33. c) | Limitação do ar de em excesso
MTD 34. | Para minimizar o consumo de energia elétrica, constitui MTD a utilização de uma, ou uma combinação, das seguintes técnicas:
34. a) | Utilizar sistemas de gestão do consumo de energia
34. b) | Utilizar calcário com granulometria otimizada
34. c) | Utilizar equipamentos de moagem e outros equipamentos elétricos com elevada eficiência energética
1.3.4 Consumo de calcário
MTD 35. | Para minimizar o consumo de calcário, constitui MTD a utilização de uma, ou uma combinação, das seguintes técnicas:
35. a) | Extrair e triturar o calcário tendo em conta a sua utilização específica (qualidade, granulometria)
35. b) | Selecionar fornos que utilizem técnicas otimizadas que permitam o seu funcionamento com calcário de diferentes granulometrias, de modo a permitir a máxima utilização do calcário extraído
1.3.5 Seleção de combustíveis
MTD 36. | Para prevenir/reduzir as emissões, constitui MTD a seleção e controlo rigorosos dos combustíveis utilizados no forno.
1.3.5.1 Utilização de combustíveis residuais
1.3.5.1.1 Controlo da qualidade dos resíduos
MTD 37. | Para assegurar as características dos resíduos a utilizar como combustível no forno, constitui MTD a aplicação das seguintes técnicas:
37. a) | Utilizar sistemas de garantia da qualidade para assegurar e controlar as características dos resíduos e analisar quaisquer resíduos que se pretenda utilizar como combustíveis no forno, no que respeita a:
37. a) I. | Constância da qualidade
37. a) II. | Critérios físicos, nomeadamente geração de emissões, granulometria, reatividade, combustibilidade e poder calorífico
37. a) III. | Critérios químicos, nomeadamente teor de cloro total, enxofre, álcalis e fosfatos e teor de metais relevantes (por exemplo, crómio total, chumbo, cádmio, mercúrio e tálio)
37. b) | Controlar a quantidade de parâmetros relevantes em quaisquer resíduos que se pretenda utilizar como combustíveis, nomeadamente o teor de halogéneos totais, metais (por exemplo, crómio, chumbo, cádmio, mercúrio e tálio totais) e enxofre
1.3.5.1.2 Utilização de resíduos
MTD 38. | Para prevenir/reduzir emissões resultantes da alimentação dos fornos com combustíveis provenientes de resíduos, constitui MTD a utilização das seguintes técnicas:
38. a) | Utilizar queimadores adequados ao tipo de resíduos, em função das características e do funcionamento do forno
38. b) | Assegurar que os gases resultantes da incineração dos resíduos atinjam, de forma controlada e homogénea, mesmo nas condições menos favoráveis, uma temperatura de 850 °C durante 2 segundos
38. c) | Aumentar a temperatura para 1 100 °C, no caso da coincineração de resíduos perigosos com teor de substâncias orgânicas halogenadas, expresso em cloro, superior a 1%
38. d) | Alimentar os resíduos de forma contínua e constante
38. d) | Retardar ou suspender a coincineração de resíduos durante as operações de arranque e/ou paragem, se não for possível obter temperaturas e tempos de residência adequados, referidos nos pontos b) e c) supra.
1.3.5.1.3 Gestão da segurança na utilização de resíduos perigosos
MTD 39. | Para prevenir emissões acidentais, constitui MTD a utilização de sistemas de gestão da segurança na armazenagem, manuseamento e alimentação de resíduos perigosos ao forno.
1.3.6 Emissões de partículas
1.3.6.1 Emissões difusas de partículas
MTD 40. | Para minimizar/prevenir emissões difusas de partículas resultantes de operações que geram partículas, constitui MTD a utilização de uma, ou uma combinação, das seguintes técnicas:
40. a) | Isolar/circunscrever as operações que geram partículas, como a moagem, a crivagem e a mistura
40. b) | Utilizar transportadores e elevadores cobertos, construídos como sistemas fechados, se for provável a emissão de partículas a partir de materiais pulverulentos
40. c) | Utilizar silos de armazenagem com capacidade adequada, indicadores de nível com interruptores de corte e com filtros para tratar o ar onde estão suspensas poeiras libertadas durante as operações de enchimento
40. d) | Para sistemas de transporte pneumático pode ser adequado um processo de circulação
40. e) | Manusear os materiais em sistemas fechados mantidos sob pressão negativa e tratar o ar aspirado com um filtro de mangas antes de ser libertado para a atmosfera
40. f) | Reduzir as fugas de ar e os pontos de derrame
40. g) | Assegurar a manutenção adequada e integral da instalação
40. h) | Utilizar dispositivos e sistemas de controlo automáticos
40. i) | Assegurar operações contínuas, isentas de falhas
40. j) | Nos processos de expedição e carregamento, utilizar mangas de enchimento flexíveis, dotadas de um sistema de extração de partículas junto da plataforma de carga do camião
MTD 41. | Para minimizar/prevenir emissões difusas de partículas provenientes das zonas de armazenagem a granel, constitui MTD a utilização de uma, ou uma combinação, das seguintes técnicas:
41. a) | Isolar os locais de armazenagem com telas, muros ou uma vedação composta por vegetação vertical (barreiras artificiais ou naturais para proteger do vento as pilhas de materiais a céu aberto)
41. b) | Utilizar silos e zonas de armazenagem de matérias-primas fechadas e completamente automatizadas. Estes tipos de armazenagem estão equipados com um ou diversos filtros de mangas, a fim de prevenir a formação difusa de partículas durante as operações de carga e descarga
41. c) | Reduzir as emissões difusas de partículas em pilhas de materiais mediante uma humidificação suficiente dos pontos de carga e descarga das pilhas e a utilização de transportadores de telas com alturas ajustáveis. Quando forem utilizadas medidas/técnicas de humidificação ou aspersão, o solo pode ser impermeabilizado e a água excedente pode ser recolhida e, se necessário, tratada e utilizada em ciclos fechados
41. d) | Sempre que não seja possível evitar emissões difusas de partículas nos pontos de carga e descarga dos locais de armazenagem, ajustar a altura de descarga à altura da pilha, automaticamente se possível, ou reduzir a velocidade de descarga
41. e) | Manter os locais húmidos, em especial as zonas secas, com recurso a dispositivos de aspersão, e limpos com veículos-vassouras
41. f) | Utilizar sistemas a vácuo durante as operações de remoção. Os novos edifícios podem facilmente ser dotados de tubagens de aspiração central, enquanto os sistemas de aspiração móvel e as ligações flexíveis são mais adequados para edifícios existentes
41. g) | Reduzir a ocorrência de emissões difusas de partículas em zonas utilizadas por camiões, mediante a pavimentação dessas zonas, sempre que possível, e a manutenção da sua superfície tão limpa quanto possível. O humedecimento dos acessos pode reduzir as emissões difusas de partículas, em especial com tempo seco. Podem ser utilizadas boas práticas de limpeza, para limitar ao máximo as emissões difusas de partículas
1.3.6.2 Emissões confinadas de partículas resultantes de operações que geram partículas , com exceção dos processos associados ao forno
MTD 42. | Para reduzir as emissões confinadas de partículas resultantes de operações que geram partículas, constitui MTD a utilização de uma das seguintes técnicas e a utilização de um sistema de gestão da manutenção que incida especificamente no desempenho dos filtros: (Consultar VEA às MTD no BREF)
42. a) | Utilizar filtros de mangas
42. b) | Utilizar sistemas de tratamento por via húmida
1.3.6.3 Emissões de partículas provenientes dos processos associados ao forno
MTD 43. | Para reduzir as emissões de partículas dos efluentes gasosos dos processos associados ao forno, constitui MTD a tratamento dos efluentes gasosos com um filtro. Pode ser utilizada uma ou uma combinação das seguintes técnicas: (Consultar VEA às MTD no BREF)
43. a) | Eletrofiltros
43. b) | Filtros de mangas
43. c) | Separador de partículas por via húmida
43. d) | Separador centrífugo /ciclone
1.3.7 Compostos gasosos
1.3.7.1 Técnicas primárias para reduzir as emissões de compostos gasosos
MTD 44. | Para reduzir as emissões de compostos gasosos (a saber, NOx, SOx , HCl, CO, carbono orgânico total (COT)/compostos orgânicos voláteis (COV), metais voláteis) dos efluentes gasosos dos processos associados ao forno, constitui MTD a utilização de uma, ou uma combinação, das seguintes técnicas:
44. a) | Seleção e controlo cuidadosos de todas as substâncias introduzidas no forno
44. b) | Reduzir os precursores de poluentes nos combustíveis e, se possível, nas matérias-primas, mediante:
44. b) I. | Seleção de combustíveis com baixo teor de enxofre (em especial para fornos rotativos longos), azoto e cloro, quando disponíveis
44. b) II. | Seleção de matérias-primas com baixo teor de matéria orgânica, quando possível
44. b)III. | Seleção de resíduos utilizados como combustíveis adequados aos processos e aos queimadores
44. c) | Utilizar técnicas de otimização dos processos que assegurem uma absorção eficaz do dióxido de enxofre (por exemplo, um bom contacto entre os gases do forno e a cal viva)
1.3.7.2 Emissões de NOx
MTD 45. | Para reduzir as emissões de NOx dos efluentes gasosos dos processos associados ao forno, constitui MTD a utilização de uma, ou uma combinação, das seguintes técnicas: (Consultar VEA às MTD no BREF)
45. a) | Técnicas primárias
45. a) I. | Seleção adequada do combustível, a par da limitação do teor de azoto do combustível
45. a) II. | Otimização do processo, incluindo a moldagem das chamas e o perfil das temperaturas
45. a) III. | Características do queimador (queimadores de baixo NOx)
45. a) IV. | Distribuição do ar
45. b) | SNCR
MTD 46. | Quando é utilizada a SNCR, constitui MTD a redução eficaz dos NOx , assegurando a manutenção do escape adicional de NH 3 ao nível mais baixo possível, com recurso à seguinte técnica: (Consultar VEA às MTD no BREF)
46. a) | Obter uma redução adequada e suficiente sem pôr em risco a estabilidade do processo
46. b) | Utilizar uma boa razão estequiométrica e uma boa distribuição da amónia, a fim de obter a máxima eficiência na redução dos NOx e do escape adicional de NH3
46. c) | Manter o escape adicional de NH3 (resultante da amónia que não reagiu) a níveis tão baixos quanto possível, tendo em conta a correlação entre a eficiência da redução de NOx e o escape adicional de NH3
1.3.7.3 Emissões de SOx
MTD 47. | Para reduzir as emissões de SOx dos efluentes gasosos dos processos de aquecimento dos fornos, constitui MTD a utilização de uma, ou uma combinação, das seguintes técnicas: (Consultar VEA às MTD no BREF)
47. a) | Otimizar os processos para assegurar uma absorção eficaz de dióxido de enxofre (por exemplo, um bom contacto entre os gases do forno e a cal viva)
47. b) | Selecionar combustíveis com baixo teor de enxofre
47. c) | Utilizar técnicas de adição de absorventes (por exemplo, adição de absorventes, tratamento por via seca dos efluentes gasosos com um filtro, tratamento por via húmida ou injeção de carvão ativado)
1.3.7.4 Emissões e fugas de CO
1.3.7.4.1 Emissões de CO
MTD 48. | Para reduzir as emissões de CO dos efluentes gasosos dos processos associados ao forno, constitui MTD a utilização de uma, ou uma combinação, das seguintes técnicas: (Consultar VEA às MTD no BREF)
48. a) | Selecionar matérias-primas com baixo teor de matéria orgânica
48. b) | Utilizar técnicas de otimização dos processos para obter uma combustão estável e completa
1.3.7.4.2 Redução dos disparos por CO
MTD 49. | Para minimizar a frequência dos disparos por CO quando são utilizados eletrofiltros, constitui MTD a utilização das seguintes técnicas:
49. a) | Gerir os disparos por CO, a fim de reduzir o período de paragem dos eletrofiltros
49. b) | Medir contínua e automaticamente o CO, com recurso a equipamento de monitorização situado perto da fonte de CO e com um tempo de resposta curto
1.3.7.5 Emissões de carbono orgânico total ( COT )
MTD 50. | Para reduzir as emissões de COT dos efluentes gasosos dos processos associados ao forno, constitui MTD a utilização de uma, ou uma combinação, das seguintes técnicas: (Consultar VEA às MTD no BREF)
50. a) | Aplicar técnicas primárias gerais e monitorização (ver igualmente MTD 30 e 31, ponto 1.3.1, e MTD 32, ponto 1.3.2)
50. b) | Evitar alimentar os fornos com matérias-primas com um teor elevado de compostos orgânicos voláteis (exceto para a produção de cal hidráulica)
1.3.7.6 Emissões de cloreto de hidrogénio (HCl) e fluoreto de hidrogénio (HF)
MTD 51. | Para prevenir/reduzir as emissões de HCl e HF dos efluentes gasosos dos processos de aquecimento dos fornos aquando da utilização de resíduos, constitui MTD a utilização das seguintes técnicas primárias: (Consultar VEA às MTD no BREF)
51. a) | Utilizar combustíveis convencionais, com baixo teor de cloro e de flúor
51. b) | Limitar o teor de cloro e de flúor em quaisquer resíduos que se pretenda utilizar como combustível num forno de cal
1.3.8 Emissões de PCDD/F
MTD 52. | Para prevenir/reduzir as emissões de PCDD/F dos efluentes gasosos dos processos associados ao forno, constitui MTD a utilização de uma, ou uma combinação, das seguintes técnicas primárias: (Consultar VEA às MTD no BREF)
52. a) | Selecionar combustíveis com baixo teor de cloro
52. b) | Limitar a entrada de cobre através do combustível
52. c) | Minimizar o tempo de residência dos efluentes gasosos e o teor de oxigénio em zonas com temperaturas compreendidas entre 300 e 450 °C
1.3.9 Emissões de metais
MTD 53. | Para minimizar as emissões de metais dos efluentes gasosos dos processos associados ao forno, constitui MTD a utilização de uma, ou uma combinação, das seguintes técnicas: (Consultar VEA às MTD no BREF)
53. a) | Selecionar combustíveis com baixo teor de metais
53. b) | Utilizar um sistema de garantia da qualidade para assegurar as características dos resíduos utilizados como combustíveis
53. c) | Limitar o teor de metais relevantes, em especial de mercúrio, nos materiais
53. d) | Utilizar uma ou uma combinação de técnicas de remoção de partículas, enunciadas nas MTD 43
1.3.10 Perdas/resíduos dos processos
MTD 54. | Para reduzir os resíduos sólidos dos processos de fabrico da cal e poupar matérias-primas, constitui MTD a utilização das seguintes técnicas:
54. a) | Reutilizar as poeiras e outras partículas recolhidas nos processos (por exemplo, areias, gravilha)
54. b) | Utilizar partículas, cal viva e cal hidratada fora de especificações noutros produtos comerciais
1.4 CONCLUSÕES MTD PARA A INDÚSTRIA DE PRODUÇÃO DE ÓXIDO DE MAGNÉSIO
1.4.1 Monitorização
MTD 55. | Constitui MTD assegurar a monitorização e a medição regulares dos parâmetros e das emissões dos processos e a monitorização das emissões em conformidade com as normas EN pertinentes ou, na falta dessas normas, com as normas ISO ou com normas nacionais ou internacionais que garantam dados de qualidade científica equivalente, incluindo as seguintes:
55. a) | Medições em contínuo dos parâmetros do processo suscetíveis de demonstrar a estabilidade do mesmo, como a temperatura, o teor de O2 , a pressão e o caudal
55. b) | Monitorização e estabilização de parâmetros críticos do processo, a saber, alimentação em matérias-primas e combustível, dosagem normal e oxigénio em excesso
55. c) | Medições em contínuo ou periódicas das emissões de partículas, NOx , SOx e CO
55. d) | Medições em contínuo ou periódicas de emissões de partículas
1.4.2 Consumo de energia
MTD 56. | Para reduzir o consumo de energia térmica, constitui MTD a utilização de uma combinação das seguintes técnicas: (Consultar VEA às MTD no BREF)
56. a) | Utilizar sistemas de forno melhorados e otimizados e um processo de forno regular e estável, mediante:
56. b) | Otimização do controlo do processo
56. c) | Recuperação de calor dos efluentes gasosos do forno e dos arrefecedores
56. d) | Utilizar combustíveis com características que tenham um impacto positivo no consumo de energia térmica
56. e) | Limitar o ar em excesso
MTD 57. | Para minimizar o consumo de energia elétrica, constitui MTD a utilização de uma, ou uma combinação, das seguintes técnicas:
57. a) | Utilizar sistemas de gestão do consumo de energia elétrica
57. b) | Utilizar equipamentos de moagem e outros equipamentos elétricos com elevada eficiência energética
1.4.3 Emissões de partículas
1.4.3.1 Emissões difusas de partículas
MTD 58. | Para minimizar/prevenir emissões difusas de partículas resultantes de operações que geram partículas, constitui MTD a utilização de uma, ou uma combinação, das seguintes técnicas:
58. a) | Utilizar uma configuração simples e linear para a instalação
58. b) | Utilizar boas práticas de limpeza para os edifícios e os acessos, e assegurar a manutenção adequada e completa da instalação
58. c) | Humidificar as pilhas de matérias-primas
58. d) | Isolar/circunscrever as operações que geram partículas, tais como a moagem e a crivagem
58. e) | Utilizar transportadores e elevadores cobertos, construídos como sistemas fechados, se existir a probabilidade de materiais pulverulentos gerarem emissões de partículas
58. f) | Utilizar silos de armazenagem com capacidade adequada e equipá-los com filtros para tratar o ar onde estão suspensas as poeiras libertadas durante as operações de enchimento
58. g) | Em determinados casos, para sistemas de transporte pneumático pode ser adequado um processo de circulação
58. h) | Reduzir as fugas de ar e os pontos de derrame
58. i) | Utilizar dispositivos e sistemas de controlo automáticos
58. j) | Assegurar operações contínuas e isentas de falhas
1.4.3.2 Emissões confinadas de partículas resultantes de operações que geram partículas, com exceção dos processos associados ao forno
MTD 59. | Para reduzir as emissões confinadas de partículas resultantes de operações que geram partículas, constitui MTD o tratamento dos efluentes gasosos com filtro com recurso a uma, ou a uma combinação, das seguintes técnicas e a utilização de um sistema de gestão da manutenção que incida especificamente no desempenho das técnicas: (Consultar VEA às MTD no BREF)
59. a) | Filtros de mangas
59. b) | Separadores centrífugos/ciclones
59. c) | Separador de partículas por via húmida
1.4.3.3 Emissões de partículas provenientes dos processos associados ao forno
MTD 60. | Para reduzir as emissões de partículas dos efluentes gasosos dos processos associados ao forno, constitui MTD o tratamento dos efluentes gasosos com um filtro segundo uma ou uma combinação das seguintes técnicas: (Consultar VEA às MTD no BREF)
60. a) | Eletrofiltros
60. b) | Filtros de mangas
60. c) | Separadores centrífugos/ciclones
60. d) | Separadores de partículas por via húmida
1.4.4 Compostos gasosos
1.4.4.1 Técnicas primárias gerais para reduzir as emissões de compostos gasosos
MTD 61. | Para reduzir as emissões de compostos gasosos (a saber, NOx, HCl, SOx e CO) dos efluentes gasosos dos processos associados ao forno, constitui MTD a utilização de uma, ou uma combinação, das seguintes técnicas primárias:
61. a) | Selecionar e controlar rigorosamente todas as substâncias introduzidas no forno a fim de reduzir os precursores de poluentes, nomeadamente:
61. a) I. | Seleção de combustíveis com baixo teor de enxofre, se disponíveis, azoto e cloro
61. a) II. | Seleção de matérias-primas com baixo teor de matéria orgânica
61. a) III. | Seleção de resíduos utilizados como combustíveis adequados aos processos e aos queimadores
61. b) | Utilizar medidas/técnicas de otimização dos processos que assegurem operações de forno regulares e estáveis, próximas do nível de ar estequiométrico
1.4.4.2 Emissões de NOx
MTD 62. | Para reduzir as emissões de NOx dos efluentes gasosos dos processos associados ao forno, constitui MTD a utilização de uma combinação das seguintes técnicas: (Consultar VEA às MTD no BREF)
62. a) | Seleção adequada do combustível, a par de um teor limitado de azoto no combustível
62. b) | Otimização de processos e técnica melhorada de aquecimento dos fornos
1.4.4.3 Emissões e disparos por CO
1.4.4.3.1 Emissões de CO
MTD 63. | Para reduzir as emissões de CO dos efluentes gasosos dos processos associados ao forno, constitui MTD a utilização de uma combinação das seguintes técnicas: (Consultar VEA às MTD no BREF)
63. a) | Selecionar matérias-primas com baixo teor de matéria orgânica
64. b) | Otimizar o controlo dos processos
64. c) | Alimentar os combustíveis de forma controlada, constante e contínua
1.4.4.3.2 Redução dos disparos por CO
MTD 64. | Para minimizar o número disparos por CO quando são utilizados eletrofiltros, constitui MTD a utilização das seguintes técnicas:
64. a) | Gerir os disparos por CO, a fim de reduzir o período de paragem dos eletrofiltros
64. b) | Medir contínua e automaticamente o CO, com recurso a equipamento de monitorização situado perto da fonte de CO, e com tempo de resposta curto
1.4.4.4 Emissões de SOx
MTD 65. | Para reduzir as emissões de SOx dos efluentes gasosos dos processos associados ao forno, constitui MTD a utilização de uma combinação das seguintes técnicas primárias e secundárias: (Consultar VEA às MTD no BREF)
65. a) | Utilizar técnicas de otimização dos processos
65. b) | Selecionar combustíveis com baixo teor de enxofre
65. c) | Utilizar uma técnica de adição de absorventes por via seca (adição de absorventes no caudal de efluentes gasosos, como MgO reativo, cal hidratada, carvão ativado, etc.) em conjunção com um filtro
65. d) | Utilizar um sistema de tratamento por via húmida
1.4.5 Perdas/resíduos dos processos
MTD 66. | Para reduzir/minimizar as perdas/resíduos dos processos, constitui MTD a reutilização nos processos de diferentes tipos de partículas de carbonato de magnésio recolhidas
MTD 67. | Para reduzir/prevenir as perdas/resíduos dos processos, constitui MTD a reutilização de diferentes tipos de partículas de carbonato de magnésio recolhidas no processo em outros produtos comercializáveis, sempre que estas não sejam recicláveis.
MTD 68. | Para reduzir/prevenir as perdas/resíduos dos processos, constitui MTD a reutilização das lamas resultantes da dessulfuração dos efluentes gasosos por via húmida, nos processos ou noutros setores.
1.4.6 Utilização de resíduos como matéria-prima e/ou combustível
MTD 69. | Para garantir as características dos resíduos a utilizar como combustível e/ou matéria-prima em fornos de óxido de magnésio, constitui MTD a utilização das seguintes técnicas:
69. a) | Selecionar resíduos adequados aos processos e aos queimadores
69. b) | Utilizar sistemas de garantia da qualidade para assegurar e controlar as características dos resíduos e analisar quaisquer resíduos que se pretenda utilizar, no que respeita a:
69. b) I. | Disponibilidade
69. b) II. | Constância da qualidade
69. b) III. | Critérios físicos, nomeadamente geração de emissões, granulometria, reatividade, combustibilidade e poder calorífico
69. b) IV. | Critérios químicos, nomeadamente teor de cloro, enxofre, álcalis e fosfatos e teor de metais relevantes (por exemplo, crómio, chumbo, cádmio, mercúrio e tálio totais)
69. c) | Controlar o número de parâmetros relevantes em relação a quaisquer resíduos que se pretenda utilizar como combustível, nomeadamente o teor de halogéneos totais, metais (por exemplo, crómio, chumbo, cádmio, mercúrio e tálio totais) e enxofre
Sim
Não
Não aplicável
A avaliar
A implementar

## BREF CWW
ANEXO – MELHORES TÉCNICAS DISPONÍVEIS - Conclusões MTD
BREF - Sistemas gerais de gestão/tratamento de águas residuais e efluentes gasosos no sector químico (CWW)¦ Data de adoção: 06/2016 ¦Versão: 06.10.2017
n.º atribuído de acordo com o BREF ou documento Conclusões MTD | Descrição de acordo com o BREF ou Conclusões MTD |  |  | MTD implementada? | Descrição do modo de implementação ou Motivo da não aplicabilidade ou Descrição da técnica alternativa implementada | VEA/VCA | Condições | Proposta de valor a atingir dentro da gama de VEA/VCA | Calendarização da implementação (mês.ano)
1. SISTEMAS DE GESTÃO AMBIENTAL
MTD 1. | A fim de melhorar o desempenho ambiental geral, constitui MTD aplicar e respeitar um sistema de gestão ambiental (SGA) que incorpore os seguintes elementos:
1. i) | compromisso das chefias, incluindo a gestão de topo.
1. ii) | definição, pela gestão de topo, de uma política ambiental que inclua a melhoria contínua da instalação.
1. iii) | planeamento e estabelecimento dos procedimentos, objetivos e metas necessários, em conjugação com planeamento financeiro e investimento.
1. iv) | aplicação dos procedimentos, com especial ênfase para:
1. iv) a) | estrutura e responsabilidade,
1. iv) b) | recrutamento, formação, sensibilização e competência,
1. iv) c) | comunicação,
1. iv) d) | envolvimento dos trabalhadores,
1. iv) e) | documentação,
1. iv) f) | controlo eficaz dos processos,
1. iv) g) | programas de manutenção,
1. iv) h) | preparação e capacidade de resposta em situações de emergência,
1. iv) i) | salvaguarda do cumprimento da legislação ambiental;
1. v) | verificação do desempenho ambiental e tomada de medidas corretivas, com especial destaque para:
1. v) a) | monitorização e medição (ver também o documento de referência sobre os princípios gerais de monitorização (ROM));
1. v) b) | ações preventivas e corretivas;
1. v) c) | manutenção controlada dos registos;
1. v) d) | auditoria independente (sempre que viável) interna ou externa, para avaliar a conformidade do SGA com as medidas programadas e se foi devidamente aplicado e mantido.
1. vi) | revisão do SGA, pela gestão de topo, quanto à aptidão, adequação e eficácia continuadas.
1. vii) | acompanhamento do desenvolvimento de tecnologias mais limpas.
1. viii) | consideração dos impactes ambientais decorrentes da eventual desativação da instalação, na fase de conceção de uma nova instalação e ao longo da vida útil da instalação.
1. ix) | realização regular de avaliações comparativas (benchmarking) setoriais.
1. x) | plano de gestão dos resíduos (cf. MTD 13).
Especificamente para as atividades do setor químico, constitui MTD a incorporação no SGA dos seguintes elementos:
1. xi) | em instalações/complexos industriais com múltiplos operadores, definição de acordos/contratos que definam as tarefas, responsabilidades e coordenação nos procedimentos operacionais, cometidas a cada operador para reforçar a cooperação entre eles.
1. xii) | inventariação das correntes de águas residuais e de efluentes gasosos (cf. MTD 2).
Em alguns casos, também fazem parte do SGA os seguintes elementos:
1. xiii) | plano de gestão de odores (cf. MTD 20).
1. xiv) | plano de gestão do ruído (cf. MTD 22).
MTD 2. | A fim de facilitar a redução das emissões para a água e para a atmosfera, bem como dos consumos de água, constitui MTD estabelecer e manter atualizado um inventário das correntes de águas residuais e de efluentes gasosos, integrado no sistema de gestão ambiental (cf. MTD 1), que incorpore os seguintes elementos:
2. i) | informação sobre os processos químicos de produção, incluindo:
2. i) a) | equações das reações químicas envolvidas, evidenciando ainda os produtos secundários;
2. i) b) | fluxogramas simplificados dos processos que evidenciem a origem das emissões;
2. i) c) | descrição das técnicas integradas nos processos e do tratamento dos efluentes gasosos/águas residuais na origem, incluindo a eficácia dos mesmos;
2. ii) | informação, tão exaustiva quanto razoavelmente possível, acerca das características dos fluxos de águas residuais, nomeadamente:
2. ii) a) | valores médios e variabilidade do caudal, do pH, da temperatura e da condutividade;
2. ii) b) | valores médios de concentração e de carga dos poluentes/parâmetros relevantes e sua variabilidade (por exemplo, CQO/COT, tipos de compostos azotados, fósforo, metais, sais, compostos orgânicos específicos);
2. ii) c) | dados de biodegradabilidade [por exemplo, CBO, CBO/CQO, teste de Zahn-Wellens, potencial de inibição biológica (por exemplo, nitrificação)];
2. iii) | informação, tão exaustiva quanto razoavelmente possível, acerca das características das correntes gasosas, nomeadamente:
2. iii) a) | valores médios e variabilidade do caudal e da temperatura;
2. iii) b) | valores médios de concentração e de carga dos poluentes/parâmetros relevantes e sua variabilidade (por exemplo, COV, CO, NOx, SOx, cloro, cloreto de hidrogénio);
2. iii) c) | inflamabilidade, limites inferior e superior de explosividade, reatividade;
2.iii) d) | presença de substâncias que possam afetar o sistema de tratamento dos efluentes gasosos ou a segurança da instalação (por exemplo, oxigénio, azoto, vapor de água, poeiras).
2. MONITORIZAÇÃO
MTD 3. | No que respeita às emissões para a água identificadas no inventário de correntes de águas residuais (cf. MTD 2), constitui MTD a monitorização dos parâmetros relevantes dos processos (nomeadamente a monitorização contínua do caudal, do pH e da temperatura das águas residuais) nos pontos fundamentais (por exemplo, à entrada do pré-tratamento e à entrada do tratamento final).
MTD 4. | Constitui MTD a monitorização das emissões para a água em conformidade com as normas EN com, pelo menos, a frequência prevista no BREF. Na ausência de normas EN, constitui MTD a utilização de normas ISO, normas nacionais ou outras normas internacionais que garantam a obtenção de dados de qualidade científica equivalente.
MTD 5. | Constitui MTD a monitorização periódica das emissões difusas de COV para a atmosfera, provenientes de fontes relevantes, recorrendo a uma combinação adequada das técnicas I a III ou, no caso de serem manuseadas grandes quantidades de COV, a todas as técnicas I a III.
5. I) | Métodos de «inalação» («sniffing») (ou seja, com instrumentos portáteis e de acordo com a norma EN 15446), associados a curvas de correlação do equipamento principal;
5. II) | Métodos de imagiologia ótica de gases;
5. III) | Cálculos de emissões com base nos fatores de emissão, validados periodicamente por medições (por exemplo, de dois em dois anos).
MTD 6. | Constitui MTD a monitorização periódica das emissões de odores provenientes de fontes relevantes em conformidade com normas EN.
3. EMISSÕES PARA A ÁGUA
3.1. Consumos de água e produção de águas residuais
MTD 7. | A fim de reduzir o consumo de água e a produção de águas residuais, constitui MTD: a redução do volume e/ou da carga poluente das correntes de águas residuais; o aumento da reutilização das águas residuais no processo produtivo; a recuperação e a reutilização de matérias-primas.
3.2. Recolha e separação de águas residuais
MTD 8. | A fim de evitar a contaminação de águas não poluídas e de reduzir as emissões para a água, constitui MTD a segregação das correntes de águas não contaminadas dos fluxos de águas residuais que requerem tratamento.
MTD 9. | A fim de evitar emissões não controladas para a água, constitui MTD a criação de uma capacidade de armazenamento de reserva («buffer») adequada para as águas residuais geradas fora das condições normais de funcionamento, com base numa avaliação de risco (tendo em conta, por exemplo, a natureza do poluente, os efeitos nos tratamentos ulteriores e o meio recetor), e a implementação de medidas suplementares adequadas (por exemplo, controlo, tratamento, reutilização).
3.3. Tratamento de águas residuais
MTD 10. | A fim de reduzir as emissões para a água, constitui MTD a implementação de uma estratégia integrada de gestão e tratamento das águas residuais que inclua uma combinação adequada de técnicas pela ordem de prioridade indicada. Valores de emissão associados às MTD (VEA-MTD): Ver o ponto 3.4. do BREF.
10. a) | Técnicas integradas nos processos | Técnicas destinadas a prevenir ou a reduzir a geração de poluentes aquáticos.
10. b) | Recuperação de poluentes na fonte | Técnicas de recuperação de poluentes antes da descarga dos mesmos na rede de recolha de águas residuais.
10. c) | Pré-tratamento das águas residuais (Cf. MTD 11.) | Técnicas de redução dos poluentes antes do tratamento final das águas residuais. O pré-tratamento pode ser realizado na origem ou em correntes combinadas.
10. d) | Tratamento final das águas residuais | Tratamento final de águas residuais através de, por exemplo, tratamento preliminar e tratamento primário, tratamento biológico ou técnicas de remoção de azoto, de fósforo e/ou de sólidos finais, antes da descarga para o meio recetor.
MTD 11. | A fim de reduzir as emissões para a água, constitui MTD o pré-tratamento, por meio de técnicas adequadas, das águas residuais que contenham poluentes que não possam ser tratados convenientemente durante o tratamento final.
MTD 12. | A fim de reduzir as emissões para a água, constitui MTD o recurso a uma combinação adequada de técnicas para o tratamento final de águas residuais.
Tratamento preliminar e tratamento primário
12. a. | Equalização | Todos
12. b. | Neutralização | Ácidos, álcalis
12. c. | Separação física; por exemplo, crivos, tamisadores, desarenadores, separadores de gorduras ou tanques de decantação primários | Sólidos em suspensão, óleos/gorduras
Tratamento biológico (tratamento secundário); por exemplo:
12. d. | Processo de lamas ativadas | Compostos orgânicos biodegradáveis
12. e. | Biorreator de membrana
Remoção de azoto
12. f. | Nitrificação/desnitrificação | Azoto total, amoníaco
Remoção de fósforo
12. g. | Precipitação química | Fósforo
Remoção final de sólidos
12. h. | Coagulação e floculação | Sólidos em suspensão
12. i. | Decantação
12. j. | Filtração (por exemplo, filtração com areia, microfiltração ou ultrafiltração)
12. k. | Flutuação
3.4. Valores de emissão associados às MTD aplicáveis às emissões para a água
Os valores de emissão associados às melhores técnicas disponíveis (VEA-MTD) aplicáveis às emissões para a água, indicados no quadro 1, no quadro 2 e no quadro 3, presentes no BREF dizem respeito às emissões diretas para o meio recetor provenientes:
i) das atividades especificadas no anexo I, ponto 4, da Diretiva 2010/75/UE;
ii) das estações de tratamento realizado independentemente de águas residuais a que se refere o anexo I, ponto 6.11, da Diretiva 2010/75/UE, se a principal carga poluente provier de atividades previstas no anexo I, ponto 4, da Diretiva 2010/75/UE;
iii) do tratamento combinado de águas residuais de diversas proveniências, se a principal carga poluente provier de atividades previstas no anexo I, ponto 4, da Diretiva 2010/75/UE.
4. RESÍDUOS
MTD 13. | A fim de evitar ou, se isso não for exequível, reduzir a quantidade de resíduos encaminhados para eliminação, constitui MTD a adoção e a aplicação, como parte integrante do sistema de gestão ambiental (cf. MTD 1), de um plano de gestão de resíduos que, por ordem de prioridade, assegure a prevenção, a preparação para reutilização, a reciclagem ou algum outro modo de valorização dos resíduos.
MTD 14. | A fim de reduzir o volume de lamas de águas residuais que necessitam de tratamento ou eliminação, bem como o correspondente impacte ambiental, constitui MTD o recurso a uma das seguintes técnicas ou a uma combinação das mesmas:
14. a. | Acondicionamento
14. b. | Espessamento/desidratação
14. c. | Estabilização
14. d. | Secagem
5. EMISSÕES PARA A ATMOSFERA
5.1. Recolha de efluentes gasosos
MTD 15. | A fim de facilitar a valorização de compostos e a redução das emissões para a atmosfera, constitui MTD, se exequível, o confinamento das fontes de emissão e o tratamento das emissões.
5.2. Tratamento de efluentes gasosos
MTD 16. | A fim de reduzir as emissões para a atmosfera, constitui MTD a definição de uma estratégia integrada de gestão e tratamento dos efluentes gasosos que inclua técnicas integradas nos processos e técnicas de tratamento dos efluentes gasosos.
5.3. Queima em tocha (flare)
MTD 17. | A fim de evitar as emissões para a atmosfera provenientes da queima em tocha (flare), constitui MTD a utilização desta técnica apenas por motivos de segurança ou em condições operacionais que não sejam de rotina (por exemplo, arranques e paragens), recorrendo a uma ou a ambas as técnicas a seguir indicadas.
17. a. | Conceção adequada da instalação | Compreende a incorporação de um sistema de valorização de gases com capacidade suficiente e a utilização de válvulas de segurança de elevada estanquidade. | Aplicabilidade geral em novas instala­ ções. Podem ser introduzidos sistemas de recuperação de gases nas instalações existentes.
17. b. | Gestão da instalação | Compreende manter equilibrado o sistema de gás combustível e o recurso a meios avançados de controlo dos processos. | Aplicabilidade geral
MTD 18. | A fim de reduzir as emissões das tochas (flares) para a atmosfera quando a queima em tocha é inevitável, constitui MTD o recurso a uma ou a ambas as técnicas a seguir indicadas.
18. a. | Conceção adequada dos queimadores tocha | Otimização da altura, da pressão, do apoio de vapor, ar ou gás, do tipo de queimador (confinado ou protegido) etc., para possibilitar um funcionamento fiável, sem fumos, e garantir que o excesso de gases é queimado com eficiência. | Aplicável às novas tochas. Nas instalações existentes, a aplicabilidade pode ser condicionada, devido, por exemplo, ao tempo disponível para operações de manutenção durante as paragens programadas da instalação.
18. b. | Monitorização e registo no âmbito da gestão da queima em tocha | Monitorização contínua do gás enviado para queima, medições do caudal de gás e estimativa de outros parâmetros (por exemplo, composição, entalpia, taxa de funcionamento («ratio of assistance»), velocidade, caudal da purga de gás, emissões poluentes (por exemplo, NOx, CO, hidrocarbonetos, ruído)). O registo de ocorrências relacionadas com a queima compreende, em geral, estimativas/medições da composição e da quantidade do gás gerado e a duração da queima. Estes registos permitem quantificar as emissões e, potencialmente, evitar futuras ocorrências relacionadas com a queima. | Aplicabilidade geral
5.4. Emissões difusas de COV
MTD 19. | A fim de evitar ou, se isso não for exequível, reduzir as emissões difusas de COV para a atmosfera, constitui MTD o recurso a uma combinação das técnicas a seguir indicadas.
Técnicas relacionadas com a conceção da instalação
19. a. | Limitação do número de fontes de emissão potenciais |  | Nas instalações existentes, pode ser condicionada, devido a condicionalismos de funcionamento.
19. b. | Maximização dos confinamentos nos próprios processos
19. c. | Escolha de equipamentos de alta segurança (cf. descrição no ponto 6.2)
19. d. | Facilitação das atividades de manutenção, assegurando o acesso ao equipamento passível de fugas
Técnicas relacionadas com a construção, a montagem ou a entrada em funcionamento de instalações/equipamentos
19. e. | Garantia de procedimentos exaustivos e bem definidos para a construção e montagem das instalações/dos equipamentos. Compreende o grau de aperto projetado para as juntas das uniões por flanges (cf. descrição no ponto 6.2). |  | Aplicabilidade geral
19. f. | Garantia de procedimentos inequívocos de arranque e de receção das instalações/dos equipamentos, consentâneos com os requisitos de projeto.
Técnicas relacionadas com o funcionamento da instalação
19. g. | Garantia da boa manutenção e da substituição atempada dos equipamentos |  | Aplicabilidade geral
19. h. | Recurso a um programa de deteção e reparação de fugas («Leak Detection and Repair» (LDAR))baseado na avaliação do risco (cf. descrição no ponto 6.2)
19. i. | Dentro dos limites da razoabilidade, prevenção, recolha na origem e tratamento das emissões difusas de COV.
5.5. Odores
MTD 20. | A fim de evitar ou, se isso não for exequível, reduzir as emissões de odores, constitui MTD o estabelecimento, a aplicação e a revisão regular, como parte integrante do sistema de gestão ambiental (cf. MTD 1), de um plano de gestão de odores que inclua os seguintes elementos:
20. i) | protocolo com as medidas e prazos adequados;
20. ii) | protocolo para a monitorização de odores;
20. iii) | protocolo para resposta às ocorrências de odores identificadas;
20. iv) | programa de prevenção e redução dos odores destinado a identificar as fontes, medir/estimar a exposição aos odores, caracterizar os contributos das fontes e pôr em prática medidas de prevenção e/ou redução.
MTD 21. | A fim de evitar ou, se isso não for exequível, reduzir as emissões de odores provenientes da recolha e do tratamento das águas residuais e do tratamento das lamas, constitui MTD o recurso a uma das técnicas a seguir indicadas ou a uma combinação das mesmas.
21. a) | Minimização dos tempos de residência
21. b) | Tratamento químico
21. c) | Otimização do tratamento aeróbio
21. d) | Confinamento
21. e) | Tratamento a jusante
5.6. Ruído
MTD 22. | A fim de evitar ou, se isso não for exequível, reduzir as emissões de ruído, constitui MTD o estabelecimento e a aplicação, como parte integrante do sistema de gestão ambiental (cf. MTD 1), de um plano de gestão de ruído que inclua os seguintes elementos:
22 . i) | protocolo com as medidas e prazos adequados;
22. ii) | protocolo de monitorização do ruído;
22. iii) | protocolo de resposta às ocorrências de ruído identificadas;
22. iv) | programa de prevenção e redução do ruído destinado a identificar as fontes, medir/estimar a exposição ao ruído, caracterizar os contributos das fontes e pôr em prática medidas de prevenção e/ou redução.
MTD 23. | A fim de evitar ou, se isso não for exequível, reduzir o ruído, constitui MTD o recurso a uma das técnicas a seguir indicadas ou a uma combinação das mesmas.
23. a. | Localização adequada dos equipamentos e dos edifícios | Aumento da distância entre o emissor e o recetor e utilização de edifícios como obstáculos à propagação do ruído. | No caso das instalações existentes, a reimplantação de equipamentos pode ser condicionada pela falta de espaço ou por custos excessivos.
23. b. | Medidas operacionais | Compreendem: | Geral
23. c. | Equipamento pouco ruidoso | Compreende tochas (flares), bombas e compressores pouco ruidosos. | Apenas a equipamento novo ou na substituição de equipamento.
23. d. | Equipamento de contenção do ruído | Compreende: | Pode ser condicionada, devido a condicionalismos de espaço (instalações existentes), de saúde e de segurança.
23. e. | Redução do ruído | Inserção de obstáculos entre os emissores e os recetores (por exemplo, muros de proteção, aterros e edifícios). | Apenas às instalações existentes, pois a conceção das novas instalações deve dispensar a aplicação desta técnica. No caso das instalações existentes, a inserção de obstáculos pode ser condicionada pela falta de espaço.
Sim
Não
Não aplicável
A implementar
A avaliar

## BREF EFS
ANEXO – MELHORES TÉCNICAS DISPONÍVEIS
BREF - Emissões resultantes do armazenamento (EFS) ¦ Data de adoção: 07/2006 ¦ Versão: 06.10.2017
n.º atribuído de acordo com o BREF ou documento Conclusões MTD | Descrição de acordo com o BREF ou Conclusões MTD | MTD implementada? | Descrição do modo de implementação ou Motivo da não aplicabilidade ou Descrição da técnica alternativa implementada | VEA/VCA | Condições | Proposta de valor a atingir dentro da gama de VEA/VCA | Calendarização da implementação (mês.ano)
5.1. ARMAZENAMENTO DE LÍQUIDOS E GASES LIQUEFEITOS
5.1.1. Reservatórios
5.1.1.1. Princípios gerais para prevenir e reduzir emissões
Design dos Reservatórios
5.1.1.1 A. | No designdos reservatórios tomar em consideração, pelo menos:
A. i) | as propriedades físico-químicas da substância a armazenar;
A. ii) | de que forma a armazenagem é realizada, o nível de instrumentação necessária, quantos operadores são necessários e a respetiva carga de trabalho;
A. iii) | a forma como os operadores são informados sobre desvios às condições normais de processo (alarmes);
A. iv) | a forma como o armazenamento é protegido de desvios às condições normais de processo (instruções de segurança, sistemas de interligação, dispositivos de descompressão, deteção e contenção de fugas, etc.);
A. v) | o tipo de equipamento a ser instalado, tendo em particular consideração o histórico do produto (materiais de construção, qualidade de válvulas, etc.);
A. vi) | o plano de manutenção e inspeção a ser implementado e de que forma pode ser facilitado o trabalho de manutenção e inspeção (acesso, layout, etc.);
A. vii) | a forma de lidar com situações de emergência (distâncias a outros tanques, instalações e zonas limite, proteção contra incêndios, acesso a serviços de emergência (eg. bombeiros), etc.).
Inspeção e Manutenção
5.1.1.1 B. | Implementar uma metodologia para definir planos de manutenção preventiva e para desenvolver planos de inspeção baseados na possibilidade de risco, como por exemplo a abordagem de manutenção baseada no risco e fiabilidade.
Localização e Layout
5.1.1.1 C. | Instalar à superfície os reservatórios que operam aproximadamente ou à pressão atmosférica. No entanto, para o armazenamento de líquidos inflamáveis numa instalação com restrição de espaço, os tanques subterrâneos também podem ser considerados. No caso de gases liquefeitos, pode ser considerada, eg. a armazenagem subterrânea, "mounded storage" ou esferas, dependendo do volume de armazenamento.
Cor do reservatório
5.1.1.1 D. | Aplicar ao reservatório uma cor com uma refletividade à radiação térmica ou luminosa de pelo menos 70 %, ou uma proteção solar em reservatórios superficiais que contenham substâncias voláteis.
Princípio da minimização de emissões no armazenamento em reservatórios
5.1.1.1 E. | Minimizar as emissões associadas a atividades de armazenamento em reservatórios, transferência e manuseamento que tenham um efeito negativo significativo no ambiente.
Monitorização de COV
5.1.1.1 F. | Em instalações onde sejam expectáveis emissões significativas de COV proceder, de forma regular, ao cálculo das emissões de COV. O modelo de cálculo poderá carecer de validação por aplicação de métodos de medição.
Sistemas dedicados
5.1.1.1 G. | Utilizar sistemas dedicados.
5.1.1.2. Considerações específicas dos reservatórios
Reservatórios abertos
5.1.1.2 A. | Se ocorrerem emissões para o ar, cobrir o reservatório com:
A. i) | cobertura flutuante;
A. ii) | cobertura flexível ou de tenda;
A. iii) | cobertura rígida
5.1.1.2 B. | Para prevenir a acumulação de depósito que possa vir a exigir um passo de limpeza adicional, proceder à agitação da substância armazenada (eg. lamas).
Reservatórios de teto exterior flutuante
5.1.1.2 C. | Aplicar tetos flutuantes de contacto direto (dupla cobertura), embora também possam ser usados sistemas existentes de tetos flutuantes sem contacto
5.1.1.2 D. | Aplicar medidas adicionais para reduzir as emissões de acordo com o descrito no BREF.
5.1.1.2 E. | Aplicar uma cobertura nas situações de condições climatéricas adversas (eg. ventos fortes, chuva ou queda de neve).
5.1.1.2 F. | No caso de armazenamento de líquidos contendo elevadas quantidades de partículas, proceder à agitação da substância armazenada de forma a prevenir a criação de um depósito que possa vir a exigir um passo de limpeza adicional.
Reservatórios de teto fixo
5.1.1.2 G. | Para o armazenamento de substâncas voláteis tóxicas (T), muito tóxicas (T+) ou carcinogénicas, mutagénicas e tóxicas à reprodução (CMR) categorias 1 e 2 em reservatórios de teto fixo, aplicar um sistema de tratamento de vapores.
5.1.1.2 H. | Para outras substâncias, aplicar sistemas de tratamento de vapores ou instalar tetos flutuantes internos. Usar tetos flutuantes de contacto direto e sem contacto.
5.1.1.2 I. | Para reservatórios < 50 m3, aplicar um sistema de válvulas de alívio de pressão definido para o valor mais elevado possível consistente com os critérios de design do tanque.
5.1.1.2 J. | Para armazenagem de líquidos com níveis elevados de partículas (p.ex. crude) promover a mistura da substância para prevenir a deposição, ver secção 4.1.5.1.
Reservatórios atmosféricos horizontais
5.1.1.2 K. | Para o armazenamento de substâncas voláteis tóxicas (T), muito tóxicas (T+) ou carcinogénicas, mutagénicas e tóxicas à reprodução (CMR) categorias 1 e 2 em reservatórios atmosféricos horizontais, aplicar um sistema de tratamento de vapores.
5.1.1.2 L. | Para outras substâncias, aplicar todas ou uma combinação das seguintes técnicas, dependendo das substâncias armazenadas:
L. i) | aplicar válvulas de alívio de pressão em vácuo
L. ii) | aumentar a taxa de pressão para 56 mbar
L. iii) | aplicar um equilíbrio de vapor
L. iv) | aplicar um tanque de contenção de vapor
L. v) | aplicar um sistema de tratamento de vapor
Reservatórios pressurizados
5.1.1.2 M. | O sistema de drenagem é dependente do tipo de reservatório utilizado podendo, no entanto, ser instalado um sistema de drenagem fechado ligado a um sistema de tratamento de vapores
Tanques de teto elevatório
5.1.1.2 M. | Para emissões para o ar, proceder a:
M. i) | aplicação de um tanque de diafragma flexível equipado com válvulas de alívio de pressão/vácuo; ou
N. ii) | aplicação de um tanque elevatório equipado com válvulas de alívio de pressão/vácuo e ligado a um sistema de tratamento de vapores.
Tanques subterrâneos e "mounded tanks"
5.1.1.2 O. | Para o armazenamento de substâncias voláteis tóxicas (T), muito tóxicas (T+) ou carcinogénicas, mutagénicas e tóxicas à reprodução (CMR) categorias 1 e 2 em reservatórios subterrâneos ou "mounded tanks", aplicar um sistema de tratamento de vapores.
5.1.1.2 P. | Para outras substâncias, aplicar todas ou uma combinação das seguintes técnicas , dependendo das substâncias armazenadas:
P. i) | aplicar válvulas de alívio de pressão em vácuo
P. ii) | aplicar um equilíbrio de vapor
P. iii) | aplicar um tanque de contenção de vapor
P. iv) | aplicar um sistema de tratamento de vapor
5.1.1.3. Prevenção de incidentes e acidentes (graves)
Gestão da segurança e do risco
5.1.1.3 A. | Para prevenir incidentes e acidentes, aplicar um sistema de gestão de segurança de acordo com o descrito no BREF.
Procedimentos operacionais e formação
5.1.1.3 B. | Implementar e seguir as medidas de organização adequadas e garantir a formação e instrução de funcionários para a realização das operações na instalação de forma segura e responsável
Fugas devidas a corrosão e/ou erosão
5.1.1.3 C. | Evitar a corrosão através de:
C. i) | seleção de material de construção resistente ao produto armazenado;
C. ii) | aplicação de métodos de construção adequados
C. iii) | prevenção da entrada da água das chuvas ou águas subterrâneas no reservatório e, se necessário, remoção da água que ficou acumulada;
C. iv) | encaminhamento das águas pluviais para um coletor de drenagem
C. v) | realização de manutenção preventiva;
C. vi) | Onde aplicável, adição de inibidores de corrosão ou aplicação de proteção catódica no interior do tanque
C. vii) | Para tanques subterrâneos, aplicar no exterior do tanque:
C. vii) a. | revestimento resistente à corrosão
C. vii) b. | galvanização, e ou
C. vii) c. | um sistema de proteção catódica
C. viii) | Prevenir fissuras por tensão à corrosão (SCC) através de:
C. viii) a. | alívio de tensões por tratamento térmico após soldagem
C. viii) b. | realização de inspeções baseadas no risco.
Procedimentos operacionais e instrumentação para prevenir sobreenchimento
5.1.1.3 D. | Implementar e manter procedimentos operacionais, eg. por meio de um sistema de gestão, de forma a garantir:
D. i) | a implementação de sistemas de alarme e/ou de válvulas de fecho automático em instrumentação para controlo de nível ou de pressão
D. ii) | procedimentos operacionais adequados para prevenir o sobreenchimento durante as operações de enchimento de reservatórios
D. iii) | a existência de escoamento adequado para o lote de enchimento a receber
Instrumentação e automação para deteção de fugas
5.1.1.3 E. | Instalar um sistema de deteção de fugas em reservatórios que contenham líquidos que representem potencial fonte de contaminação do solo. A aplicabilidade das diferentes técnicas depende do tipo de reservatório
Análise de risco para emissões para o solo (na base dos reservatórios)
5.1.1.3 F. | Alcançar um "nível de risco negligenciável" da contaminação do solo a partir das tubagens de fundo ou das paredes inferiores dos reservatórios de armazenagem superficiais.
Proteção do solo na envolvente dos reservatórios (contenção)
5.1.1.3 G. | Para reservatórios superficiais que contenham líquidos inflamáveis ou líquidos que apresentem risco de contaminação significativa do solo ou de contaminação significativa das linhas de água adjacentes, implementar um sistema de contenção secundária (eg. bacias de retenção em reservatórios de parede simples "cup-tanks", reservatórios de parede dupla com controlo da descarga de fundo)
5.1.1.3 H. | Para novos tanques de parede simples que contenham líquidos com potencial risco de contaminação significativa do solo ou de contaminação significativa das linhas de água adjacentes, implementar uma parede de contenção total e impermeável
5.1.1.3 I. | Para tanques existentes com sistema de contenção, realizar uma análise de risco considerando o grau de risco de derrame para o solo de forma a determinar a necessidade ou o tipo de parede de contenção a implementar.
5.1.1.3 J. | Para solventes de hidrocabonetos clorados (CHC) armazenados em reservatórios de parede simples, aplicar laminados à base de resinas fenólicas e de furano nas paredes de betão (e sistemas de contenção).
5.1.1.3 K. | No caso de reservatórios subterrâneos e "mounded tanks" contendo produtos com potencial risco de contaminação do solo proceder a:
K. a) | aplicação de parede dupla com sistema de deteção de fugas, ou;
K. b) | aplicação de parede simples com sistemas de contenção secundária e de deteção de fugas.
Áreas inflamáveis ​​e fontes de ignição
5.1.1.3 L. | Ver Directiva 1999/92 / CE da ATEX.
Proteção contra incêndios
5.1.1.3 M. | Avaliar, caso a caso, a necessidade de implementar medidas de proteção contra incêndios que considerem:
M. i) | Coberturas ou revestimentos resistentes ao fogo
M. ii) | paredes corta-fogo (apenas para tanques menores) e/ou
M. iii) | sistemas de arrefecimento de água.
Equipamento de combate a incêndios
5.1.1.3 N. | A necessidade de implementar o equipamento de combate a incêndios e a decisão sobre qual equipamento deve ser aplicado devem ser avaliadas caso a caso, em articulação com os bombeiros locais.
Contenção de agentes extintores contaminados
5.1.1.3 O. | No caso das substâncias tóxicas, carcinogénicas ou outras substâncias perigosas, aplicar um sistema de contenção total.
5.1.2. Armazenamento de substâncias perigosas embaladas
Gestão da segurança e do risco
5.1.2 A. | Implementar um sistema de gestão de segurança de acordo com o descrito no BREF.
5.1.2 B. | Avaliar os riscos de acidentes e incidentes no local de armazenamento de acordo com os passos descritos no BREF.
Formação e responsabilidade
5.1.2 C. | Identificar a(s) pessoa(s) responsável(eis) pelas operações de armazenagem.
5.1.2 D. | Ministrar formação e treino específico em procedimentos de emergência à(s) pessoa(s) responsável(eis) pelas operações de armazenagem e informar os restantes trabalhadores sobre os riscos de armazenagem de substâncias perigosas e precauções necessárias para o armazenamento em segurança de substâncias de perigosidades distintas.
Área de armazenagem
5.1.2 E. | Utilizar armazéns interiores/exteriores cobertos.
5.1.2 F. | Para quantidades de armazenagem inferiores a 2500 l ou kg de substâncias perigosas, implementar células de armazenamento.
Separação e segregação
5.1.2. G | Isolar a área ou o edifício de armazenamento de substâncias perigosas embaladas de outras áreas de armazenamento, de fontes de ignição e de outros edifícios, dentro ou fora da instalação, assegurando uma distância suficiente, se necessário com implementação de paredes corta-fogo.
5.1.2 H. | Separar e/ou segregar substâncias incompatíveis.
Contenção de derrames e de agentes extintores contaminados
5.1.2 I. | Instalar um bacia estanque que garanta a contenção da totalidade ou parte dos líquidos perigosos nela armazenados.
5.1.2 J. | Instalar um sistema estanque de contenção de agentes extintores nos edifícios e áreas de armazenagem de acordo com o previsto no BREF.
Equipamentos de combate a incêndios
5.1.2 K. | Aplicar um nível de proteção adequado das medidas de prevenção e de combate a incêndios de acordo com o previsto no BREF.
Prevenção da ignição
5.1.2 L. | Prevenir a ignição na fonte de acordo com o previsto no BREF
5.1.3. Bacias e lagoas
5.1.3 A. | Nas situações normais de operações em que as emissões para o ar sejam significantes, cobrir as bacias e lagoas usando uma das seguintes opções:
A. i) | cobertura de plástico
A. ii) | cobertura flutuante, ou
A. iii) | cobertura rígida, apenas para pequenas bacias.
5.1.3 B. | De modo a evitar o transbordo por ação das chuvas em situações em que a bacia ou a lagoa não se encontra coberta, garantir um bordo livre suficiente
5.1.3 C. | Nas situações de armazenamento de substâncias em bacias ou lagoas onde exista risco de contaminação do solo, aplicar uma barreira impermeável.
5.1.4 Cavernas atmosféricas
Emissões para o ar resultantes do funcionamento normal
5.1.4 A. | No caso de cavernas com um leito de água fixo para o armazenamento de hidrocarbonetos líquidos, aplicar equilíbio de vapores.
Emissões de incidentes e acidentes (graves)
5.1.4 B. | Para armazenar grandes quantidades de hidrocarbonetos, recorrer ao uso de cavernas sempre que a geologia do local seja adequada.
5.1.4 C. | Aplicar um sistema de gestão de segurança para prevenção de acidentes e incidentes.
5.1.4 D. | Aplicar e avalir de forma regular um programa de monitorização que inclua, pelo menos, o seguinte:
D. i) | monitorização do padrão de fluxo hidráulico em torno das cavernas por meio de medições de águas subterrâneas, piezómetros e/ou células de pressão, medição da altura de água de infiltração
D. ii) | avaliação da estabilidade da caverna por monitorização sísmica;
D. iii) | procedimentos de acompanhamento da qualidade da água por amostragem e análise regulares
D. iv) | monitorização de corrosão, incluindo avaliação periódica do revestimento.
5.1.4 E. | Para evitar a fuga do produto armazenado da caverna, conceber a caverna de tal forma que, na profundidade a que está situada, a pressão hidrostática das águas subterrâneas que rodeiam a caverna seja sempre superior à do produto armazenado.
5.1.4 F. | Para evitar a entrada de águas de infiltração na caverna, para além de um design adequado, aplicar adicionalmente injeção de cimento
5.1.4 G. | Se a água de infiltração que entra na caverna for bombeada para o exterior, aplicar o tratamento de águas residuais previamente à descarga
5.1.4 H. | Aplicar proteção automática contra o transbordo
5.1.5. Cavernas pressurizadas
Emissões de incidentes e acidentes (graves)
5.1.5 A. | Para armazenar grandes quantidades de hidrocarbonetos, recorrer ao uso cavernas sempre que a geologia do local seja adequada.
5.1.5 B. | Aplicar um sistema de gestão de segurança para prevenção de acidentes e incidentes.
5.1.5 C. | Aplicar e avalir de forma regular um programa de monitorização que inclua, pelo menos, o seguinte:
C. i) | monitorização do padrão de fluxo hidráulico em torno das cavernas por meio de medições de águas subterrâneas, piezómetros e/ou células de pressão, medição da altura de água de infiltração
C. ii) | avaliação da estabilidade da caverna por monitorização sísmica;
C. iii) | procedimentos de acompanhamento da qualidade da água por amostragem e análise regulares
C. iv) | monitorização de corrosão, incluindo avaliação periódica do revestimento.
5.1.5 D. | Para evitar a fuga do produto armazenado da caverna, conceber a caverna de tal forma que, na profundidade a que está situada, a pressão hidrostática das águas subterrâneas que rodeiam a caverna seja sempre superior à do produto armazenado.
5.1.5 E. | Para evitar a entrada de águas de infiltração na caverna, para além de um design adequado, aplicar adicionalmente injeção de cimento
5.1.5 F. | Se a água de infiltração que entra na caverna for bombeada para o exterior, aplicar o tratamento de águas residuais previamente à descarga
5.1.5 G. | Aplicar proteção automática contra o transbordo
5.1.5 H. | Aplicar válvulas de segurança para situações de emergência à superfície
5.1.6. Cavernas escavadas por dissolução de maciços salinos
Emissões de incidentes e acidentes (graves)
5.1.6 A. | Para armazenar grandes quantidades de hidrocarbonetos, recorrer ao uso cavernas sempre que a geologia do local seja adequada.
5.1.6 B. | Aplicar um sistema de gestão de segurança para prevenção de acidentes e incidentes.
5.1.6 C. | Aplicar e avalir de forma regular um programa de monitorização que inclua, pelo menos, o seguinte:
C. i) | avaliação da estabilidade da caverna por monitorização sísmica;
C. ii) | monitorização da corrosão, incluindo avaliação periódica do revestimento;
C. iii) | realização de avaliações regulares de sonar para monitorizar eventuais variações de forma, e em particular se for utilizada salmoura não saturada.
5.1.6 D. | Pequenos vestígios de hidrocarbonetos podem estar presentes na interface salmoura/hidrocarboneto devido ao enchimento e vazamento das cavernas. Nestas situações, separar os hidrocarbonetos na unidade de tratamento de salmoura, proceder à sua recolha e eliminação com segurança.
5.1.7. Armazenamento flutuante | Armazenamento flutuante
5.1.7 A. | O armazenamento flutuante não é MTD
5.2. TRANSFERÊNCIA E MANUSEAMENTO DE LÍQUIDOS E GASES LIQUEFEITOS
5.2.1. Princípios gerais para prevenção e redução de emissões
Inspeção e manutenção
5.2.1 A. | Implementar uma ferramenta para definir planos de manutenção proativos e desenvolver planos de inspeção baseados na possibilidade de risco, como por exemplo a abordagem de manutenção baseada no risco e fiabilidade
Programas de deteção e reparação de fugas
5.2.1 B. | Para grandes unidades de armazenamento, e em função dos produtos armazenados, implementar um plano de reparação de deteção e reparação de fugas com especial foco nas situações mais suscetíveis de causar emissões
Princípio da minimização de emissões no armazenamento em reservatórios
5.2.1 C. | Minimizar as emissões associadas a atividades de armazenamento em reservatórios, transferência e manuseamento que tenham um efeito negativo significativo no ambiente.
Gestão da segurança e do risco
5.2.1 D. | Implementar um sistema de gestão de segurança de acordo com o descrito no BREF.
Procedimentos operacionais e formação
5.2.1 E. | Implementar e seguir as medidas de organização adequadas e garantir a formação e instrução de funcionários para a realização das operações na instalação de forma segura e responsável
5.2.2. Considerações sobre técnicas de transferência e manuseamento
5.2.2.1. Tubagem
5.2.2.1 A. | Para novas situações, aplicar tubagens fechadas acima do solo. Para tubagens subterrâneas existentes, aplicar uma abordagem de manutenção baseada no risco e fiabilidade de acordo com o previsto no BREF.
5.2.2.1 B. | Minimizar o número de flanges, recorrendo a conexões soldadas e tendo em consideração as limitações dos requisitos operacionais para manutenção dos equipamentos ou flexibilidade do sistema de transferência.
5.2.2.1 C. | Para conexões de flanges aparafusadas, considerar:
C. i) | encaixar flanges cegas em conexões pouco usadas para evitar a abertura acidental
C. ii) | usar tampas ou tampões nas extremidades de condutas abertas em vez de válvulas
C. iii) | garantir que as juntas selecionadas são adequadas ao processo em causa
C. iv) | garantir que a junta está instalada corretamente;
C. v) | garantir que a junta de flange seja montada e carregada corretamente;
C. vi) | no caso de transferências de substâncias tóxicas, carcinogénicas ou outras substâncias perigosas, implementar juntas de alta integridade.
5.2.2.1 D. | A corrosão interna pode ser causada pela natureza corrosiva do produto a ser transferido. Para prevenir a corrosão:
D. i) | selecionar materiais de construção resistentes ao produto;
D. ii) | aplicar métodos de construção adequados;
D. iii) | aplicar manutenção preventiva, e;
D. iv) | onde aplicável, aplicar um revestimento interno ou adicionar inibidores de corrosão.
5.2.2.1 E. | Para evitar a corrosão externa da tubagem, aplicar um sistema de revestimento de uma, duas ou três camadas dependendo das condições específicas do local (eg. perto do mar). O revestimento não é normalmente aplicado a tubagens de plástico ou de aço inoxidável.
5.2.2.2. Tratamento de vapores
5.2.2.2 A. | Aplicar o tratamento ou equilíbio de vapores nas emissões significativas da carga e descarga de substâncias voláteis para (ou de) camiões, barcos e navios. A relevância das emissões depende da substância e do volume emitido e deve ser avaliada caso a caso.
5.2.2.3. Válvulas
5.2.2.3 A. | Para as válvulas considerar:
A. i) | a seleção correta do material de embalagem e construção para aplicação no processo em causa
A. ii) | identificação das válvulas de maior risco, através de monitorização
A. iii) | aplicação de válvulas de controlo rotativas ou bombas de velocidade variável
A. iv) | utilização de válvulas de diafragma, fole ou de parede dupla nas situações em que estão envolvidas de substâncias tóxicas, carcinogénicas ou outras substâncias perigosas
A. v) | direcionar as válvulas de escape para o sistema de transferência ou armazenamento ou para um sistema de tratamento de vapores
5.2.2.4. Bombas e Compressores
Instalação e manutenção de bombas e compressores
5.2.2.4 A. | O projeto, instalação e operação de bombas ou do compressores influenciam consideravelmente o potencial de vida e a fiabilidade do sistema vedante, devendo ser considerados os seguintes fatores:
A. i) | fixação adequada da bomba ou unidade de compressão à sua placa de base ou estrutura;
A. ii) | aplicação de tensões de ligação entre tubagens de acordo com as especificações dos produtores;
A. iii) | design adequado das tubagens de sucção para minimizar variações hidráulicas;
A. iv) | alinhamento do eixo e da cápsula de acordo com as recomendações dos produtores
A. v) | aquando da montagem, proceder ao alinhamento e acoplamento da bomba/compressor de acordo com as recomendações dos produtores
A. vi) | nivelar corretamente as peças rotativas;
A. vii) | acionar corretament as bombas e compressores antes do seu funcionamento
A. viii) | operar a bomba e compressor dentro do nível de desempenho recomendado pelos produtores
A. ix) | o valor do NPSH (net positive suction head) disponível deve sempre exceder o valor requerido pelo fabricante da bomba ou compressor;
A. x) | aplicar controlo e manutenção regulares de equipamentos rotativos e sistemas de vedação, combinados com um programa de reparação ou substituição.
Sistema de vedação em bombas
5.2.2.4 B. | Selecionar corretamente os tipos de bomba e selagem aplicáveis ao processo, e preferencialmente bombas tecnologicamente concebidas para serem estanques (vide BREF).
Sistemas de vedação em compressores
5.2.2.4 C. | Para compressores que transferem gases não tóxicos, aplicar vedantes mecânicos lubrificados a gás
5.2.2.4 D. | Para compressores que transferem gases tóxicos, aplicar vedantes duplos com barreira de líquido ou gás e purgar o lado do processo do vedante de contenção com um gás tampão inerte.
5.2.2.4 E. | Para serviços de alta pressão, aplicar um sistema vedante triplo em série.
5.2.2.5 Conexões para amostragem
5.2.2.5 A. | Para pontos de amostragem de produtos voláteis, aplicar uma válvula de amostragem de aperto ou válvula de agulha e válvula de bloqueio. Quando as linhas de amostragem exigirem purga, aplicar linhas de amostragem em circuito fechado.
5.3. ARMAZENAMENTO DE MATERIAIS SÓLIDOS
5.3.1. Armazenamento aberto
5.3.1 A. | Aplicar armazenamento fechado utilizando medidas primárias (eg. silos, bunkers, funis de enchimento e contentores) para eliminar, tanto quanto possível, a influência do vento e evitar a formação de poeiras.
5.3.1 B. | No caso de armazenamento aberto, proceder a inspeções visuais de forma regular ou contínua para avaliar a ocorrência de emissões de poeiras e verificar se as medidas preventivas se encontram em bom funcionamento
5.3.1 C. | No caso de armazenamento aberto a longo prazo, implementar uma das seguintes técnicas ou uma combinação adequada das mesmas:
C. i) | humedecer a superfície utilizando substâncias com propriedades duradouras de aglutinação de poeiras
C. ii) | cobertura da superfície (eg. lonas, encerados);
C. iii) | solidificação da superfície;
C. iv) | aplicação de relva sobre a superfície.
5.3.1. D | Para armazenamento aberto a curto prazo, implementar uma das seguintes técnicas ou uma combinação adequada das mesmas:
D. i) | humedecer a superfície utilizando substâncias com propriedades duradouras aglutinantes de poeiras
D. ii) | humedecer a superfície com água;
D. iii) | cobertura da superfície (eg. lonas, encerados).
5.3.1. E | Medidas adicionais para reduzir as emissões de poeira do armazenamento aberto, de longo e curto prazo, incluem:
E. i) | colocar o eixo longitudinal da pilha de material sólido paralelo ao vento predominante;
E. ii) | aplicar plantações de proteção, cercas corta-vento ou posicionar a pilha/monte contra o vento para reduzir a velocidade do vento;
E. iii) | na medida do possível, aplicar apenas uma pilha de material sólido em vez de várias
E. iv) | proceder ao armazenamento com muros de contenção de forma a reduzir a superfície livre e minimizar as emissões difusas de poeiras. Esta redução é maximizada se o muro for colocado a montante da pilha de material sólido
E. v) | instalar as paredes de contenção próximas entre si
5.3.2. Armazenamento Fechado
5.3.2 A. | Aplicar armazenamento fechado usando, eg. silos, bunkers, funis de enchimento e contentores. Nas situações em que o armazenamento em silos não é apropriado, o recurso a um armazém/barracão pode ser uma alternativa. Este será o caso em que eg. para além do próprio armazenamento haja necessidade de proceder à mistura do material sólido
5.3.2 B. | No caso dos silos, adotar um design adequado para garantir estabilidade e evitar o seu desmoronamento
5.3.2 C. | No caso de armazéns/barracões, aplicar ventilação adequada, sistemas de filtragem e manter as portas fechadas.
5.3.2 D. | Aplicar sistemas de redução de poeiras e garantir níveis de emissão previstos no BREF, dependendo da natureza/tipo de substância armazenada. O tipo de técnica de redução deve ser determinado com base numa análise caso a caso.
5.3.2 E. | No caso dos silos que contenham sólidos orgânicos, os mesmos devem ser resistentes à explosão e equipados com uma válvula de fecho rápido para evitar que a entrada de oxigénio no silo
5.3.3. Armazenamento de sólidos perigosos embalados
5.3.3 A. | Detalhes de MTD relativas ao armazenamento de sólidos perigosos embalados na Secção 5.1.2. do BREF
5.3.4. Prevenção de incidentes e acidentes (graves)
Gestão da segurança e do risco
5.3.4 A. | Para prevenir incidentes e acidentes, aplicar um sistema de gestão de segurança de acordo com o descrito no BREF.
5.4. TRANSFERÊNCIA E MANUSEAMENTO DE MATERIAIS SÓLIDOS
5.4.1. Abordagens genéricas para minimização de poeiras com origem nos processos de transferência e manuseamento
5.4.1 A. | Evitar a dispersão de poeiras devido a atividades de carga e descarga ao ar livre, agendando a transferência, tanto quanto possível, para períodos em que a velocidade do vento é baixa.
5.4.1 B. | Garantir distâncias de transporte o mais curtas possível e recorrer, sempre que possível, a medidas de transporte em contínuo.
5.4.1 C. | Ao utilizar uma pá mecânica, reduzir a altura de queda e selecionar a melhor posição durante a descarga para um camião
5.4.1 D. | Ajustar a velocidade dos veículos que circulam na instalação pde forma a evitar ou minimizar a formação de poeiras
5.4.1 E. | No caso de vias utilizadas somente por camiões e carros, implementar superfícies duras nas estradas, eg. betão ou asfalto, de forma a que possam ser facilmente limpas e evitar a formação de poeiras pelos veículos.
5.4.1 F. | Proceder à limpeza das estradas dotadas de superfícies duras.
5.4.1 G. | Manter limpos os pneus dos veículos. A frequência de limpeza e tipo de unidade de limpeza a adotar deve ser decidida caso a caso.
5.4.1 H. | Para cargas/descargas mais suscetíveis ao vento, e no caso de produtos molháveis, humedecer o produto.
5.4.1 I. | Para atividades de carga/descarga, minimizar a velocidade de descida e a altura de queda livre do produto. A redução da velocidade de descida pode ser conseguida através das seguintes técnicas:
I. i) | instalar defletores dentro dos tubos de enchimento
I. ii) | aplicar uma cabeça de carga na extremidade da tubagem ou tubo para regular a velocidade de saída
I. iii) | aplicar uma cascata (por exemplo, tubo em cascata ou funil de carga/descarga)
I. iv) | aplicar um ângulo de inclinação mínimo através de eg. calhas
5.4.1 J. | Para minimizar a altura de queda livre do produto, a saída do sistema de descarga deve ser orientado para o fundo do espaço de carga ou para o topo do material já empilhado. Técnicas de carga para o efeito incluem:
J. i) | tubagens de enchimento de altura ajustável
J. ii) | tubos de enchimento de altura ajustável, e
J. iii) | tubos em cascata de altura ajustável.
5.4.2. Considerações sobre técnicas de transferência
Garra mecânica
5.4.2 A. | Para aplicar uma garra mecânica, deve ser seguido o diagrama de decisão previsto no BREF e manter a garra sobre o funil durante um período de tempo suficiente após a descarga do material.
5.4.2 B. | No caso de garras mecânicas novas, selecionar equipamentos com as seguintes propriedades:
B. i) | forma geométrica e capacidade de carga ótima;
B. ii) | o volume da garra deve ser sempre maior do que o volume que é dado pela curvatura da garra
B. iii) | a superfície deve ser lisa para evitar a aderência do material, e
B. iv) | a garra deve ter boa capacidade de contenção durante toda a operação
Transportadores e calhas de transferência
5.4.2 C. | Para todos os tipos de substâncias, projetar o transportador para as calhas de transferência de forma a que o derrame seja reduzido ao mínimo (vide mais detalhes no BREF).
5.4.2 D. | Para os produtos não ou ligeiramente sensíveis à deriva (S5) e moderadamente sensíveis à deriva e molháveis (S4), aplicar uma correia transportadora aberta e adicionalmente, dependendo das circunstâncias locais, aplicar uma das seguintes técnicas ou uma combinação adequada das mesmas:
D. i) | proteção lateral contra o vento;
D. ii) | pulverização de água e pulverização a jato nos pontos de transferência e/ou;
D. iii) | limpeza da correia/tapete.
5.4.2 E. | Para produtos altamente sensíveis à deriva (S1 e S2) e moderadamente sensíveis à deriva, não molháveis (S3), considerar para situações novas:
E. i) | Aplicação de transportadores fechados, ou sistemas onde a própria correia ou uma segunda correia bloqueia o material, tais como:
E. i) a) | Transportadores pneumáticos;
E. i) b) | Transportadores de corrente;
E. i) c) | Transportadores de parafuso
E. i) d) | Transportador de correia de tubo;
E. i) e) | Transportador de correia de laço;
E. i) f) | Transportador de dupla correia.
E. ii) | Ou aplicar correias transportadoras fechadas, sem polias de suporte, tais como:
E. ii) a) | Transportador aerobelt
E. ii) b) | Transportador de baixa fricção
E. ii) c) | Transportador com diabolos.
5.4.2 F. | O tipo de transportador depende da substância a ser transportada e do local, deve ser decidido com base numa análise caso a caso.
5.4.2 G. | Para os transportadores convencionais existentes, o transporte de produtos altamente sensíveis à deriva (S1 e S2) e produtos moderadamente sensíveis à deriva, não molháveis (S3), aplicar um sistema de encapsulamento.
5.4.2 H. | Ao aplicar um sistema de extração, filtrar o fluxo de ar de saída
5.4.2 I. | Para reduzir o consumo de energia para correias transportadoras, aplicar:
I. i) | uma boa conceção do transportador, incluindo folgas e espaço entre folgas;
I. ii) | uma tolerância de instalação precisa; e
I. iii) | uma correia com baixa resistência ao rolamento.
Sim
Não
Não aplicável
A implementar
A avaliar

## BREF ENE
ANEXO – MELHORES TÉCNICAS DISPONÍVEIS
BREF - Eficiência energética (ENE) ¦ Data de adoção: 02/2009 ¦ Versão: 06.10.2017
n.º atribuído de acordo com o BREF ou documento Conclusões MTD | Descrição de acordo com o BREF ou Conclusões MTD | MTD implementada? | Descrição do modo de implementação ou Motivo da não aplicabilidade ou Descrição da técnica alternativa implementada | VEA/VCA | Condições | Proposta de valor a atingir dentro da gama de VEA/VCA | Calendarização da implementação (mês.ano)
4.2 MTD PARA INSTALAÇÕES
4.2.1. Gestão da eficiência energética
1. | Implementar e aderir a um sistema de gestão da eficiência energética que incorpore, conforme apropriado às circunstâncias locais, todas as seguintes especificidades (ver secção 2.1)
1. a) | Compromisso da gestão de topo (o compromisso da gestão é considerado uma condição prévia para a aplicação bem sucedida da gestão da eficiência energética);
1. b) | Definição, pela gestão de topo, de uma política de eficiência energética para a instalação;
1. c) | Planeamento e estabelecimento de objectivos e metas (ver MTD 2, 3 e 8);
1. d) | Implementação e realização de procedimentos, com especial atenção para:
1. d) i. | Estrutura e responsabilidade
1. d) ii. | Formação, sensibilização e competência (ver MTD 13)
1. d) iii. | Comunicação
1. d) iv. | Envolvimento dos trabalhadores;
1. d) v. | Documentação
1. d) vi. | Controlo eficaz dos processos (ver MTD 14)
1. d) viii. | Preparação e resposta a emergências
1. d) ix. | Salvaguarda do cumprimento da legislação e dos acordos relativos à eficiência energética (quando existirem).
1. e) | Benchmarking: Identificação e avaliação de indicadores de eficiência energética ao longo do tempo (ver MTD 8) e comparações sistemáticas e regulares com benchmarks setoriais, nacionais ou regionais para eficiência energética, quando disponham de dados verificados (ver seções 2.1 e), 2.16 e MTD 9)
1. f) | Verificação do desempenho e adoção de medidas corretivas, prestando especial atenção a:
1. f) i. | Controlo e monitorização (ver MTD 16)
1. f) ii. | Ações preventivas e corretivas
1. f) iii. | Manutenção de registos
1. f) iv. | Auditorias internas independentes (se tal for exequível) a fim de determinar se o sistema de gestão de eficiência energética se encontra, ou não, em conformidade com as disposições planeadas e se o mesmo tem sido adequadamente implementado e mantido (ver MTD 4 e 5)
1. g) | Revisão, pela gestão de topo, do sistema de gestão de eficiência energética e garantia da sua contínua adequabilidade e eficácia.
4.2.2. Planeamento e estabelecimento de objetivos e metas
4.2.2.1. Melhoria contínua do ambiente
2. | Minimizar de forma contínua o impacte ambiental de uma instalação através do planeamento de ações e de investimentos de forma integrada e a curto, médio e longo prazo, tomando em consideração os custos-benefícios e os efeitos cruzados.
4.2.2.2. Identificação dos aspetos relacionados com a eficiência energética de uma instalação e oportunidades de poupança de energia
3. | Realizar auditorias para identificar os aspetos que influenciam a eficiência energética da instalação. É importante que essa auditoria seja coerente com as abordagens de sistema.
4. | Aquando da realização de auditorias, assegurar que sejam identificados os seguintes aspetos:
4. a) | tipo e utilizações de energia na instalação, respetivos sistemas e processos;
4. b) | Equipamentos consumidores de energia, tipo e quantidade de energia consumida na instalação;
4. c) | Possibilidades de redução do consumo de energia, como por exemplo:
4. c) i. | Controlo/redução dos tempos de operação, eg. desligando os sistemas quando não estiverem a ser utilizados;
4. c) ii. | otimização do isolamento;
4. c) iii. | Otimização das redes de utilidades, sistemas, processos e equipamentos que lhes estejam associados.
4. d) | Possibilidades de utilização de fontes alternativas de energia ou de utilização de energia mais eficiente aproveitando, em particular, a energia excedente de outros processos e ou sistemas.
4. e) | possibilidades de aplicar a energia excedente noutros processos e ou sistemas
4. f) | possibilidades de melhoria do nível de calor (temperatura)
5. | Utilizar ferramentas e metodologias apropriadas para apoiar na avaliação e quantificação da otimização energética, como por exemplo:
5. a) | Modelos, bases de dados e balanços energéticos;
5. b) | Técnicas como a metodologia pinch, a análise da exergia ou da entalpia ou a termoeconomia;
5. c) | Estimativas e cálculos.
6. | Identificar possibilidades de otimização da recuperação energética na instalação, entre sistemas da própria instalação e ou com outras instalações
4.2.2.3. Abordagem de sistemas para a gestão energética
7. | Otimizar a eficiência energética adotando uma abordagem de sistemas para a gestão energética na instalação. Os sistemas a considerar para a otimização no seu todo são, por exemplo:
7. a) | Unidades de processo (vide BREFs setoriais)
7. b) | Sistemas de aquecimento, como por exemplo: vapor; água quente;
7. c) | Arrefecimento e vácuo (vide BREF ICS)
7. d) | Sistemas a motor, como por exemplo: ar comprimido e bombagem;
7. e) | Iluminação;
7. f) | Secagem, separação e concentração.
4.2.2.4. Estabelecimento e revisão dos objetivos e indicadores de eficiência energética
8. | Estabelecer indicadores adequados de eficiência energética através da aplicação das seguintes medidas:
8. a) | Identificação de indicadores de eficiência energética adequados para a instalação e, quando necessário, para processos individuais, sistemas e/ou unidades, e quantificação da sua evolução ao longo do tempo ou após a aplicação de medidas de eficiência energética;
8. b) | Identificação e registo dos limites adequados associados aos indicadores;
8. c) | Identificação e registo de fatores que possam causar variações na eficiência energética dos processos, sistemas e ou unidades relevantes
4.2.2.5. Benchmarking
9. | Proceder a comparações sistemáticas e regulares com benchmarks setoriais, nacionais ou regionais, sempre que existam dados validados.
4.2.3. Integração da eficiência energética na fase de projeto (Energy efficient design)
10. | Otimizar a eficiência energética em sede de planeamento de uma nova instalação, unidade ou sistema ou de uma alteração significativa dos mesmos, tomando em consideração todos os seguintes aspetos:
10. a) | Integração da eficiência energética na fase de projeto (EED) deve ser iniciada logo nas primeiras etapas da fase de projeto conceptual/projeto de base, mesmo que os investimentos planeados possam não estar ainda bem definidos, e deverá ser tomada em consideração nos concursos realizados;
10. b) | Desenvolvimento e/ou escolha de tecnologias energeticamente eficientes
10. c) | Poderá ser necessário recolher dados adicionais, quer em sede de design do projeto, quer de forma independente de modo a complementar os dados existentes ou a preencher lacunas no conhecimento;
10. d) | O trabalho EED deverá ser efetuado por um perito em questões energéticas;
10. e) | O projeto inicial do consumo de energia deverá também verificar todas as áreas na organização do projeto que possam influenciar o futuro consumo de energia e otimizar a EED da futura instalação neste contexto. É o caso, por exemplo, do pessoal da instalação (existente) que possa ser responsável pela especificação dos parâmetros de projeto.
4.2.4. Aumento da integração do processo
11. | Otimizar a utilização de energia entre os diversos processos ou sistemas, na própria instalação ou com outras instalações
4.2.5. Manter a dinâmica das iniciativas no domínio da eficiência energética
12. | Manter a dinâmica do programa de eficiência energética através de diversas técnicas, como por exemplo:
12. a) | Aplicação de um sistema específico de gestão da energia;
12. b) | Contabilização do consumo de energia com base em valores reais (medidos), transferindo as obrigações e os benefícios da eficiência energética para o utilizador/pagador;
12. c) | Criação de centros de lucro financeiro para a eficiência energética;
12. d) | Benchmarking;
12. e) | Renovar os sistemas de gestão existentes, através do recurso à excelência operacional;
12. f) | Utilização de técnicas de gestão da mudança (também característica da excelência operacional).
4.2.6. Preservação das competências
13. | Preservar as competências em eficiência energética e em sistemas consumidores de energia através de técnicas como:
13. a) | Recrutamento de pessoal especializado e/ou formação do pessoal. A formação poderá ser prestada por pessoal interno ou por especialistas externos, através de cursos formais ou de auto-formação/desenvolvimento pessoal;
13. b) | Retirada periódica de pessoal da linha de produção, de forma a proceder a investigações específicas/por tempo determinado (na instalação de origem ou noutras instalações);
13. c) | Partilha dos recursos internos da instalação entre as várias unidades;
13. d) | Recurso a consultores qualificados para investigações por tempo determinado
13. e) | Contratação externa de sistemas e/ou funções especializados.
4.2.7. Controlo eficaz dos processos
14. | Garantir um controlo efetivo dos processos através da aplicação de técnicas como:
14. a) | A implementação de sistemas que assegurem que os procedimentos sejam conhecidos, entendidos e cumpridos.
14. b) | Assegurar que os principais parâmetros de desempenho dos processos sejam identificados, otimizados em termos de eficiência energética e monitorizados
14. c) | A documentação ou o registo esses parâmetros.
4.2.8. Manutenção
15. | Proceder à manutenção das instalações de modo a otimizar a sua eficiência energética, através de:
15. a) | Atribuição clara das responsabilidades para o planeamento e execução da manutenção
15. b) | Estabelecimento de um programa estruturado de manutenção, com base na descrição técnica dos equipamentos, normas, etc., bem como nas eventuais falhas dos equipamentos e respetivas consequências. Algumas atividades de manutenção poderão ser calendarizadas para os períodos de paragem da instalação;
15. c) | Suporte do programa de manutenção através de sistemas de manutenção de registos e de testes de diagnóstico adequados;
15. d) | Identificação, nas operações de manutenção de rotina, de avarias e/ou anomalias de funcionamento, de eventuais perdas de eficiência energética ou de situações em que a mesma possa ser melhorada;
15. e) | Deteção de fugas, equipamentos avariados, rolamentos gastos, etc., que possam afetar ou controlar o consumo de energia e retificação tão rápida quanto possível dessas situações.
4.2.9. Controlo e monitorização
16. | Estabelecer e manter procedimentos documentados para controlo e monitorização regulares dos principais pontos característicos das operações e atividades que possam ter impacto significativo na eficiência energética.
4.3. MTD PARA GARANTIR A EFICIÊNCIA ENERGÉTICA EM SISTEMAS, PROCESSO, ATIVIDADES OU EQUIPAMENTOS CONSUMIDORES DE ENERGIA
4.3.1. Combustão
17. | Otimização da eficiência energética da combustão através das seguintes técnicas:
17. a) | Cogeração;
17. b) | Redução do caudal de gases de exaustão através da redução do excesso de ar;
17. c) | Redução de temperatura dos gases de exaustão através de:
17. c) i. | Dimensionamento para um máximo desempenho, tomando em ainda em consideração um fator de segurança calculado para sobrecargas;
17. c) ii. | Aumento da transferência de calor para o processo através do aumento da taxa de transferência ou através de um aumento ou melhoria das superfícies de transferência;
17. c) iii. | Recuperação de calor através da combinação de um processo adicional (eg., geração de vapor pelo uso de economizadores) para recuperar o calor residual dos gases de exaustão;
17. c) iv. | Instalação de pré-aquecimento do ar ou água ou pré-aqueceimento do combustível através da transferência de calor com os gases de exaustão;
17. c) v. | Limpeza das superfícies de transferência de calor que ficam progressivamente cobertas por cinzas de forma a manter uma elevada eficiência de transferência de calor (operação geralmente realizada durante períodos de paragem para inspeção ou manutenção);
17. d) | Pré-aquecimento do combustível gasoso por transferência de calor com os gases de exaustão. Pode ainda ser necessário o pré-aquecimento do ar nas situações em que o processo requer temperaturas de chama elevadas.
17. e) | Pré-aquecimento do ar por transferência de calor com os gases de exaustão. Pode ser necessário o pré-aquecimento do ar nas situações em que o processo requer temperaturas de chama elevadas.
17. f) | Optar pela utilização de combustíveis que otimizem a eficiência energética (eg. combustíveis não fósseis).
4.3.2. Sistemas de Vapor
18. | Otimizar a eficiência energética de sistemas de vapor através de utilização de técnicas como:
18. a) | Técnicas específicas para o setor de atividade de acordo com o previsto nos BREF verticais.
18. b) | Técnicas previstas na Tabela 4.2. do BREF.
4.3.3. Recuperação de Calor
19. | Manter a eficiência dos permutadores de calor através de:
19. a) | Monitorização periódica da sua eficiência, e;
19. b) | Prevenção e remoção de incrustações
4.3.4. Cogeração
20. | Avaliar possíveis soluções de cogeração, dentro e ou fora da instalação (com outras instalações).
4.3.5. Fornecimento de energia elétrica
21. | Aumentar a potência elétrica em conformidade com os requisitos do distribuidor local de energia elétrica utilizando, por exemplo, as seguintes técnicas em função da sua aplicabilidade:
21. a) | Instalar condensadores em circuitos AC para diminuir a magnitude do poder reativo;
21. b) | Minimizar as operações com motores ao ralenti ou em regime de baixa carga;
21. c) | Evitar a utilização de equipamento acima de sua potência nominal;
21. d) | Aquando da substituição de motores, recorrer a motores energeticamente eficientes
22. | Verificar o fornecimento de energia elétrica para procurar eventuais harmónicas e se necessário aplicar filtros.
23. | Otimizar a eficiência do fornecimento de energia elétrica aplicando, por exemplo, as técnicas seguintes em função da respetiva aplicabilidade:
23. a) | Assegurar que os cabos elétricos têm as dimensões corretas para a exigência energética;
23. b) | Manter os transformadores a operar com a carga de 40-50% acima da potência nominal;
23. c) | Utilizar transformadores de elevada eficiência/perdas reduzidas;
23. d) | Localizar os equipamentos com elevadas exigências energéticas tão perto quanto possível da fonte de alimentação.
4.3.6. Subsistemas que utilizam motores elétricos
24. | Otimizar os motores elétricos pela seguinte ordem:
24. a) | Otimizar todo o sistema no qual o(s) motor(es) está(ão) integrado(s) (eg. sistema de arrefecimento);
24. b) | Otimizar o(s) motor(es) do sistema de acordo com os requisitos de carga definidos, aplicando uma ou mais das técnicas a seguir descritas e segundo os critérios previstos na Tabela 4.5 do BREF:
Instalação ou remodelação do sistema
24. b) i. | Uso de motores energeticamente eficientes (EEM).
24. b) ii. | Dimensionamento adequado dos motores
24. b) iii. | Instalação de sistemas de variação de velocidade (VSD)
24. b) iv. | Instalação de transmissores/redutores de alta eficiência.
24. b) v. | Uso de:
24. b) v. 1. | Ligação direta, quando possívell;
24. b) v. 2. | Correias sincronizadoras ou cintos em V dentados em vez de cintos em V;
24. b) v. 3. | Engrenagens helicoidais em vez de engrenagens de parafusos sem fim.
24. b) vi. | Reparação de motores energeticamente eficientes (EEMR) ou substituição por um EEM.
24. b) vii. | Evitar a rebobinagem e substituir por um EEM, ou utilizar uma rebobinagem contratada certificada.
24. b) viii. | Controlo de qualidade da energia
Operação e Manutenção
24. v) ix | Aplicar lubrificação, ajustes e afinação.
24. c) | Após otimização dos sistemas consumidores de energia, otimizar os restantes motores (ainda não otimizados) de acordo com o previsto na Tabela 4.5 e com os critérios definidos no BREF como, por exemplo:
24. c) i. | Substituição prioritária por EEM dos restantes motores que estejam em funcionamento mais de 2 000 horas por ano;
24. c) ii. | Relativamente aos motores elétricos com carga variável que funcionem menos de 50 % da capacidade durante mais de 20 % do seu tempo de funcionamento e que estejam em funcionamento mais de 2 000 horas por ano, ponderação da possibilidade de se utilizarem variadores de velocidade.
4.3.7. Sistemas de ar comprimido
25. | Otimizar os sistemas de ar comprimido utilizando, por exemplo, as seguintes técnicas:
Design, instalação e remodelação de sistemas
25. a) | Design global do sistema, incluíndo os sistemas de pressão múltipla
25. b) | Upgrade dos compressores
25. c) | Melhoria do sistema de arrefecimento, secagem e filtração
25. d) | Redução e perdas de pressão por fricção
25. e) | Melhoria dos motores (incluído os motores de alta eficiência)
25. f) | Melhoria dos sistemas de controlo de velocidade
25. g) | Utilização de sistemas de controlo sofisticados
25. h) | Recuperação do calor residual para utilização noutras funções
25. i) | Utilização do ar frio exterior para admissão no sistema
25. j) | Armazenar o ar comprimido perto de sistemas de altamente flutuantes
Operação e manutenção de sistemas
25. k) | Otimizar determinados dispositivos de utilização final.
25. l) | Reduzir as fugas de ar
25. m) | Aumentar a frequência de substituição dos filtros
25. n) | Otimizar a pressão de trabalho.
4.3.8. Sistemas de bombagem
26. | Otimizar os sistemas de bombagem recorrendo às seguintes técnicas em função da sua aplicabilidade (vide Tabela 4.7 do BREF):
Projeto
26. a) | Evitar o sobredimensionamento na seleção das bombas e substituir as bombas sobredimensionadas
26. b) | Seleção adequada da bomba de acordo com o motor utilizado e a respetiva aplicação.
26. c) | Seleção adequada do sistema de tubagem (de acordo com a distribuição prevista)
Controlo e Manutenção
26. d) | Sistema de controlo e regulação
26. e) | Desligar as bombas não utilizadas
26. f) | Utilização de transmissões de velocidade variável (VSD)
26. g) | Utilização de bombas múltiplas (de fase cortada)
26. h) | Manutenção regular
Sistema de distribuição
26. i) | Minimizar o número de válvulas e desvios de modo a facilitar a sua operação e manutenção
26. j) | Evitar a utilização de desvios em excesso, especialmente curvas apertadas.
26. k) | Garantir que o diâmetro da tubagem não é demasiado pequeno.
4.3.9. Sistemas AVAC (aquecimento, ventilação e ar condicionado)
27. | Otimizar os sistemas AVAC utilizando, por exemplo, as seguintes técnicas:
27. a) | para ventilação, aquecimento e arrefecimento, vide Tabela 4.8. do BREF;
27. b) | para aquecimento, vide BREF,
27. c) | para bombagem, vide BREF;
27. d) | para arrefecimento, refrigeração e permutadores de calor, vide BREF ICS
Projeto e controlo
27. e) | Projeto global do sistema AVAC, identificando e equipando separadamente as seguintes áreas: ventilação geral, ventilação específica e ventilação do processo.
27. f) | Otimizar o número, forma e tamanho das entradas no sistema
27. g) | Utilizar ventiladores de alta eficiência, projetados para operarem a uma taxa otimizada
27. h) | Gestão dos fluxos de ar, considerando a ventilação de fluxo duplo.
27. i) | Design do sistema de ar, assegurando: que as condutas têm tamanho suficiente; utilização de condutas circulares, evitar os caminhos longos e obstáculos (ligações e secções estreitas)
27. j) | Otimização dos motores elétricos, considerando a instalação de VSD (transmissões de velocidade variável)
27. k) | Utilização de sistemas de controlo automáticos e integrados no sistema centralizado de gestão técnica
27. l) | Integração de filtros dentro do sistema de condutas e recuperação do calor do ar de exaustão (permutadores de calor)
27. m) | Redução das necessidades de aquecimento/arrefecimento
27. n) | Melhoria da eficiência dos sistemas de aquecimento
27. o) | Melhoria da eficiência dos sistemas de arrefecimento
Manutenção
27. p) | Parar ou reduzir a ventilação, sempre que possível
27. q) | Assegurar que o sistema não tem perdas de ar, e verificar as juntas.
27. r) | Verificar o equilíbrio do sistema
27. s) | Gerir e otimizar o fluxo de ar
27. t) | Otimizar a filtração de ar através de reciclagem eficiente, evitar as perdas de pressão, limpeza e substituição regular dos filtros, limpeza regular do sistema.
4.3.10. Iluminação
28. | Otimizar a iluminação artificial utilizando, por exemplo, as seguintes técnicas em função da sua aplicabilidade (vide Tabela 4.9):
Análise e projeto das necessidades de iluminação
28. a) | Identificação das necessidades de iluminação.
28. b) | Planeamento do espaço e das atividades de modo a otimizar a utilização de luz natural.
28. c) | Seleção das lâmpadas e luminárias de acordo com os requisitos da sua aplicação.
Operação, controlo e manutenção
28. d) | Utilização de um sistema de controlo da iluminação, incluindo os sensores de presença e temporizadores.
28. e) | Formação dos trabalhadores de forma a utilizarem a iluminação da forma mais eficiente.
4.3.11. Processos de secagem, concentração e separação
29. | Otimização os processos de secagem, separação e concentração utilizando, por exemplo, as seguintes técnicas em função da sua aplicabilidade (vide Tabela 4.10) e procurar possibilidades de utilização de separação mecânica conjuntamente com processos térmicos:
Design
29. a) | Seleção de tecnologia de separação mais apropriada ou utilização de uma combinação de técnicas (abaixo) que vão ao encontro dos equipamentos específicos de processo
Operação
29. b) | Utilização do excesso de calor proveniente de outros processos.
29. c) | Utilização de uma combinação de técnicas.
29. d) | Utilização de processos mecânicos, por exemplo filtração, filtração de membrana.
29. e) | Utilização de processos térmicos, por exempo secadores de aquecimento direto, indireto ou de efeito múltiplo
29. f) | Secagem direta
29. g) | Utilização de vapor sobreaquecido
29. h) | Recuperação de calor (incluindo MVR e bombas de calor)
29. i) | Otimização do isolamento do sistema de secagem
29. j) | Utilização de processos por radiação, por exemplo infravermelhos, alta-frequência ou microondas
Controlo
29. k) | Automatização dos processos térmicos de secagem
Sim
Não
Não aplicável
A implementar
A avaliar

## BREF FDM
ANEXO – MELHORES TÉCNICAS DISPONÍVEIS
BREF - Setor dos alimentos, bebidas e leite (FDM) ¦ Data de adoção: 08/2006 ¦ Versão: 18.12.2017
n.º atribuído de acordo com o BREF ou documento Conclusões MTD | Descrição de acordo com o BREF ou Conclusões MTD |  |  | MTD implementada? | Descrição do modo de implementação ou Motivo da não aplicabilidade ou Descrição da técnica alternativa implementada | VEA/VCA | Condições | Proposta de valor a atingir dentro da gama de VEA/VCA | Calendarização da implementação (mês.ano)
5.1 MTDS GERAIS APLICÁVEIS A TODO O SETOR
5.1 (1) | Garantir, através de ações de formação, que os funcionários têm consciência e conhecimento dos aspetos ambientais da unidade industrial e das suas responsabilidades pessoais;
5.1 (2) | Seleção de equipamentos que permitam a otimização dos consumos, a minimização das emissões, a facilidade de operação e manutenção e a minimização de perdas;
5.1 (3) | Controlo das emissões de ruído na fonte, através do desenho, seleção, operação e manutenção do equipamento, incluindo veículos, de forma a evitar ou a reduzir a exposição sonora e, se ainda necessário adicionalmente, recorrer ao encapsulamento de equipamentos ruidosos;
5.1 (4) | Execução de planos de manutenção preventiva, com regularidade;
5.1 (5) | Implementar e manter uma metodologia de prevenção e minimização dos consumos de água, energia e a produção de resíduos, através de:
5.1. (5.1) | Obtenção de compromissos de gestão, organização e planeamento;
5.1. (5.2) | Análise dos processos de produção, nomeadamente das etapas individuais de forma a identificar as áreas que apresentem consumos elevados de energia e água e elevadas emissões de resíduos, para identificar oportunidades de as minimizar, tendo em conta os requisitos de qualidade da água, higiene e segurança alimentar para cada aplicação;
5.1. (5.3) | Avaliação e definição de objetivos, metas e limites;
5.1. (5.4) | Identificação de opções que minimizem o consumo de água e energia e a produção de resíduos, usando uma abordagem sistemática/tecnologia pinch (momento crítico);
5.1. (5.5) | Realização de uma avaliação e estudo faseado de viabilidade;
5.1. (5.6) | Implementação de um programa para minimizar o consumo de água, energia e produção de resíduos;
5.1. (5.7) | Monitorização contínua dos consumos de água, energia, produção de resíduos e eficácia das medidas de controlo. Isto pode envolver avaliação e inspeção visual.
5.1 (6) | Implementação de um sistema de monitorização e revisão dos consumos e níveis de emissão para todos os processos de produção, incluindo os seguintes parâmetros: • Consumo de energia e água; • Volume de efluentes; • Emissões para ar e água; • Produção de resíduos; • Entradas e saídas do processo produtivo; • Consumo de substâncias nocivas; • Frequência e gravidade de fugas não programadas e derrames; • Condições de operação; • Métodos de amostragem, análise e garantia de calibração do equipamento; • Rendimento do processo.
5.1 (7) | Manter um inventário atualizado das entradas e saídas em todas as fases do processo, desde a receção de matérias-primas até à expedição do produto final, incluindo tratamentos de fim de linha;
5.1 (8) | Utilizar o planeamento da produção para minimizar a produção de resíduos associados e a frequência das limpezas;
5.1 (9) | Transportar as matérias primas, produtos, subprodutos e resíduos no estado sólido, evitando o transporte com água exceto quando este transporte envolve a reutilização de água bem como quando o transporte com água é necessário para evitar danos no material a ser transportado;
5.1 (10) | Minimização do tempo de armazenagem de materiais perecíveis;
5.1 (11) | Separação de outputs para otimizar o uso, reutilização, valorização, reciclagem e destino final (e minimizar a contaminação de águas residuais);
5.1 (12) | Prevenir a queda de materiais no chão, através da colocação de sistemas de retenção;
5.1 (13) | Otimizar a separação dos fluxos de água para melhorar a reutilização e tratamento;
5.1 (14) | Recolha de fluxos de água como condensados e águas de arrefecimento de forma a otimizar a sua reutilização;
5.1 (15) | Evitar usar mais energia que aquela que é necessária, nos processos de aquecimento e arrefecimento, sem prejudicar o produto;
5.1 (16) | Implementação de um bom programa de higienização;
5.1 (17) | Minimização do ruído proveniente dos veículos;
5.1 (18) | Aplicar métodos de armazenamento e manuseamento referifos no BREF EFS (Documento de Referência sobre as MTD no que respeita às emissões provenientes do armazenamento, de Outubro de 2006). Alguns controlos adicionais podem ser requeridos para prevenir e manter os requisitos de higiene e segurança alimentar exigidos;
5.1 (19) | Otimizar a aplicação e utilização de controlos do processo, para por exemplo, prevenir e minimizar o consumo de água e energia, e minimizar a produção de resíduose em particular:
5.1 (19.1) | Onde estão aplicados processos térmicos e/ou onde os materiais são armazenados ou transferidos a temperaturas elevadas, controlar a temperatura atraves de medições dedicadas e correções;
5.1 (19.2) | Onde os materiais são bombeados ou drenados, controlos os fluxos e/ou níveis, através de medição dedicada da pressão e/ou medição dedicada do fluxo e/ou medição dedicada do nível, utilizando dispositivos de controlo, tais como válvulas;
5.1 (19.3) | Nos tanques/depósitos onde os líquidos são armazeados ou onde reagem, durante o processo de fabrico ou de limpeza, utilizar sendores detetores de nivel e sensores de medição do nível;
5.1 (19.4) | Usar técnicas analíticos de medição e controlo para reduzir o desperdício de materiais e água e diminuir o consumo de água gerado no processo e na limpeza, e em particular
5.1 (19.4.1) | Medir o pH para controlar as adições de ácidos ou bases e monitorizar o fluxo de águas residuais para controlar a mistura e neutralização antes do tratamento e descarga
5.1 (19.4.2) | Medir a condutividade para monitorizar o nível de sais dissolvidos antes da reutilização da água e detetar o nível de detergentes antes da sua reutilização
5.1 (19.4.3) | Onde os fluxos podem estar baços ou opacos devido à presença de matérias suspensas, medir a turgidez para monitorizar a qualidade da água no processo e para otimizar a recuperação de material/produto na água e para a reutilização da água limpa;
5.1 (20) | Utilização de mecanismos de controlo automático de fornecimento de água de processo, para que o abastecimento seja feito apenas quando necessário;
5.1 (21) | Selecionar matérias-primas e materiais auxiliares que minimizem a produção de resíduos sólidos e as emissões nocivas para o ar e água;
5.1 (22) | O espalhamento no solo é uma opção de destino para os matérias provenientes do setor alimentar, sujeito a legislação nacional.
5.1.1 Gestão Ambiental
5.1.1 (1) | Implementação de um Sistema de Gestão Ambiental (SGA) que incorpore:
Compromisso da gestão, incluindo a gestão de topo;
Definição pela direção da instalação, de uma política ambiental;
Planeamento e estabelecimento dos procedimentos necessários;
Implementação dos procedimentos, com particular atenção à: estrutura e responsabilidade; formação, sensibilização e competências; comunicação; envolvimento dos trabalhadores; documentação; controlo eficiente do processo; programas de manutenção; preparação e resposta a emergências; salvaguardar o cumprimento da legislação ambiental;
Verificar o desempenho e aplicar medidas corretivas, tendo particular atenção: - Monitorização e medição (Documento de Referência sobre as MTD sobre "Os Princípios Gerais de Monitorização" – BREF MON); - Ações preventivas e corretivas; - Manutenção dos registos; - Auditorias internas independentes, para determinar se o sistema de gestão ambiental está ou não de acordo com o planeado e se está a ser corretamente implementado e mantido.
Revisão periódica pela gestão de topo.
5.1.2 Colaboração com as atividades a montante e jusante
5.1.2 (1) | Procurar a colaboração dos parceiros a jusante e montante, para criar uma cadeia de responsabilidade ambiental, reduzir a poluição e proteger o meio ambiente como um todo.
5.1.3 Limpeza de equipamentos e da instalação
5.1.3 (1) | Remoção dos resíduos das matérias-primas depois do processamento, o mais rápido possível, e limpeza frequente das áreas de armazenamento dos materiais;
5.1.3 (2) | Utilização de grelhas/caixas de receção na rede de esgotos do chão e garantir a sua inspeção e limpeza frequente, com vista a prevenir a entrada de materiais para as águas residuais;
5.1.3 (3) | Otimização do uso de limpeza a seco (incluindo sistemas de vácuo) de equipamentos e instalações, incluindo a sua utilização após situações de derrame, antes da limpeza com água, quando esta for necessária para atingir os níveis de higiene requeridos;
5.1.3 (4) | Pré-humedecer os pavimentos e equipamentos abertos, com o objetivo de desincrustar a sujidade, antes da limpeza com água;
5.1.3 (5) | Gerir e minimizar o uso da água, energia e detergentes;
5.1.3 (6) | Equipar as mangueiras, usadas na limpeza manual, de dispositivos manuais de controlo de fluxo;
5.1.3 (7) | Utilizar sistemas de regulação da pressão da água, nomeadamente através de bicos;
5.1.3 (8) | Otimizar a reutilização da água de arrefecimento em circuitos abertos, por exemplo, para limpeza;
5.1.3 (9) | Seleção e utilização de agentes de limpeza e desinfeção que causem menos danos ao ambiental, mas com uma ação efetiva de limpeza;
5.1.3 (10) | Operar um sistema de limpeza “cleaning-in-place” (CIP) para equipamentos fechados, assegurando que o uso do mesmo é otimizado através de monitorização dos parâmetros de funcionamento e do ajuste automático do doseamento dos agentes químicos necessários;
5.1.3 (11) | Usar sistemas de utilização única para instalações pequenas (ou raramente utilizadas) ou onde a solução de limpeza se torne altamente poluente, como as unidades UHT ou unidades de separação por membrana, e também na limpeza preliminar de evaporadores e secadores de pulverização;
5.1.3 (12) | Onde existirem variações adequadas entre o pH dos efluentes dos sistemas CIP e o pH de efluentes de outras origens, promover a autoneutralização dos vários efluentes, através da sua mistura num tanque de homogeneização;
5.1.3 (13) | Minimizar o uso de EDTA, utilizando-o apenas quando for necessário, com a frequência necessária e minimizando a quantidade utilizada, por exemplo, através da reciclagem das soluções de limpeza;
5.1.3 (14) | (Na escolha de químicos para desinfeção e esterilização de equipamentos e instalações) Evitar a utilização de biocidas oxidantes halogenados, exceto nos casos em que as alternativas não são eficazes.
5.1.4 MTD adicionais, para alguns processos e operações unitárias, aplicadas num grande número de instalações FDM
5.1.4.1 Receção de materiais-primas/despacho de cargas
5.1.4.1 (1) | Quando os veículos estão estacionados durante operações de carga e descarga, desligar o motor e a unidade de refrigeração (caso exista), e fornecer uma fonte de energia alternativa;
5.1.4.2 Centrifugação/separação
5.1.4.2 (1) | Em todas as instalações FDM onde se realize a operação de centrifugação, é MTD operar as centrífugas de forma a minimizar a descarga de produto no fluxo de resíduos.
5.1.4.3 Combustão
5.1.4.3 (1) | Em todas as instalações FDM onde exista combustão, é MTD atingir um nível de emissão de COT <50 mg/m3.
5.1.4.4 Fritura
5.1.4.4 (1) | Em todas as instalações FDM opnde ocorram frituras, é MTD recircular e queimar os gases de exaustão.
5.1.4.5 Conservação em latas, garrafas, frascos e jarros Em todas as instalações FDM onde se proceda à conservação em latas, garrafas, frascos e jarros, é MTD:
5.1.4.5 (1) | Utilizar sistemas de enchimento automático das latas, garrafas, frascos e jarros que incorporem um circuito fechado de recuperação dos líquidos derramados;
5.1.4.5 (2) | Nas indústrias do óleo, dos alimentos conservados com óleo vegetal ou dos alimentos oleosos, utilizar tanques com dispositivos de recuperaçaõ de óleo.
5.1.4.6 Evaporação
5.1.4.6 (1). | Em todas a instalações FDM onde ocorra evaporação, é MTD recorrer a evaporadores de multi-efeito de forma a otimizar a recompressão do vapor, em função da disponibilidade de calor e vapor na instalação, para concentrar líquidos.
5.1.4.7 Congelação e refrigeração
5.1.4.7 (1) | Prevenir a emissão de substâncias que provocam a depleção da camada de ozono, não utilizando substâncias halogenadas como fluidos de refrigeração.
5.1.4.7 (2) | Evitar a manutenção de áreas com ar condicionado ou refrigeradas com temperaturas inferiores às necessárias; | Unidade | Níveis de consumo de energia associados às MTD (4)
5.1.4.7 (3) | Otimizar a pressão de condensação dos sistema de frio; | MJ/tonelada de clínquer | 2 900 – 3 300 (5) (6)
5.1.4.7 (4) | Descongelar periodicamente os sistemas de frio;
5.1.4.7 (5) | Efetuar periodicamente operações de limpeza dos condensadores dos sistemas de frio;
5.1.4.7 (6) | Garantir que o ar de admissão aos condensadores se encontra o mais frio possível;
5.1.4.7 (7) | Otimizar a temperatura dos condensados;
5.1.4.7 (8) | Utilizar sistemas de descongelamento automáticos;
5.1.4.7 (9) | Operar sem sistemas automáticos de descongelamento durante paragens curtas de produção;
5.1.4.7 (10) | Minimizar as perdas de ventilação de espaços e armazéns refrigerados.
5.1.4.8 Arrefecimento
5.1.4.8 (1) | Otimizar a operação dos sistemas de arrefecimento de água de forma a evitar purgas excessivas na torre de arrefecimento;
5.1.4.8 (2) | Instalar placas permutadoras de calor para pré-arrefecimento da água gelada com amónia, antes do arrefecimento final num tanque de acumulação de água gelada com um evaporador de serpentina;
5.1.4.8 (3) | Recuperar o calor do equipamento de arrefecimento. |  | Verificar aplicabilidade
5.1.4.9 Embalagem
5.1.4.9 (1) | Otimizar o design da embalagem, incluindo o peso e volume do material e a incorporação de materiais reciclados, com o objetivo de reduzir o consumo de material de embalamento e a produção de resíduos;
5.1.4.9 (2) | Adquirir materiais a granel;
5.1.4.9 (3) | Recolher os materiais de embalagem separadamente;
5.1.4.9 (4) | Minimizar derrames nas operações de embalamento.
5.1.4.10 Utilização e produção de energia
5.1.4.10 (1) | Em instalações onde existe um uso para o calor e energia produzida (e.g. refinação de açúcar, produção de leite em pó e café instantâneo, secagem de soro de leite, destilação e produção de cerveja), usar cogeração de calor e energia;
5.1.4.10 (2) | Usar bombas de calor para recuperação de calor;
5.1.4.10 (3) | Desligar os equipamentos quando não são necessários;
5.1.4.10 (4) | Minimizar a carga nos motores;
5.1.4.10 (5) | Minimizar as perdas nos motores;
5.1.4.10 (6) | Utilizar motores com velocidade ajustável, para redução da carga em ventiladores e bombas;
5.1.4.10 (7) | Aplicar isolamento térmico em equipamentos usados para conduzir, armazenar ou tratar substâncias acima ou abaixo da temperatura ambiente, e em equipamentos usados em processos que envolvam aquecimento ou arrefecimento;
5.1.4.10 (8) | Aplicar controladores de frequência a motores;
5.1.4.11 Utilização de água
5.1.4.11 (1) | Captar unicamente a quantidade de água necessária
5.1.4.12 Sistemas de ar comprimido
5.1.4.12 (1) | Verificar o nível de pressão e, se possível, reduzi-lo;
5.1.4.12 (2) | Otimizar a temperatura de entrada do ar;
5.1.4.12 (3) | Para reduzir o nível de ruído, utilizar silenciadores na entrada e saída de ar.
5.1.4.13 Sistemas de vapor
5.1.4.13 (1) | Maximizar o retorno dos condensadores;
5.1.4.13 (2) | Evitar perdas de vapor de expansão a partir da recuperação dos condensados;
5.1.4.13 (3) | Isolar tubagens não utilizadas;
5.1.4.13 (4) | Melhorar o funcionamento dos purgadores de vapor;
5.1.4.13 (5) | Reparar as perdas/fugas de vapor;
5.1.4.13 (6) | Minimizar as purgas das caldeiras
5.1.5 Minimizar as emissões para o ar
5.1.5. (1) | Aplicar e manter uma estratégia de controlo de emissões para o ar, incorporando, se necessário:
5.1.5 (1.1) | Definição do problema;
5.1.5 (1.2) | Inventário das emissões no local, incluindo operações anormais;
5.1.5 (1.3) | Medição das principais emissões;
5.1.5 (1.4) | Avaliação e seleção de técnicas para controlar as emissões atmosféricas;
5.1.5. (2) | Recolher emissões gasosas, odores e poeiras na fonte e conduzi-los a tratamento ou equipamento de redução;
5.1.5. (3) | Otimizar os procedimentos de arranque e encerramento do equipamento de redução de emissões de modo a assegurar que a sua operação seja permanentemente eficiente, quando necessária;
5.1.5. (4) | Dever-se-ão aplicar técnicas de redução das emissões gasosas, nas situações em que se ultrapassem: • 5-20 mg/Nm3 para partículas secas, • 35-60 mg/Nm3 para partículas húmidas e/ou colantes, • < 50 mg/Nm3 de COT Estes valores não são aplicáveis às instalações de combustão.
5.1.5. (5) | Caso as MTD integradas no processo não eliminem odores desagradáveis deve ser realizado tratamento.
5.1.6 Tratamento de águas residuais
É MTD efetuar o tratamento de águas residuais, utilizando uma combinação adequada dos seguintes processos:
5.1.6 (1) | Remoção inicial de sólidos;
5.1.6 (2) | Remoção de gorduras, usando equipamento de recolha de gorduras, se as águas residuais contiverem gordura animal ou vegetal;
5.1.6 (3) | Aplicar equalização de carga e caudal;
5.1.6 (4) | Aplicar neutralização às águas residuais fortemente ácidas ou alcalinas;
5.1.6 (5) | Aplicar sedimentação às águas residuais que contêm sólidos suspensos;
5.1.6 (6) | Aplicar flotação com ar dissolvido;
5.1.6 (7) | Aplicar tratamento biológico
5.1.6 (8) | Utilizar o metano (CH4) produzido durante o tratamento anaeróbio para produção de calor e/ou energia.
Salvo indicação em contrário no capítulo referente às técnicas utilizadas para tratamento de águas residuais, os seguintes níveis de emissão são indicativos dos níveis de emissão que seriam obtidos através da utilização de técnicas geralmente consideradas MTD. - CBO5 < 25 mg/l - CQO < 125 mg/l - SST < 50 mg/l - Óleos e gorduras < 10 mg/l - Azoto total < 10 mg/l - Fósforo total: 0,4 - 5 mg/l Os valores apresentados são indicativos, não representando necessariamente os níveis actualmente atingidos no setor.
Quando é necessário tratamento adicional para atingir os níveis de emissão dentro da gama de VEA do BREF ou, para atingir determinados limites de descarga, as seguintes técnicas estão disponíveis:
5.1.6 (9) | Remoção do azoto por via biológica;
5.1.6 (10) | Aplicar precipitação para remoção do fósforo, simultaneamente com o tratamento por lamas ativadas (quando aplicável);
5.1.6 (11) | Utilizar filtração no tratamento de águas residuais;
5.1.6 (12) | Remover prioritariamente as substâncias perigosas e de alto risco;
5.1.6 (13) | Aplicação de filtração por membranas.
Quando a qualidade da água residual seja apropriada para a reutilizaçaõ nos processos, é MTD:
5.1.6 (14) | Reutilizar a água depois de ter sido esterilizada e desinfetada, evitando o uso de cloro ativo.
É MTD efetuar o tratamento das lamas utilizando uma combinação adequada das seguintes técnicas:
5.1.6 (15) | Estabilização;
5.1.6 (16) | Espessamento;
5.1.6 (17) | Desidratação;
5.1.6 (18) | Secagem, caso possa ser utilizado calor natural ou calor recuperado a partir dos processos da instalação.
5.1.7 Derrames acidentais Em geral, para prevenir acidentes e minimizar os seus danos no ambiente, é MTD:
5.1.7 (1) | Identificação de potenciais fontes de descargas incidentes/acidentais que possam causar dano no ambiente;
5.1.7 (2) | Avaliação da probabilidade das potenciais descargas incidentes/acidentais ocorrerem e respetiva severidade, por exemplo, através de um estudo de risco;
5.1.7 (3) | Identificar potenciais descargas incidentes/acidentais para as quais são necessárias medidas de controlo adicionais para evitar a sua ocorrência;
5.1.7 (4) | Identificação e implementação de medidas de controlo necessárias para prevenir acidentes e minimizar os seus danos no ambiente;
5.1.7 (5) | Desenvolver, implementar e testar, com regularidade, um plano de emergência;
5.1.7 (6) | Investigar todos os acidentes e “quase acidentes” ocorridos e manter todos os registos.
5.2 MTD adicionais para alguns setores da indústria alimentar
5.2.1 Setor da carne e aves de capoeira
5.2.1. (1) | Descongelar a carne em câmaras frigorificas com temperaturas controladas, durante 18 - 24 horas;
5.2.1. (2) | Evitar o uso de gelo usando uma mistura adequada de matérias-primas refrigeradas e congeladas;
5.2.1. (3) | Doseamento de especiarias e outros ingredientes sólidos a partir de um contentor apropriado em vez de sacos de plástico;
5.2.1. (4) | Paragem automático do fluxo de água quando os enchedorres de salsisha e equipamentos similiares não estão a ser usados, em paragens ou intervalos de produção.
5.2.2 Setor do peixe e marisco
5.2.2 (1) | Minimizar o tempo de armazenamento para manter a qualidade ótima do peixe
5.2.2 (2) | Utilizar peixe de alta qualidade, assegurando colaboração com fornecedores a montante.
5.2.2 (3) | Operar programas de manutenção regulares para garantir esfola eficiente.
5.2.2 (4) | Descongelar cavala, imergindo-a e fazendo borbulhar ar através dela, em recipientes cheios com água. O nível da água é mantido por recirculação e usando interruptores de nível, atingindo um consumo de água <2 m3/t de peixe cru.
5.2.2 (5) | Descongelar peixe-branco, imergindo- e fazendo borbulhar ar através dele, em recipientes cheios com água. O nível da água é mantido usando interruptores de nível, atingindo um consumo de água de 1,8 - 2,2 m3 / t de peixe cru.
5.2.2 (6) | Descongelar camarões, imergindo-os em recipientes cheios com água da casca filtrada, se disponível. O nível da água é mantido por recirculação e utilizando interruptores accionado de nível (ver Secção 4.2.2.1), ou usando comutadores accionados de nível (ver Secção 4.2.2.2)
5.2.2 (7) | Evitar escalar o peixe se o mesmo for posteriormente esfolado.
5.2.2 (8) | Quando a escala é realizada, ou seja, onde o peixe não é subsequentemente esfolado, usar água residual limpa reciclada recirculada para lavagem prévia de peixe e ajustar adequadamente a operação do escalador pesando a quantidade certa de escamas para um fluxo de água específico.
5.2.2 (9) | Remover e transportar a pele e a gordura do tambor de esfoliação usando sucção a vácuo.
5.2.2 (10) | Remover e transportar gordura e vísceras da cavala por sucção a vácuo.
5.2.2 (11) | Usar correias transportadoras de malha fina para transportar produtos sólidos, subprodutos e resíduos, para permitir a separação da água.
5.2.2 (12) | Ao filetar:
5.2.2 (12.1) | Remover as espinhas e as restantes partes dos filetes de peixe por dois conjuntos de facas rotativas;
5.2.2 (12.2) | Onde são necessários bicos de água ou sistemas de limpeza por pulverização, instalá-los com sensores de presença (ou seja, operação intermitente);
5.2.2 (12.3) | Uma redução de 60 a 75% no consumo de água pode ser obtida por:
5.2.2 (12.3.1) | Removendo bicos de pulverização desnecessários para que a água só seja adicionada quando necessário;
5.2.2 (12.3.2) | Substituindo os bicos de pulverização que levam o peixe do corte da cauda por um dispositivo mecânico;
5.2.2 (12.3.3) | Substituindo os bicos de pulverização para a limpeza das rodas motrizes por parte da filetagem com dispositivos mecânicos;
5.2.2 (12.3.4) | Substituindo os bicos existentes por bicos com menor consumo de água;
5.2.2 (12.3.5) | Usando bicos de pulverização de água pulsante, isto é, alternando a abertura e o fecho do abastecimento de água usando uma válvula automática;
5.2.2 (12.3.6) | Substituindo o dreno de resíduos pelos cinturões de drenagem e fechando os bicos no dreno de resíduos. Os resíduos serão separados da água do processo diretamente perto da máquina de filetagem, resultando num curto tempo de contato.
5.2.2 (12.4) | Reduzir tanto o número quanto o tamanho de bicos de pulverização (economia de água de cerca de 75%).
5.2.3 Setor da fruta e legumes
5.2.3 (1) | Em situações em que o armazenamento não pode ser evitado, minimizar os tempos de armazenagem e evitar a refrigeração da fruta, dos legumes e subprodutos destinados a alimentação animal (sempre que as condições atmosféricas não aumentem a degradação ou afetem a qualidade)
5.2.3 (2) | Efetuar a separação a seco da matéria-prima rejeitada:
5.2.3 (3) | Recolher os sólidos das operações de sedimentação e/ou filtração em vez de os descarregar na ETAR;
5.2.3 (4) | Descarcar a fruta e legumes através de um processo de vapor por lote ou através de um processo contínuo de vapor, sem recorrer a água fria para condensar o vapor e, se não for possível o vapor para pelar, usar a pelagem cáustica a seco, a menos que as exigências da receita não permitam utilizar estes métodos;
5.2.3 (5) | Arrefecer a fruta e os legumes passando-os por água fria, antes de os congelar;
5.2.3 (6) | Otimizar a reutilização de água com ou sem tratamento, dependendo das operações unitárias que necessitem de água e da qualidade exigida, assegurando que se mantém uma adequada higiene e os niveis de qualidade alientar.
5.2.4 Setor dos óleos vegetais e setor das gorduras
5.2.4 (1) | Utilizar um dessolventilador/tostador (DT) com fluxo contracorrente na extração de óleos vegetais;
5.2.4 (2) | No processamento de óleo vegetal, usar calor gerado no DT na primeira etapa do processo de destilação da miscela;
5.2.4 (3) | Usar o calor da reação exotérmica proveniente da hidrogenação do óleo vegetal para aquecer o produto à temperatura necessária de forma a produzir vapor mais tarde na reação. Gera-se energia (vapor) na ordem dos 25 - 125 kWh/t ( 90 - 450 MJ/t) (40 - 200 kg/t) de óleo refinado;
5.2.4 (4) | Utilizar bombas de água para criar vácuo auxiliar suficiente para a secagem do óleo, "oil degassing" ou para minimizar a oxidação do óleo;
5.2.4 (5) | Recuperar o hexano proveniente dos condensadores de vapor através da utilização de um separador gravítico e de um fervedor final;
5.2.4 (6) | Utilizar um scrubber para recuperar o hexano existente nos gases incondensáveis, com o objetivo de reduzir as emissões de compstos orgânicos voláteis (COV);
5.2.4 (7) | Utilizar ciclones para reduzir a poeira h+umida emitida em todo o processo de extração de óleos vegetais, para atingir níveis de emissão de partículas húmidas < 50 mg/Nm3;
5.2.4 (8) | Refinar os óleos crus por refinação física, ou se tiverem uma acidez inferior a 2%, por refinação química;
5.2.4 (9) | Desodorizar os óleos vegetais através de um scrubber duplo em combinação com um sistema de arrefecimento de passagem único.
5.2.5 Setor dos Laticínios
5.2.5 (1) | Homogeneizar parcialmente o leite;
5.2.5 (2) | Substituir pasteurizadores batch por pasteurizadores em contínuo;
5.2.5 (3) | Utilização de troca de calor regenerativa na pasteurização;
5.2.5 (4) | Reduzir a frequência requerida para limpeza das separadoras centrífugas, através da melhoria do processo preliminar de filtração e clarificação do leite;
5.2.5 (5) | Utilização do conceito “just-in-time” (diversificação dos produtos o mais tarde possível, de preferência imediatamente antes do enchimento), de forma a evitar perdas e minimizar a poluição da água;
5.2.5 (6) | Maximizar a recolha do produto diluído, mas não contaminado, dos enxaguamentos iniciais dos CIP (Cleanning in place), e da lavagem de equipamentos e tubagens, por deteção imediata de pontos de transição entre o produto e fase da água. Isso pode ser feito através, por exemplo, medindo o volume usando o fluxo ou transmissores de densidade, medindo a densidade usando transmissores de condutividade e usando sensores de turbidez da luz difusa para diferente a água do produto;
5.2.5 (7) | Em grandes instalações, com tubagens muito ramificadas, utilizar vários sistemas CIP pequenos, em vez de um sistema CIP centralizado;
5.2.5 (8) | Reutilização da água de refrigeração, dos condensados produzidos em operações de evaporação e secagem e outros fluxos de água, para lavagens ou enxaguamentos, sempre que isso não coloque problemas de higiene e segurança;
5.2.5 (9) | Alcançar os valores de consumo associados ao uso de MTD (por litro de leite recebido): Consumo de energia: 0,07 - 0,2 kWh/I; Consumo de água: 0,6 - 1,8 I/I; Água residual: 0,8 - 1,7 l/l Estes níveis são indicativos do consumo e de emissões susceptíveis de ser atingidos aplicando MTD incorporadas nos processos. O facto de se tratar de intervalos de valores reflete a diversidade de condições operacionais.
5.2.5.1 Produção de leite para o mercado
5.2.5.1 (1). | Adicionalmente às MTD referidas nas secções 5.1 a 5.1.7 e 5.2.5, para a produção de leite para mercado é MTD atingir os seguintes níveis de consumo: Energia consumida (kWh/l): 0,07 - 0,2 Água consumida (l/l): 0,6 - 1,8 Água residual (l/l): 0,8 - 1,7
5.2.5.2 Produção de leite em pó
5.2.5.2 (1) | Produzir leite em pó utilizando evaporadores de multi-efeito, otimizar a recompressão de vapor relacionado com a disponibilidade de calor e energia na instalação, concentrar o leite líquido amtes da atomização, seguindo de secador de leite fluidizado;
5.2.5.2 (2) | Utilizar um alarme de incêndio inicial, por exemplo, um detetor de monóxido de carbono (CO), para reduzir o perigo de explosão nos atomizadores;
5.2.5.2 (3) | Atingir os níveis de consumo de emissão referidos na tabela 5.3 do BREF.
5.2.5.3 Produção de manteiga
5.2.5.3 (1) | Remover os resíduos de manteiga das tubagens utilizando um bloco de manteiga arrefecida empurrado por ar comprimido;
5.2.5.3 (2) | Enxaguar o aquecedor de natas com leite desnatado, antes da sua limpeza.
5.2.5.4 Produção de queijo
5.2.5.4 (1) | Utilizar o calor do soro de leite quente para pré-aquecer o leite para queijo;
5.2.5.4 (2) | Maximizar a recuperação e uso do soro;
5.2.5.4 (3) | Separação do soro salgado;
5.2.5.4 (4) | Redução da gordura e dos finos no soro;
5.2.5.4 (5) | Minimizar a ocorrênciade soro ácido e drenar o topo ou plataforma das cuba de salga para evitar o derramamento de salmoura para o sistema de tratamento de águas residuais;
5.2.5.4 (6) | Produzir soro em pó utilizando evaporadores de multi-efeitos, otimizar a recompressão de vapor relacionado com a disponibilidade de calor e energia na instalação, concentrar o leite líquid antes da atomização, seguindo de secador de leite fluidizado.
5.2.5.5 Produção de gelados
5.2.5.5 (1) | Para a produção de gelados considera-se MTD alcançar os seguintes valores associadas à produção de 1 kg de gelado: Energia consumida (kWh/kg): 0,6 - 2,8 Água consumida (l/kg): 4,0 - 5,0 Água residual (l/kg): 2,7 - 4,0
5.2.6 MTD adicionais para o fabrico de amido
5.2.6 (1) | Otimizar a reutilização de água de processo e/ou do sumo de batata no processo de fabrico de amido de batata.
5.2.6 (2) | Utilizar a água do processamento de glúten (no passo de separação de proteína) para os processos de lavagem do germe e fibras no processamento de amido de milho.
5.2.6 (3) | Lavar a pasta de amido, usando um fluxo em contracorrente, antes de ser desidratado e seco.
5.2.7 MTD adiconais para o setor do Açúcar (a partir da rama de beterraba)
5.2.7 (1) | Reciclar as águas de transporte;
5.2.7 (2) | Utilizar os condensados do evaporador para a extração do açúcar a partir da beterraba;
5.2.7 (3) | Evitar secar a polpa da beterraba se existir mercado para a polpa de beterraba prensada, ou secar a polpa da beterraba utilizando secadores a vapor, ou secadores a altas temperaturas combinado com medidas para reduzir as emissões para o ar. As medidas de redução as emissões para o ar incluem, por exemplo, minimizar a quantidade de pequenas partículas de beterraba seca, secar até um máximo de 91% de matéria seca, pressão mecânica da polpa anmtes da secagem, minimizar a quantidade de melaço acrescentando antes da secagem e otimizar o funcionamento dos ciclones e "spray scrubbers"
5.2.8 Setor do Café
5.2.8 (1) | Ao torrar o café, recircular o ar do torrador de volta ao torrador.
5.2.8 (2) | Aplicar técnicas de redução no processo de torrefação de café, onde as MTD integradas no processo, que minimizam as emissões de ar, pela seleção e uso de substâncias e na aplicação de técnicas, não atingem níveis de emissão de 5 a 20 mg/Nm3 para poeira seca; <50 mg / Nm3 TOC para café torrado leve (este nível é mais difícil de conseguir à medida que aumenta a escuridão da torrefação, ver Secção 3.2.39.2)
5.2.8 (3) | Na produção de café instantâneo, usar o calor residual do extrato de café líquido quente para aquecer a água de processo antes da extração, e uso de permuta de calor em contra-corrente para utilizar o calor do secador por pulverização dentro do setor de torrefacção.
5.2.8 (4) | Durante a fabricação do café instantâneo, após secagem, aglomerar o pó para fazer grânulos, em seguida, reciclar o restante pó e aplicar redução do ar.
5.2.9 Produção de bebidas
5.2.9 (1) | Se o CO2 é utilizado na instalação, utilizar CO2 recuperado do processo de fermentação ou CO2 que é subproduto de outro processo, para evitar a produção de CO2 diretamente derivado da queima de combustíveis fosséis;
5.2.9 (2) | Recuperação de leveduras dos processos de fermentação;
5.2.9 (3) | Quando são utilizadas terras de diatomáceas como agentes filtrantes, efetuar a recolha dos materiais residuais para possível reutilização e/ou eliminação;
5.2.9 (4) | Utilizar sistemas de lavagem de garrafas de múltiplo estágio;
5.2.9 (5) | Otimizar o consumo de água da zona de lavagem na máquina de limpeza de garrafas, por controlo do caudal de água, através da instalação de uma válvula automática de fecho da alimentação de água, no caso da paragem da linha e utilizar água fresca nas últimas duas fiadas de injetores de lavagem;
5.2.9 (6) | Reutilizar a solução de lavagem das garrafas após sedimentação e filtração.
5.2.9.1 Setor da produção de cerveja
5.2.9.1 (1) | Otimizar a reutilização de água quente do arrefecimento do mosto e recuperar o calor do cozimento do mosto;
5.2.9.1 (2) | Reutilizar as águas da pasteurização de garrafas:
5.2.9.1 (3) | Atingir um consumo especifico de água de 0,35 - 1 m3/hl de cerveja produzida.
5.2.9.2 Setor da vinificação
5.2.9.2 (1) | Após a estabilização a frio do vinho, reutilizar a solução de limpeza alcalina e quando a esta não puder ser mais reutilizada e o pH ainda for suficientemente alto para interromper o funcionamento da ETAR, aplicar auto-neutralização, ou noutro caso, se os níveis de pH e o fluxo não interromperem a operação da ETAR, libertar gradualmente a solução de limpeza para a ETAR.
Sim
Não
Não aplicável
A avaliar
A implementar

## BREF IRPP
ANEXO – MELHORES TÉCNICAS DISPONÍVEIS - Conclusões MTD
BREF - Criação Intensiva de aves de capoeira e de suínos (IRPP) ¦ Data de adoção: 02/2017 ¦ Versão: 06.10.2017
n.º atribuído de acordo com o BREF ou documento Conclusões MTD | Descrição de acordo com o BREF ou Conclusões MTD |  |  | MTD implementada? | Descrição do modo de implementação ou Motivo da não aplicabilidade ou Descrição da técnica alternativa implementada | VEA/VCA | Condições | Proposta de valor a atingir dentro da gama de VEA/VCA | Calendarização da implementação (mês.ano)
1. CONCLUSÕES GERAIS SOBRE AS MTD
1.1. Sistemas de gestão ambiental (SGA)
MTD 1. | A fim de melhorar o desempenho ambiental geral das explorações, a MTD consiste em aplicar e respeitar um sistema de gestão ambiental (SGA) que incorpore todas as características seguintes:
1. 1. | Compromisso dos órgãos de gestão, incluindo a administração de topo; |  |  | Sim | A política ambiental refere o compromisso da gerência em melhorar o desempenho ambiental da instalação.
1. 2. | Definição, pela administração, de uma política ambiental que inclua a melhoria contínua do desempenho ambiental da instalação; |  |  | Sim
1. 3. | Planeamento e estabelecimento dos procedimentos, objetivos e metas necessários, em conjugação com planeamento financeiro e investimento; |  |  | Sim | A empresa possui procedimentos para melhorar o desempenho ambiental da instalalção.
1. 4. | Aplicação de procedimentos, com especial ênfase para: |  |  | Sim
1. 4. a) | estrutura e responsabilidade, |  |  | Sim | A empresa possui uma estrutura hierárquica onde estão definidas responsabilidades.
1. 4. b) | formação, sensibilização e competência, |  |  | Sim | É efetuada uma sensibilização aos trabalhadores em matéria de ambiente.
1. 4. c) | comunicação, |  |  | Sim
1. 4. d) | envolvimento dos trabalhadores, |  |  | Sim | Os trabalhadores estão envolvidos na melhoria do desempenho ambiental da instalação.
1. 4. e) | documentação, |  |  | Sim | É assegurada a gestão da documentação afeta a atividade
1. 4. f) | controlo eficaz do processo, |  |  | Sim
1. 4. g) | programas de manutenção, |  |  | Sim | São mantidos programas de manutenção para melhoria de desempenho ambiental.
1. 4. h) | preparação e resposta em situações de emergência, |  |  | Sim | Existência de um procedimento de emergência.
1. 4. i) | salvaguarda do cumprimento da legislação ambiental. |  |  | Sim
1. 5. | Verificação do desempenho ambiental e adoção de medidas corretivas, com especial destaque para: |  |  | Sim |  |  |  |  | 2021-12-01
1. 5. a) | monitorização e medição (ver também relatório de referência elaborado pelo JRC sobre monitorização das emissões de instalações abrangidas pela DEI — ROM), |  |  | Sim | O operador recorre a empresa externa de consultoria ambiental e a laboratórios acreditados
1. 5. b) | medidas preventivas e corretivas, |  |  | Sim
1. 5. c) | manutenção de registos, |  |  | Sim
1. 5. d) | Auditorias internas ou externas independentes (quando exequível), a fim de determinar se o SGA está ou não em conformidade com as disposições planeadas e se foi corretamente aplicado e mantido; |  |  | Sim | Tem um sistema de gestão ambiental não normalizado. É efetuada verificação da eficácia dos procedimentos adotados na instalação.
1. 6. | Revisão do SGA e da continuidade da sua adequabilidade, aptidão e eficácia pela administração de topo; |  |  | Sim |  |  |  |  | 2022-12-01
1. 7. | Acompanhamento do desenvolvimento de tecnologias mais limpas; |  |  | Sim
1. 8. | Consideração dos impactos ambientais decorrentes do desmantelamento final da instalação na fase de conceção de uma nova instalação e ao longo da sua vida operacional; |  |  | Não aplicável | Não está previsto, a longo prazo, o desmantelamento da instalação.
1. 9. | Realização regular de avaliações comparativas setoriais (p. ex., documento de referência setorial do Sistema Comunitário de Ecogestão e Auditoria — EMAS). |  |  | Não aplicável
Especificamente para o setor de criação intensiva de aves de capoeira ou de suínos, as MTD consistem igualmente em incorporar no SGA as seguintes características:
1. 10. | Aplicação de um plano de gestão do ruído (cf. MTD 9); |  |  | Não aplicável | Até à presente data não foi comprovada a ocorrência de perturbação sonora junto de recetores sensíveis.
1. 11. | Aplicação de um plano de gestão de odores (cf. MTD 12). |  |  | Não aplicável | Até à presente data não foi comprovada a ocorrência de perturbação em termos de odores junto de recetores sensíveis.
1.2 Boas práticas de gestão interna
MTD 2. | A fim de evitar ou reduzir o impacto ambiental e melhorar o desempenho global, a MTD consiste em utilizar todas as técnicas a seguir indicadas.
2. a) | Localização adequada da instalação/exploração e organização das atividades em termos de espaço, a fim de: |  |  | Não aplicável | Instalação já existente.
2. a) i. | reduzir o transporte de animais e de materiais (incluindo estrume) |  |  | Não aplicável | Instalação já existente.
2. a) ii. | assegurar uma distância adequada aos recetores sensiveis que exijam protecção |  |  | Sim
2. a) iii. | ter em conta as condições climáticas predominantes (po ex. vento e precipitação) |  |  | Sim
2. a) iv. | ter em conta a potencial capacidade de desenvolvimento futuro da exploração |  |  | Sim
2. a) v. | evitar a contaminação da água |  |  | Sim
2. b) | Educar e formar o pessoal, especialmente em relação a: |  |  | Sim | Formação aos trabalhadores.
2. b) i. | regulamentação aplicável, criação de animais, sanidade e bem-estar animal, gestão do estrume, segurança dos trabalhadores |  |  | Sim
2. b) ii. | transporte e espalhamento de estrume no solo |  |  | Sim
2. b) iii. | planeamento de atividades |  |  | Sim
2. b) iv. | planeamento e gestão de emergências |  |  | Sim
2. b) v. | reparação e manutenção dos equipamentos |  |  | Sim
2. c) | Preparar um plano de emergência para lidar com emissões e incidentes imprevistos, como a poluição de massas de água. Pode incluir: |  |  | Sim | Criação de um procedimento de emergência.
2. c) i. | plano da exploração, indicando os sistemas de drenagem e as fontes de água/efluentes, |  |  | Sim | Inspeção periodica
2. c) ii. | planos de ação para responder a certas contingências (p. ex., incêndios, fugas ou colapso de instalações de armazenamento de chorume, escorrência descontrolada das pilhas de estrume, derramamentos de óleo), |  |  | Sim
2. c) iii. | equipamento disponível para tratamento de incidentes de poluição (p. ex., equipamento para obstrução de drenos, valas de represamento, divisórias de separação para derrames de óleo). |  |  | Sim
2. d) | Verificar, reparar e manter regularmente estruturas e equipamento, como: |  |  | Sim | Inspeções internas regulares.
2. d) i. | instalações de armazenamento de chorume, de modo a detetar sinais de danos, degradação ou fugas, |  |  | Sim
2. d) ii. | bombas de chorume, misturadores, separadores, irrigadores, |  |  | Sim
2. d) iii. | sistemas de abastecimento de alimentos e de água, |  |  | Sim
2. d) iv. | sistema de ventilação e sensores de temperatura, |  |  | Sim
2. d) v. | silos e equipamentos de transporte (p. ex., válvulas, tubos), |  |  | Sim
2. d) vi. | sistemas de limpeza do ar (p. ex., através de inspeções regulares). Pode incluir a limpeza da exploração e o controlo de pragas. |  |  | Sim
2. e) | Armazenar os animais mortos de modo a evitar ou reduzir emissões. |  |  | Sim | Armazenamento dos animais mortos em necrotério.
1.3 Gestão nutricional
MTD 3. | A fim de reduzir a quantidade total de azoto excretado e, consequentemente, as emissões de amoníaco, satisfazendo simultaneamente as necessidades nutricionais dos animais, a MTD consiste em preparar uma dieta e uma estratégia nutricional que incluam uma das técnicas ou combinações das técnicas que se seguem.
3. a) | Redução do teor de proteína bruta mediante um regime alimentar com valor equilibrado de azoto, tendo em conta as necessidades de energia e de aminoácidos digeríveis. |  |  | Sim | Rigor na seleção da ração.
3. b) | Alimentação multifaseada com uma dieta adaptada às necessidades específicas do período de produção. |  |  | Sim | Rigor na seleção da ração.
3. c) | Adição de quantidades controladas de aminoácidos essenciais a uma dieta pobre em proteína bruta. |  |  | Sim | Rigor na seleção da ração.
3. d) | Utilizar aditivos autorizados para alimentação animal que tenham em vista reduzir o azoto total excretado. |  |  | Sim | Rigor na seleção da ração.
MTD 4. | A fim de reduzir o fósforo total excretado, satisfazendo, ao mesmo tempo, as necessidades nutricionais dos animais, a MTD consiste em preparar uma dieta e uma estratégia nutricional que incluam uma das técnicas ou combinações das técnicas que se seguem.
4. a) | Alimentação multifaseada com uma dieta adaptada às necessidades específicas do período de produção. |  |  | Sim | Rigor na seleção da ração.
4. b) | Utilizar aditivos autorizados para alimentação animal que tenham em vista reduzir o fósforo total excretado (p. ex., fitase). |  |  | Sim | Rigor na seleção da ração.
4. c) | Utilização de fosfatos inorgânicos altamente digeríveis para a substituição parcial de fontes convencionais de fósforo nos alimentos. |  |  | Sim | Rigor na seleção da ração.
1.4. Utilização eficiente da água
MTD 5. | Para uma utilização eficiente da água, a MTD consiste em utilizar uma combinação das técnicas que se seguem.
5. a) | Manter um registo do consumo de água. |  |  | Sim | É efetuado o registo do consumo de água.
5. b) | Detetar e reparar fugas de água. |  |  | Sim | São efetuadas verificações periódicas.
5. c) | Utilizar equipamentos de limpeza de alta pressão para a limpeza do alojamento dos animais e dos equipamentos. |  |  | Sim | São utilizados equipamentos de alta pressão.
5. d) | Selecionar e utilizar equipamento adequado (p. ex., bebedouros de tetinas, bebedouros redondos, recipientes de água) para uma categoria de animal específica, garantindo simultaneamente a disponibilidade de água (ad libitum). |  |  | Sim | São utilizados equipamentos adequados, nomeadamente, bebedouros de tetina.
5. e) | Verificar e, se necessário, ajustar regularmente a calibração do equipamento de abeberamento. |  |  | Sim | São efetuadas verificações periódicas.
5. f) | Reutilização de águas pluviais não contaminadas, como água para limpeza. |  |  | Não aplicável | Não são reutilizadas das águas pluviais.
1.5. Emissões de águas residuais
MTD 6. | Para reduzir a produção de águas residuais, a MTD consiste em recorrer a uma combinação das técnicas que se seguem.
6. a) | Manter tão reduzida quanto possível a extensão de zonas sujas. |  |  | Sim | Sensibilização aos trabalhadores.
6. b) | Minimizar a utilização de água. |  |  | Sim | Sensibilização aos trabalhadores. A limpeza dos pavilhões é efetuada com máquina de alta pressão.
6. c) | Separar águas pluviais não contaminadas do fluxo de águas residuais que necessitam de tratamento. |  |  | Não aplicável | As tubagens que encaminham as águas residuais são tubagens fechadas e portanto não há contaminação para as águas pluviais.
MTD 7. | A fim de reduzir as emissões provenientes das águas residuais para o meio hídrico, a MTD consiste em utilizar uma das técnicas ou combinações das técnicas que se seguem. |  |  | Sim
7. a) | Drenar águas residuais para um recipiente específico ou para uma instalação de armazenamento de chorume. |  |  | Não aplicável | Não são efetuadas descargas em meio hídrico.
7. b) | Tratar as águas residuais. |  |  | Não aplicável | O destino final do efluente pecuário é o solo agrícola ou a recolha por empresa, como tal, o efluente não carece de tratamento.
7. c) | Espalhamento de águas residuais no solo através, p. ex., de sistemas de irrigação, como aspersores, pulverizadores com tração, cisternas, aparelhos com tubos injetores. |  |  | Sim | Espalhamento de todo o efluente em solo agrícola.
1.6. Utilização eficiente da energia
MTD 8. | Para uma utilização eficiente da energia na exploração, a MTD consiste em utilizar uma combinação das técnicas que se seguem. |  |  | Sim
8. a) | Sistemas de aquecimento/arrefecimento e de ventilação de elevada eficiência. |  |  | Não aplicável | Instalação já existente.
8. b) | Otimização da gestão e dos sistemas de aquecimento/arrefecimento e de ventilação, em especial quando são utilizados sistemas de limpeza do ar. |  |  | Sim | Na instalação não existem equipamentos de aquecimento / arrefecimento. Em termos de ventilação existem ventiladores, janelas e lanternins.
8. c) | Isolamento das paredes, do pavimento e/ou dos tetos do alojamento dos animais. |  |  | Não aplicável | Instalação já existente.
8. d) | Utilização de dispositivos de iluminação eficientes em termos energéticos. |  |  | Sim | Utilização de iluminação já existente.
8. e) | Utilização de permutadores de calor. Pode utilizar-se um dos seguintes sistemas: |  |  | Não aplicável | Instalação já existente.
8. e) 1. | ar-ar; |  |  | Não aplicável
8. e) 2. | ar-água; |  |  | Não aplicável
8. e) 3. | ar-solo |  |  | Não aplicável
8. f) | Utilização de bombas de calor para recuperação de calor. |  |  | Não aplicável | Instalação já existente.
8. g) | Recuperação de calor com chão aquecido e arrefecido com cama (sistema de cobertura combinada). |  |  | Não aplicável | Instalação já existente.
8. f) | Utilizar ventilação natural. |  |  | Sim | É utilizada ventilação natural.
1.7. Emissões de ruído
MTD 9. | A fim de evitar ou, quando tal não for possível, reduzir as emissões de ruído, a MTD consiste em criar e aplicar um plano de gestão de ruído como parte integrante do sistema de gestão ambiental (cf. MTD 1) que inclua os seguintes elementos: |  |  | Não aplicável | Até à presente data não foi comprovada a ocorrência de perturbação sonora junto de recetores sensíveis.
9. i. | protocolo com medidas e cronogramas apropriados, |  |  | Não aplicável
9. ii. | protocolo de monitorização do ruído, |  |  | Não aplicável
9. iii. | protocolo de resposta a ocorrências de ruído identificadas, |  |  | Não aplicável
9. iv. | programa de redução do ruído, concebido para, p. ex., identificar a(s) fonte(s), monitorizar as emissões de ruído, caracterizar os contributos das fontes e aplicar medidas de redução e/ou eliminação, |  |  | Não aplicável
9. v. | análise do historial de ocorrências de ruído e soluções aplicadas e divulgação de conhecimentos em matéria de ocorrências de ruído. |  |  | Não aplicável
MTD 10. | A fim de evitar ou, quando tal não for possível, reduzir as emissões de ruído, a MTD consiste em utilizar a uma das técnicas ou combinações das técnicas que se seguem.
10. a) | Assegurar uma distância adequada entre as instalações/explorações e os recetores sensíveis. |  |  | Não aplicável | Instalação já existente.
10. b) | Localização do equipamento. |  |  | Não aplicável | Instalação já existente.
10. c) | Medidas operacionais. |  |  | Sim | Encerramento de portas e janelas durante a alimentação, manuseamento de equipamentos por pessoal experiente.
10. d) | Equipamento pouco ruidoso. |  |  | Sim | Quando houver aquisição de equipamentos, será tido em conta o nível de dB que o equipamento poderá produzir.
10. e) | Equipamento de controlo do ruído. |  |  | Não aplicável | O ruído que a instalação emite não é significativo, como tal, a instalação não possui equipamento de controlo de ruído.
10. f) | Redução de ruído. |  |  | Sim | Encerramento de portas e janelas durante a alimentação, manuseamento de equipamentos por pessoal experiente.
1.8. Emissões de poeiras
MTD 11. | Para reduzir as emissões de poeiras de cada alojamento animal, a MTD consiste em utilizar uma das técnicas ou combinações das técnicas que se seguem.
11. a) | Reduzir a produção de poeiras no interior de edifícios para animais. Para este efeito, pode utilizar-se uma combinação das seguintes técnicas: |  |  | Não aplicável
11. a) 1. | Material de cama mais espesso (p. ex., em vez de palha cortada, utilizar palha longa ou aparas de madeira); |  | A palha longa não é aplicável a sistemas à base de chorume. | Não aplicável | Não são utilizadas camas.
11. a) 2. | Mudar as camas utilizando uma técnica que levante pouca poeira (p. ex., à mão); |  | Aplicabilidade geral. | Não aplicável | Não são utilizadas camas.
11. a) 3. | Aplicar alimentação ad libitum; |  | Aplicabilidade geral. | Sim | A alimentação é "ad libitum".
11. a) 4. | Utilizar alimentos húmidos ou granulados ou acrescentar matérias-primas gordurosas ou agentes aglutinantes aos sistemas de alimentos secos; |  | Aplicabilidade geral. | Sim | Utilização de alimentos granulados.
11. a) 5. | Utilizar filtros de poeiras nos depósitos de alimentos secos que são reabastecidos de forma pneumática; |  | Aplicabilidade geral. | Não aplicável | Os silos existentes não possuem filtros de poeiras.
11. a) 6. | Conceber e utilizar o sistema de ventilação a baixas velocidades dentro do alojamento. |  | A aplicabilidade pode ser limitada por razões de bem-estar animal. | Não aplicável | Por motivos de bem estar animal.
11. b) | Reduzir a concentração de poeiras no interior dos alojamentos utilizando uma das seguintes técnicas: |  |  | Não aplicável | As possíveis poeiras existentes no interior dos alojamento de suinos seria aquando do fornecimento da alimentação. No entanto, a alimentação é fornecida sempre à mesma hora e fica disponível aos animais em simultâneo.
11. b) 1. | Nebulização com água; |  | A aplicabilidade pode ser reduzida por causa da diminuição da temperatura corporal que o animal sinta durante a nebulização, em especial nas fases delicadas da sua vida e/ou em climas frios e húmidos. Pode ser também limitada em sistemas de estrume sólido no final do período de criação, devido às elevadas emissões de amoníaco. | Não aplicável | Por questões técnicas e económicas.
11. b) 2. | Pulverização com óleo; |  | Aplicável apenas a instalações que tenham aves de capoeira com idade superior a cerca de 21 dias. A aplicabilidade a instalações destinadas a galinhas poedeiras pode ser limitada devido ao risco de contaminação dos equipamentos presentes no pavilhão. | Não aplicável | Trata-se de uma instalação de suínos.
11. b) 3. | Ionização. |  | Pode não ser aplicável a instalações de suínos ou instalações existentes de aves de capoeira, por questões técnicas e/ou económicas. | Não aplicável | Por questões técnicas e económicas.
11. c) | Tratamento do ar de exaustão através de sistemas de tratamento de ar, como: |  |  | Não aplicável | Sem sistema de ventilação centralizada
11. c) 1. | Coletor de água; |  | Aplicável apenas a instalações com sistema de ventilação em túnel. | Não aplicável
11. c) 2. | Filtro seco; |  | Aplicável apenas a instalações de aves de capoeira com sistema de ventilação em túnel. | Não aplicável
11. c) 3. | Depurador a água; |  | Pode não ser de aplicabilidade geral, devido ao seu elevado custo. Aplicável apenas a instalações existentes com sistema de ventilação centralizada. | Não aplicável
11. c) 4. | Depurador a ácido por via húmida; |  |  | Não aplicável
11. c) 5. | Depurador biológico (ou filtro biológico de gotejamento); |  |  | Não aplicável
11. c) 6. | Sistema de limpeza de ar de duas ou três fases; |  |  | Não aplicável
11. c) 7. | Biofiltro. |  | Aplicável apenas a instalações à base de chorume. É necessário espaço suficiente para as caixas dos filtros no exterior do alojamento dos animais. Pode não ser de aplicabilidade geral, devido ao seu elevado custo. Aplicável apenas a instalações existentes com sistema de ventilação centralizada. | Não aplicável
1.9. Emissões de odores
MTD 12. | Para evitar ou, quando tal não for possível, reduzir as emissões de odores de uma exploração, a MTD consiste em criar, aplicar e rever regularmente um plano de gestão de odores, como parte integrante do sistema de gestão ambiental (cf. MTD 1), que inclua os seguintes elementos: |  |  | Não aplicável | Até à presente data não foi comprovada a ocorrência de perturbação em termos de odores junto de recetores sensíveis.
12. i. | protocolo com medidas e cronogramas adequados, |  |  | Não aplicável
12. ii. | protocolo para monitorização de odores, |  |  | Não aplicável
12. iii. | protocolo para resposta a ocorrências de odores incómodos, |  |  | Não aplicável
12. iv. | programa de prevenção e eliminação de odores, concebido para, p. ex., identificar a(s) fonte(s), monitorizar as emissões de odores (cf. MTD 26), caracterizar os contributos das fontes e pôr em prática medidas de eliminação e/ou redução, |  |  | Não aplicável
12. v. | análise do historial de ocorrências de odores e soluções aplicadas e divulgação de conhecimentos sobre ocorrência de odores. |  |  | Não aplicável
MTD 13. | A fim de evitar ou, quando tal não for possível, reduzir as emissões de odores e/ou o impacto de uma exploração em termos de odores, a MTD consiste em utilizar uma combinação das técnicas que se seguem.
13. a) | Assegurar uma distância adequada entre a exploração/instalação e os recetores sensíveis. |  | Pode não ser de aplicabilidade geral a explorações//instalações existentes. | Sim | Instalação já existente.
13. b) | Utilizar alojamentos nos quais se aplique um dos seguintes princípios ou uma combinação dos mesmos: |  | Por razões de bem-estar animal, pode não ser aplicável diminuir a temperatura do espaço interior, o fluxo e a velocidade do ar. Devido a picos de odores, a remoção de chorume por lavagem não é aplicável às explorações de suínos que se encontrem perto de recetores sensíveis. Ver aplicabilidade para alojamentos de animais em MTD 30, MTD 31, MTD 32, MTD 33 e MTD 34. | Sim
13. b) i. | manter os animais e pavimentos secos e limpos (p. ex., evitar derramar alimentos e evitar dejeções em zonas de repouso ou pavimentos parcialmente ripados), |  |  | Sim | Pavimentos ripados ou parcialmente ripados.
13. b) ii. | reduzir a superfície emissora do estrume (p. ex., utilizando ripas de metal ou plástico, canais com superfície reduzida de estrume exposto), |  |  | Sim | Pavimentos ripados ou parcialmente ripados.
13. b) iii. | remover frequentemente o estrume para uma instalação de armazenamento externa e coberta, |  |  | Sim | O estrume é enviado assim que possivel para valorização agrícola
13. b) iv. | reduzir a temperatura do estrume (p. ex., pelo arrefecimento de chorume) e do espaço interior, |  |  | Não aplicável | Por razões de bem-estar animal.
13. b) v. | diminuir o fluxo e a velocidade do ar sobre as superfícies de estrume, |  |  | Não aplicável | Por razões de bem-estar animal.
13. b) vi. | manter o material de cama seco e em condições aeróbias, nos sistemas com camas. |  |  | Não aplicável | Não é adotado o sistema de camas na instalação em questão.
13. c) | Otimizar as condições de descarga de ar de exaustão proveniente do alojamento animal utilizando uma das técnicas ou combinações de técnicas que se seguem: |  | O alinhamento do eixo superior não é aplicável a instalações existentes.
13. c) i. | aumentar a altura da saída do ar de exaustão (p. ex., acima do nível do telhado, colocar chaminés, desviar a saída de ar de exaustão para a cumeeira, em vez da parte inferior da parede), |  |  | Sim | A extração do ar de exaustão é efetuada através de lanternins no telhado.
13. c) ii. | aumentar a velocidade de ventilação da saída vertical, |  |  | Não aplicável | A extração do ar é efetuada através de lanternins e dos ventiladores automáticos existentes.
13. c) iii. | colocar barreiras externas eficazes para gerar turbulência no fluxo de ar expelido (p. ex., vegetação), |  |  | Não aplicável | Por razões técnicas e financeiras.
13. c) iv. | colocar defletores nas saídas de ar que se encontrem a baixa altura nas paredes, para que o ar de exaustão seja dirigido para o solo, |  |  | Não aplicável | Por razões técnicas e financeiras.
13. c) v. | colocar as saídas do ar de exaustão do lado do alojamento contrário ao do recetor sensível, |  |  | Não aplicável | Instalação já existente.
13. c) vi. | alinhar o eixo superior de um edifício com ventilação natural de forma transversal à direção predominante do vento. |  |  | Não aplicável | Instalação já existente.
13. d) | Utilizar um sistema de limpeza de ar, p. ex.: |  | Esta técnica pode não ser de aplicabilidade geral, devido ao seu elevado custo. Só é aplicável a instalações existentes com sistema de ventilação centralizada. O biofiltro é aplicável apenas a instalações à base de chorume. No caso do biofiltro, é necessário espaço exterior suficiente para alojar caixas dos filtros. | Não aplicável | Custo elevado.
13. d) 1. | Depurador biológico (ou filtro biológico de gotejamento); |  |  | Não aplicável
13. d) 2. | Biofiltro; |  |  | Não aplicável
13. d) 3. | Sistema de limpeza de ar de duas ou três fases. |  |  | Não aplicável
13. e) | Utilizar uma das seguintes técnicas ou combinações de técnicas para o armazenamento de estrume: |  |  | Sim
13. e) 1. | Durante o armazenamento, cobrir o chorume ou estrume sólido; |  | Ver a aplicabilidade da MTD 16.b no que se refere ao chorume. Ver a aplicabilidade da MTD 14.b no que se refere ao estrume sólido. | Sim
13. e) 2. | Localizar a instalação de armazenamento levando em conta a direção predominante do vento e/ou adotar medidas destinadas a reduzir a velocidade do vento em torno da instalação de armazenamento (p. ex., árvores, barreiras naturais); |  | Aplicabilidade geral. | Não aplicável | Instalação já existente.
13. e) 3. | Minimizar a agitação de chorume. |  | Aplicabilidade geral. | Sim | Só é efetuada a agitação do chorume quando é estritamente necessário.
13. f) | Tratar o estrume por uma das seguintes técnicas, de modo a minimizar as emissões de odores durante o seu espalhamento no solo (ou antes deste): |  |  | Não aplicável | O estrume é enviado assim que possivel para valorização agrícola ou para a Ambitrevo
13. f) 1. | Digestão aeróbia (arejamento) do chorume; |  | Ver a aplicabilidade da MTD 19.d. | Não aplicável | Não é efetuado a digestão aeróbia.
13. f) 2. | Compostagem do estrume sólido; |  | Ver a aplicabilidade da MTD 19.f. | Não aplicável
13. f) 3. | Digestão anaeróbia. |  | Ver a aplicabilidade da MTD 19.b. | Sim | O efluente vai para lagoas anaeróbias, antes da valorização agrícola. O estrume não tem tratamento
13. g) | Utilizar uma das seguintes técnicas ou combinações de técnicas para o espalhamento do estrume no solo: |  |  | Sim
13. g) 1. | Espalhador em banda, injetor pouco profundo ou injetor profundo para o espalhamento do chorume no solo; |  | Ver a aplicabilidade da MTD 21.b, da MTD 21.c ou da MTD 21.d. | Não aplicável
13. g) 2. | Incorporar o estrume o mais rapidamente possível. |  | Ver a aplicabilidade da MTD 22. | Sim
1.10. Emissões provenientes do armazenamento do estrume sólido
MTD 14. | A fim de reduzir as emissões de amoníaco para o ar provenientes do armazenamento de estrume sólido, a MTD consiste em utilizar uma das técnicas ou combinações das técnicas que se seguem. |  |  | Sim
14. a) | Reduzir a proporção entre a área da superfície emissora e o volume da pilha de estrume sólido. |  | Aplicabilidade geral. | Sim
14. b) | Cobrir as pilhas de estrume sólido. |  | Aplicabilidade geral quando o estrume sólido é seco ou pré-seco no alojamento dos animais. Pode não ser aplicável a estrume sólido não seco, em caso de adição frequente à pilha de estrume. | Sim | Armazenagem numa nitreira coberta
14. c) | Armazenar o estrume sólido seco num armazém. |  | Aplicabilidade geral. | Sim | Armazenagem numa nitreira.
MTD 15. | A fim de evitar ou, quando tal não for praticável, reduzir as emissões para o solo e para a água provenientes do armazenamento de estrume sólido, a MTD consiste em utilizar uma combinação das técnicas que se seguem, dando-lhes prioridade segundo a ordem de enumeração. |  |  | Sim
15. a) | Armazenar o estrume sólido seco num armazém |  | Aplicabilidade geral. | Não aplicável
15. b) | Utilizar um silo de betão para armazenar o estrume sólido |  | Aplicabilidade geral. | Não aplicável | Armazenagem numa nitreira.
15. c) | Armazenar o estrume sólido em locais com pavimentos sólidos e impermeáveis que possuam sistema de drenagem e reservatório para as escorrências. |  | Aplicabilidade geral. | Sim | Armazenagem numa nitreira acimentada.
15. d) | Selecionar uma instalação de armazenamento com capacidade suficiente para armazenar o estrume sólido durante os períodos em que não seja possível espalhá-lo no solo. |  | Aplicabilidade geral. | Sim | Nitreira possui uma capacidade armazenamento minima para 3 meses.
15. e) | Armazenar no campo o estrume sólido em pilhas, colocadas longe de águas de superfície e de cursos de água subterrâneos que possam ser contaminados por escorrências do estrume. |  | Aplicável apenas a pilhas de estrume temporárias cuja localização é alterada anualmente. | Sim | É dado cumprimento à Portaria n.º 631/2009 de 9 de junho e ao Código de Boas Práticas Agrícolas.
1.11. Emissões provenientes do armazenamento de chorume
MTD 16. | A fim de reduzir as emissões de amoníaco para o ar provenientes de instalações de armazenamento de chorume, a MTD consiste em utilizar uma combinação das técnicas que se seguem.
16. a) | Conceção e gestão adequada da instalação de armazenamento de chorume utilizando uma combinação das técnicas que se seguem: |  |  | Sim
16. a) 1. | Reduzir a proporção entre a área da superfície emissora e o volume de chorume na instalação de armazenamento; |  | Pode não ser de aplicabilidade geral a tanques existentes. Instalações de armazenamento de chorume excessivamente altos podem não ser aplicáveis, devido aos custos e riscos de segurança acrescidos. | Sim | O chorume quando sai do interior dos pavilhões segue diretamente para o tanque de receção e de seguida para as lagoas de armazenamento.
16. a) 2. | Reduzir a velocidade do vento e as trocas de ar na superfície do chorume, operando a instalação de armazenamento de chorume abaixo da sua capacidade máxima; |  | Pode não ser de aplicabilidade geral a tanques existentes. | Sim | Aumento do bordo livre do tanque de armazenamento e das lagoas de armazenamento.
16. a) 3. | Minimizar a agitação de chorume. |  | Aplicabilidade geral. | Sim | Só é efetuada a agitação do chorume quando é estritamente necessário.
16. b) | Cobrir o tanque de chorume. Para este efeito, pode utilizar-se uma das seguintes técnicas: |  |  | Não aplicável
16. b) 1. | Cobertura de proteção rígida; |  | Pode não ser aplicável a instalações existentes, devido a fatores económicos e limitações estruturais que impossibilitem o suporte da carga adicional. | Não aplicável | Cobertura por crosta natural.
16. b) 2. | Coberturas de proteção flexíveis; |  | Estas coberturas não são aplicáveis em regiões cujas condições meteorológicas possam comprometer a sua estrutura. | Não aplicável | Cobertura por crosta natural.
16. b) 3. | Coberturas de proteção flutuantes, como, p. ex.: |  | A utilização de péletes de plástico, materiais finos a granel e placas de plástico geométricas não é aplicável a chorume que forme crosta natural. A agitação do chorume durante o processo de agitação, enchimento e esvaziamento pode impedir a utilização de alguns materiais flutuantes suscetíveis de causar sedimentação ou bloqueios nas bombas. A formação de uma crosta natural no chorume pode não ser possível em climas frios e/ou se o chorume tiver baixo teor de matéria seca. A crosta natural não é aplicável a instalações de armazenamento de chorume em que a agitação, o enchimento e/ | Não aplicável
16. b) 3. i. | péletes de plástico |  |  | Não aplicável
16. b) 3. ii. | materiais finos a granel |  |  | Não aplicável
16. b) 3. iii. | coberturas de proteção flexíveis e flutuantes |  |  | Não aplicável
16. b) 3. iv. | placas de plástico geométricas |  |  | Não aplicável | Cobertura por crosta natural.
16. b) 3. v. | coberturas de proteção de ar insuflado |  |  | Não aplicável
16. b) 3. vi. | crosta natural |  |  | Sim | Formação de crosta natural à base de matéria seca.
16. b) 3. vii. | palha |  |  | Não aplicável
16. c) | Acidificação do chorume. |  | Aplicabilidade geral. | Não aplicável | Não é efetuada a acidificação do chorume.
MTD 17. | A fim de reduzir as emissões de amoníaco para o ar provenientes de instalações de armazenamento natural de chorume (lagoas), a MTD consiste em utilizar uma combinação das técnicas que se seguem.
17. a) | Minimizar a agitação do chorume. |  | Aplicabilidade geral. | Sim | O chorume não sofre agitação quando está nas lagoas de armazenamento.
17. b) | Usar uma proteção flexível e/ou flutuante na lagoa de chorume, p. ex.: |  | As chapas de plástico podem não ser aplicáveis a lagoas grandes existentes, devido a razões estruturais. Palha e materiais finos a granel podem não ser aplicáveis a lagoas grandes, se o efeito do vento impedir que a sua superfície se mantenha totalmente coberta. A utilização de materiais finos a granel não é aplicável a chorume que forme crosta natural. A agitação do chorume durante o processo de agitação, enchimento e esvaziamento pode impedir a utilização de alguns materiais flutuantes suscetíveis de causar sedimentação ou bloqueios nas bombas. A formação de crosta natural no chorume pode não ser possível em climas frios e/ou se o chorume tiver baixo teor de matéria seca. A crosta natural não é aplicável a lagoas em que a agitação, o enchimento e/ou a descarga de chorume a tornam instável. | Não aplicável
17. b) i. | chapas de plástico flexíveis |  |  | Não aplicável | Cobertura por crosta natural.
17. b) ii. | materiais finos a granel |  |  | Não aplicável | Cobertura por crosta natural.
17. b) iii. | crosta natural |  |  | Sim | Formação de crosta natural à base de matéria seca.
17. b) iv. | palha |  |  | Não aplicável | Cobertura por crosta natural.
MTD 18. | A fim de evitar as emissões para o solo e para a água provenientes da recolha e da canalização de chorume e de instalações de armazenamento de chorume e/ou instalações de armazenamento natural de chorume (lagoas), a MTD consiste em utilizar uma combinação das técnicas que se seguem.
18. a) | Utilizar instalações de armazenamento resistentes a fatores mecânicos, químicos e térmicos. |  | Aplicabilidade geral. | Não aplicável | Instalações existentes.
18. b) | Selecionar uma instalação de armazenamento com capacidade suficiente para armazenar o chorume durante os períodos em que não seja possível espalhá-lo no solo. |  | Aplicabilidade geral. | Sim | O sistema de armazenamento existente possui uma capacidade de armazenamento suficiente para os meses em que não é possível efetuar espalhamento em solo agrícola.
18. c) | Construir instalações e utilizar equipamentos para recolha e transferência de chorume resistentes a fugas (p. ex., poços, canais, drenos, centrais de bombagem). |  | Aplicabilidade geral. | Sim | As tubagens que efetuam a transferência dos efluentes são resistentes a fugas e sofrem verificações periódicas.
18. d) | Armazenar o chorume em lagoas com revestimento (base e paredes) impermeável: p. ex., argila ou plástico (revestimento simples ou duplo). |  | Aplicabilidade geral a lagoas. | Sim | Impermeabilização das lagoas é com argila, aquando da sua construção
18. e) | Instalar um sistema de deteção de fugas constituído, p. ex., por uma geomembrana, uma camada drenante e sistema de drenagem de tubos. |  | Aplicável apenas a novas instalações. | Não aplicável | Por razões económicas e financeiras.
18. f) | Verificar a integridade estrutural das instalações de armazenamento pelo menos uma vez por ano. |  | Aplicabilidade geral a lagoas. | Sim | São efetuadas verificações periódicas à estabilidade do sistema de armazenamento de efluentes.
1.12 Tratamento de estrume na exploração
MTD 19. | Nos casos em que o tratamento do estrume tem lugar na exploração, a fim de reduzir as emissões de azoto, fósforo, odores e agentes patogénicos microbianos para o ar e para a água e facilitar o armazenamento de estrume e/ou o seu espalhamento no solo, a MTD consiste em tratar o estrume mediante a aplicação de uma das técnicas ou combinações das técnicas que se seguem. |  |  | Não aplicável | O estrume é enviado para valorização agrícola ou Ambitrevo
19. a) | Separação mecânica do chorume. Inclui, p. ex.: |  | Aplicável apenas quando: — não é possível transportar o estrume para aplicação no solo a um custo razoável A utilização de poliacrilamida como agente floculante pode não ser aplicável devido ao risco de formação de acrilamida. | Sim | Separação sólido-líquido.
19. a) i. | prensa separadora de parafuso |  |  | Não aplicável
19. a) ii. | separador de decantação centrífuga |  |  | Não aplicável
19. a) iii. | coagulação e floculação |  |  | Não aplicável
19. a) iv. | separação por peneira |  |  | Sim | tamisador
19. a) v. | filtro-prensa |  |  | Não aplicável
19. b) | Digestão anaeróbia do estrume numa instalação a biogás. |  | Esta técnica pode não ser de aplicabilidade geral devido ao seu elevado custo. | Não aplicável
19. c) | Utilização de um túnel externo para secar o estrume. |  | Aplicável apenas a estrume de instalações para galinhas poedeiras. Não aplicável a instalações existentes sem tapetes transportadores de estrume. | Não aplicável
19. d) | Digestão aeróbia (arejamento) do chorume. |  | Aplicável apenas quando é importante reduzir a presença de agentes patogénicos e odores previamente ao seu espalhamento no solo. Em climas frios, pode ser difícil manter durante o inverno o nível de arejamento exigido. | Não aplicável
19. e) | Nitrificação e desnitrificação do chorume. |  | Não aplicável a novas instalações/explorações. Aplicável a instalações//explorações existentes apenas se for necessário eliminar azoto devido à quantidade limitada de solo disponível para aplicação do estrume. | Não aplicável
19. f) | Compostagem de estrume sólido. |  | Aplicável apenas quando: — não é possível transportar o estrume para espalhamento no solo a um custo razoável — é importante reduzir a presença de agentes patogénicos e odores previamente ao seu espalhamento no solo — há espaço suficiente na exploração para constituir pilhas alongadas (windrows) a compostar | Não aplicável
1.13 Espalhamento do estrume no solo
MTD 20. | A fim de evitar ou, quando tal não for possível, reduzir as emissões de azoto, fósforo e agentes patogénicos microbianos para o solo e para a água em resultado do espalhamento do estrume no solo, a MTD consiste em utilizar todas as técnicas que se seguem.
20. a) | Avaliar os terrenos que vão receber o estrume, para identificar os riscos de escorrência, tendo em conta: |  |  | Sim | É dado cumprimento à Portaria n.º 631/2009 de 9 de junho e ao Código de Boas Práticas Agrícolas.
20. a) i. | o tipo de solo, as condições e o declive do terreno |  |  | Sim
20. a) ii. | as condições climáticas |  |  | Sim
20. a) iii. | a drenagem e a irrigação do terreno |  |  | Sim
20. a) iv. | a rotação das culturas |  |  | Sim
20. a) v. | os recursos hídricos e as zonas de águas protegidas |  |  | Sim
20. b) | Manter distância suficiente entre os terrenos onde se espalha o estrume (mantendo uma faixa de terreno não tratado) e: |  |  | Sim | É dado cumprimento à Portaria n.º 631/2009 de 9 de junho e ao Código de Boas Práticas Agrícolas.
20. b) 1. | zonas onde há risco de escorrência para a água, como cursos de água, nascentes, furos, etc. |  |  | Sim | É dado cumprimento à Portaria n.º 631/2009 de 9 de junho e ao Código de Boas Práticas Agrícolas.
20. b) 2. | propriedades vizinhas (incluindo sebes). |  |  | Sim | É dado cumprimento à Portaria n.º 631/2009 de 9 de junho e ao Código de Boas Práticas Agrícolas.
20. c) | Evitar o espalhamento do estrume quando o risco de escorrência é significativo. Em especial, o estrume não é aplicado quando: |  |  | Sim | É dado cumprimento à Portaria n.º 631/2009 de 9 de junho e ao Código de Boas Práticas Agrícolas.
20. c) 1. | o campo está inundado, gelado ou coberto de neve |  |  | Sim | É dado cumprimento à Portaria n.º 631/2009 de 9 de junho e ao Código de Boas Práticas Agrícolas.
20. c) 2. | as condições do solo (p. ex., saturação de água ou compactação) conjugadas com o declive do terreno e/ou as condições de drenagem sejam de tal natureza que o risco de escorrência ou drenagem seja alto |  |  | Sim | É dado cumprimento à Portaria n.º 631/2009 de 9 de junho e ao Código de Boas Práticas Agrícolas.
20. c) 3. | as escorrências podem ser previstas em função das previsões de chuva. |  |  | Sim | É dado cumprimento à Portaria n.º 631/2009 de 9 de junho e ao Código de Boas Práticas Agrícolas.
20. d) | Adaptar a taxa de espalhamento do estrume tendo em conta o teor de azoto e de fósforo do estrume, além das características do solo (p. ex., teor de nutrientes), as necessidades das culturas sazonais e as condições meteorológicas ou as condições do campo que possam favorecer escorrências. |  |  | Sim | É dado cumprimento à Portaria n.º 631/2009 de 9 de junho e ao Código de Boas Práticas Agrícolas.
20. e) | Espalhar o estrume em consonância com as carências de nutrientes das culturas. |  |  | Sim | É dado cumprimento à Portaria n.º 631/2009 de 9 de junho e ao Código de Boas Práticas Agrícolas.
20. f) | Verificar regularmente os campos onde foram efetuados os espalhamentos de modo a identificar quaisquer sinais de escorrências e responder adequadamente quando necessário. |  |  | Sim | É dado cumprimento à Portaria n.º 631/2009 de 9 de junho e ao Código de Boas Práticas Agrícolas.
20. g) | Assegurar acesso adequado à instalação de armazenamento de estrume e verificar que não há derrames durante o carregamento. |  |  | Sim | É dado cumprimento à Portaria n.º 631/2009 de 9 de junho e ao Código de Boas Práticas Agrícolas.
20. h) | Verificar se o equipamento de espalhamento de estrume está em boas condições de funcionamento e ajustado para uma taxa de aplicação adequada. |  |  | Sim | É dado cumprimento à Portaria n.º 631/2009 de 9 de junho e ao Código de Boas Práticas Agrícolas.
MTD 21. | A fim de reduzir as emissões de amoníaco para o ar provenientes do espalhamento de chorume no solo, a MTD consiste em utilizar uma das técnicas ou combinações das técnicas que se seguem.
21. a) | Diluição do chorume, seguida de técnicas como, p. ex., sistemas de irrigação a baixa pressão. |  | Não aplicável às culturas destinadas a consumo em cru, devido ao risco de contaminação. Não aplicável quando o tipo de solo não permitir uma rápida infiltração de chorume diluído no solo. Não aplicável quando as culturas não necessitam de irrigação. Aplicável a terrenos facilmente ligados à exploração por canalizações. | Não aplicável | O chorume não é diluido. Sai das lagoas e segue para valorização agrícola ou Ambitreva
21. b) | Espalhador em banda, mediante a aplicação de uma das seguintes técnicas: |  | A aplicabilidade pode ser limitada quando o teor de palha do chorume for demasiado elevado ou o teor de matéria seca for superior a 10 %. O espalhamento em coluna não é aplicável a culturas arvenses em crescimento. | Sim | O espalhamento do chorume é efetuado através de um espalhador.
21. b) 1. | Mangueira |  |  |  | O efluente da cisterna é espalhado no terreno
21. b) 2. | Coluna.
21. c) | Injetor pouco profundo (regos abertos). |  | Não aplicável a solos pedregosos, pouco profundos ou compactos onde seja difícil uma penetração uniforme. A aplicabilidade pode ser limitada sempre que as máquinas possam danificar as culturas. | Não
21. d) | Injetor profundo (regos fechados). |  | Não aplicável a solos pedregosos, pouco profundos ou compactos onde seja difícil uma penetração uniforme e uma cobertura eficaz das fendas. Não aplicável durante o período vegetativo das culturas. Não aplicável em pastagens, a menos que sejam transformadas em terra arável ou aquando de novas sementeiras. | Não
21. e) | Acidificação do chorume. |  | Aplicabilidade geral | Não
MTD 22. | A fim de reduzir as emissões de amoníaco para o ar provenientes do espalhamento do estrume no solo, a MTD consiste em incorporar o estrume no solo o mais rapidamente possível. (Intervalo de tempo associado às MTD no BREF) |  |  | Sim | O estrume é incorporado no solo num limite máximo de 24 horas.
1.14 Emissões de todo o processo de produção
MTD 23. | A fim de reduzir as emissões de amoníaco provenientes do processo de produção para a criação de suínos (incluindo porcas) ou de aves de capoeira, a MTD consiste em estimar ou calcular uma redução de emissões de amoníaco do processo de produção utilizando as MTD aplicadas na exploração. |  |  | Sim | A escolha de ração, o sistema de armazenamento do efluente
1.15 Monitorização das emissões e parâmetros do processo
MTD 24. | A MTD consiste em monitorizar o azoto total e o fósforo total excretado no estrume utilizando uma das seguintes técnicas, com, pelo menos, a frequência indicada. |  |  | Sim
24. a) | Cálculo, recorrendo a um balanço de massas de azoto e de fósforo, baseado na ingestão de alimentos, no teor de proteína bruta da dieta, no fósforo total e no rendimento do animal. | Uma vez por ano para cada categoria animal. | Aplicabilidade geral. | Sim | Cálculo efetuado no Plano de Gestão de Efluentes.
24. b) | Estimativa do teor de azoto total e de fósforo total do estrume, recorrendo à análise do estrume |  |  | Sim | É efetuada estimativa do Nt e Pt de acordo com o código das boas praticas agricolas.
MTD 25. | A MTD consiste em monitorizar o azoto total e o fósforo total excretado no estrume utilizando uma das seguintes técnicas, com, pelo menos, a frequência indicada. |  |  | Sim
25. a) | Estimativa, recorrendo a um balanço de massas baseado nas excreções e no azoto total (ou azoto amoniacal total) presente em cada fase de gestão do estrume. | Uma vez por ano para cada categoria animal. | Aplicabilidade geral. | Não
25. b) | Cálculo, recorrendo à medição da concentração de amoníaco e da taxa de ventilação, utilizando métodos de normas ISO, normas nacionais ou internacionais ou outros métodos que garantam dados de qualidade científica equivalente. | Sempre que houver alterações significativas em, pelo menos, um dos seguintes parâmetros: a) Tipo de animais criados na exploração b) Sistema de alojamento. | Apenas aplicável às emissões provenientes de cada alojamento para animais. Não aplicável a instalações que possuam sistema de limpeza de ar. Neste caso, aplica-se a MTD 28. Devido aos custos de tais medições, esta técnica pode não ser de aplicabilidade geral. | Não
25. c) | Estimativa, recorrendo à utilização de fatores de emissão. | Uma vez por ano para cada categoria animal. | Aplicabilidade geral. | Sim | É efetuada , uma vez por ano, a estimativa das emissões de amoníaco através de fatores de emissão com a metodologia de cálculo PRTR.
MTD 26. | A MTD consiste em monitorizar periodicamente as emissões de odores para o ar. |  |  | Não aplicável
MTD 27. | A MTD consiste em monitorizar as emissões de poeiras de cada alojamento para animais utilizando uma das seguintes técnicas com, pelo menos, a frequência indicada. |  |  | Sim
27. a) | Cálculo, recorrendo à medição da concentração de poeiras e da taxa de ventilação utilizando métodos de normas EN ou outros (normas ISO, normas nacionais ou internacionais) que garantam dados de qualidade científica equivalente. | Uma vez por ano. | Aplicável apenas às emissões de poeiras provenientes de cada alojamento para animais. Não aplicável a instalações que possuam sistema de limpeza de ar. Neste caso, aplica-se a MTD 28. Devido aos custos de tais medições, esta técnica pode não ser de aplicabilidade geral. | Não
27. b) | Estimativa, recorrendo à utilização de fatores de emissão. | Uma vez por ano. | Esta técnica pode não ser de aplicabilidade geral devido ao custo inerente à determinação de fatores de emissão. | Sim | É efetuada , uma vez por ano, a estimativa das emissões de poeiras através de fatores de emissão com a metodologia de cálculo PRTR.
MTD 28. | A MTD consiste em monitorizar as emissões de amoníaco, poeiras e/ou odores de cada alojamento para animais que possua sistema de limpeza de ar, utilizando uma das seguintes técnicas, com, pelo menos, a frequência indicada. |  |  | Não aplicável
28. a) | Verificação do desempenho do sistema de limpeza de ar recorrendo à medição do amoníaco, de odores e/ou de poeiras em condições práticas da exploração e seguindo um protocolo de medição e os métodos das normas EN ou outros métodos (normas ISO, normas nacionais ou internacionais) que garantam dados de qualidade científica equivalente. | Uma vez | Não aplicável se o sistema de limpeza de ar tiver sido verificado em combinação com um sistema de alojamento e condições de funcionamento semelhantes. | Não aplicável
28. b) | Controlar a eficácia do sistema de limpeza de ar (p. ex., através do registo contínuo dos parâmetros de funcionamento ou através da utilização de sistemas de alarme). | Diariamente | Aplicabilidade geral. | Não aplicável
MTD 29. | A MTD consiste em monitorizar os seguintes parâmetros do processo pelo menos uma vez por ano. |  |  | Sim
29. a) | Consumo de água. | Fazer o registo utilizando, p. ex., medidores adequados ou faturas. A monitorização das atividades com maior consumo de água nos alojamentos para animais (operações de limpeza, abeberamento, etc.) pode ser efetuada separadamente. | Monitorizar separadamente as atividades com maior consumo de água pode não ser aplicável a explorações existentes, devido à configuração da rede de abastecimento de água. | Sim | Registo mensal do consumo de água.
29. b) | Consumo de energia elétrica. | Fazer o registo utilizando, p. ex., medidores adequados ou faturas. O consumo de eletricidade dos alojamentos para animais deve ser monitorizado separadamente das outras instalações da exploração. A monitorização das atividades com maior consumo de energia nos alojamentos para animais (aquecimento, ventilação, iluminação, etc.) pode ser efetuada separadamente. | Monitorizar separadamente as atividades com maior consumo de energia pode não ser aplicável a explorações existentes, devido à configuração da rede de fornecimento de energia. | Sim | Registo mensal do consumo de energia.
29. c) | Consumo de combustível. | Fazer o registo utilizando, p. ex., medidores adequados ou faturas. | Aplicabilidade geral | Não aplicável
29. d) | Número de entradas e saídas de animais, incluindo nascimentos e mortes, sempre que pertinente. | Fazer o registo utilizando, p. ex., registos existentes. |  | Sim | Registo mensal de entradas e saídas de animais assim como de nascimentos e mortes.
29. e) | Consumo de alimentos. | Fazer o registo utilizando, p. ex., faturas ou registos existentes. |  | Sim | Registo mensal do consumo de ração.
29. f) | Produção de estrume. | Fazer o registo utilizando, p. ex., registos existentes. |  | Sim | Preenchimento do caderno de campo.
2. CONCLUSÕES MTD PARA A CRIAÇÃO INTENSIVA DE SUÍNOS
2.1 Emissões de amoníaco provenientes de alojamentos de suínos
MTD 30. | A fim de reduzir as emissões de amoníaco para o ar provenientes dos alojamentos de suínos, a MTD consiste em utilizar uma das técnicas ou combinações das técnicas que se seguem. (Consultar VEA às MTD no BREF) |  |  | Sim
30. a) | Uma das seguintes técnicas, que aplicam um dos seguintes princípios ou uma combinação deles: |  |  | Sim
30. a) i) | reduzir a superfície emissora de amoníaco |  |  | Sim | Nos casos que que fique chorume nos parques, os tratadores precedem à raspagem do parques de forma a que o chorume fique retido na vala e siga posteriormente para o sistema de armazenamento que se encontra no exterior dos pavilhões.
30. a) ii) | aumentar a frequência de remoção de chorume (estrume) para um local de armazenamento externo |  |  | Sim | O chorume sai das instalações e segue para o sistema de armazenamento existente que se encontra no exterior dos pavilhões.
30. a) iii) | separar a urina das fezes |  |  | Não aplicável | Não é possível separar as fazes da urina.
30. a) iv) | manter limpas e secas as camas para animais |  |  | Não aplicável | Não são utilizadas camas para animais.
30. a) 0. | Uma fossa profunda (no caso de os pavimentos serem total ou parcialmente ripados) apenas quando combinada com uma medida de mitigação adicional: p. ex.: | Todos os suínos | Não aplicável a novas instalações, a menos que a fossa profunda seja combinada com um sistema de limpeza de ar, um sistema de arrefecimento de chorume e/ou um sistema de redução do pH do chorume. | Sim | Todos os parques possuem uma fossa com cerca 1 a 1,5 m.
30. a) 0. i. | combinação de técnicas de gestão nutricional |  |  | Sim
30. a) 0. ii. | sistema de limpeza de ar |  |  | Sim
30. a) 0. iii. | redução do pH do chorume, |  |  | Não aplicável
30. a) 0. iv. | arrefecimento do chorume. |  |  | Não aplicável
30. a) 1. | Sistema de vácuo para remoção frequente do chorume (no caso dos pavimentos total ou parcialmente ripados). | Todos os suínos | Pode não ser de aplicabilidade geral a instalações existentes, por razões técnicas e/ou económicas. | Não aplicável | Não existe sistema de vácuo para remoção do chorume nem está previsto tal sistema por questões económicas.
30. a) 2. | Paredes inclinadas no canal de estrume (no caso dos pavimentos total ou parcialmente ripados). | Todos os suínos |  | Sim | As paredes das fossas estão ligeiramente inclinadas.
30. a) 3. | Raspador para remoção frequente do chorume (no caso dos pavimentos total ou parcialmente ripados). | Todos os suínos |  | Sim | Quando há necessidade é utilizado um raspador para remoção do chorume dos pisos.
30. a) 4. | Remoção regular do chorume por lavagem (no caso dos pavimentos total ou parcialmente ripados). | Todos os suínos | Pode não ser de aplicabilidade geral a instalações existentes, por razões técnicas e/ou económicas. Nos casos em que a fração líquida do chorume é utilizada para lavagem, esta técnica pode não ser aplicável às explorações localizadas próximo de recetores sensíveis, devido a picos de odores durante a lavagem. | Sim | Nos alojamentos das porcas há limpeza regular do chorume por lavagem. Nos alojamentos do animais de engorda a lavagem é efetuada apenas no final da engorda.
30. a) 5. | Fossa de estrume com dimensões reduzidas (no caso de pavimento parcialmente ripado). | Porcas para acasalamento ou prenhes | Pode não ser de aplicabilidade geral a instalações existentes, por razões técnicas e/ou económicas. | Sim | As fossas que existem nos parques têm dimensões reduzidas, não têm a área total dos pisos.
30. a) 6. | Sistema de cama completa (no caso de pavimentos de betão maciço). | Porcas para acasalamento ou prenhes Leitões desmamados Porcos de engorda | Os sistemas de estrume sólido não são aplicáveis às novas instalações, exceto quando se justifiquem por razões de bem-estar animal. Pode não ser aplicável a instalações com ventilação natural situadas em zonas de clima quente e a instalações existentes com ventilação forçada para leitões desmamados e porcos de engorda. A MTD 30.a7 pode exigir bastante espaço. | Não aplicável | Os pavimentos não são de betão maciço.
30. a) 7. | Casotas/cabanas (no caso de pavimentos parcialmente ripados). | Porcas para acasalamento ou prenhes Leitões desmamados Porcos de engorda |  | Não aplicável | Nãosão utilizadas casotas / cabanas.
30. a) 8. | Sistema de fluxo de palha (no caso de pavimentos de betão maciço). | Leitões desmamados Porcos de engorda |  | Não aplicável | Os pavimentos não são de betão maciço.
30. a) 9. | Pavimento convexo com canais separados para água e estrume (no caso de celas parcialmente ripadas). | Leitões desmamados Porcos de engorda | Pode não ser de aplicabilidade geral a instalações existentes, por razões técnicas e/ou económicas. | Não aplicável | Não existem canais separados para água e estrume
30 a) 10. | Celas com palha com produção combinada de estrume (chorume e estrume sólido). | Porcas em lactação | Não aplicável a instalações existentes sem pavimento de betão maciço. | Não aplicável | Não é utilizada palha.
30. a) 11. | Compartimentos de alimentação//descanso em pavimento sólido (no caso de celas com pavimentos revestidos de material de cama). | Porcas para acasalamento ou prenhes |  | Não aplicável | Não existem celas com pavimentos revestidos de material de cama nem está previsto tal sistema por questões económicas.
30. a) 12. | Bacia de recolha de estrume (no caso de pavimentos total ou parcialmente ripados). | Porcas em lactação | Aplicabilidade geral. | Não aplicável | Não existem bacias de recolha de estrume, existem apenas as fossas.
30. a) 13. | Recolha de estrume em água. |  |  | Não aplicável | Não é efetuada a recolha do estrume em água.
30. a) 14. | Tapete transportador de estrume em forma de «V» (no caso de pavimentos parcialmente ripados). |  |  | Não aplicável | A instalação não possui tapete transportador de estrume nem está previsto tal sistema por questões económicas.
30. a) 15. | Combinação dos canais de água e de estrume (no caso de pavimento totalmente ripado). |  |  | Não aplicável | Não existe na instalação a combinação dos canais de água e estrume.
30. a) 16. | Beco exterior coberto com material de cama (no caso de pavimentos de betão maciço). |  |  | Não aplicável | Não existe na instalação um beco exterior.
30. b) | Arrefecimento do chorume. |  |  | Não aplicável | Não é efetuado o arrefecimento do chorume.
30. c) | Utilização de um sistema de limpeza de ar: p. ex.: |  |  | Não aplicável | Não é utilizado o sistema de limpeza de ar por questões económicas.
30. c) 1. | Depurador a ácido por via húmida; |  |  | Não aplicável
30. c) 2. | Sistema de limpeza de ar de duas ou três fases; |  |  | Não aplicável
30. c) 3. | Depurador biológico (ou filtro biológico de gotejamento). |  |  | Não aplicável
30. d) | Acidificação do chorume. |  |  | Não aplicável
30. e) | Utilizar boias no canal do estrume. |  |  | Não aplicável
3. Conclusões MTD para criação intensiva de aves e capoeira
3.1 Emissões de amoníaco provenientes de alojamento de aves de capoeira
3.1.1 Emissões de amoníaco provenientes de alojamentos para galinhas poedeiras, frangos de carne reprodutores ou frangas
MTD 31. | A fim de reduzir as emissões de amoníaco para o ar provenientes dos alojamentos para galinhas poedeiras, frangos de carne reprodutores ou frangas, a MTD consiste em utilizar uma das técnicas ou combinações das técnicas que se seguem. (VEA à MTD no BREF)
31. a) | Remoção de estrume por tapete transportador (gaiolas melhoradas ou não), pelo menos: |  | Os sistemas de gaiola melhorada não são aplicáveis a frangas ou frangos de carne reprodutores. Os sistemas de gaiola não melhorada não são aplicáveis a galinhas poedeiras.
31. a) i. | uma vez por semana, com secagem por ar, ou
31. a) ii. | duas vezes por semana, sem secagem por ar
31. b) | Em caso de sistemas sem gaiolas: |  | Não aplicável a novas instalações, a menos que possuam sistema de limpeza de ar.
31. b) 0. | Sistema de ventilação forçada e remoção pouco frequente de estrume (no caso de camas espessas com fossa para estrume), apenas quando combinado com uma medida de mitigação adicional: p. ex.:
31. b) 0. i. | elevado teor de matéria seca do estrume
31. b) 0. ii | sistema de limpeza de ar
31. b) 1. | Tapete transportador de estrume ou raspador (no caso de camas espessas com fossa para estrume). |  | A aplicabilidade a instalações existentes pode ser limitada pela exigência de revisão completa do sistema de alojamento.
31. b) 2. | Secagem do estrume por ar forçado fornecido por tubos (no caso de camas espessas com fossa para estrume). |  | Pode ser aplicada unicamente a instalações com espaço suficiente por baixo das ripas.
31. b) 3. | Secagem do estrume por ar forçado proveniente do solo perfurado (no caso de camas espessas com fossa para estrume). |  | A aplicabilidade a instalações existentes pode ser limitada devido aos elevados custos.
31. b) 4. | Tapetes transportadores de estrume (no caso de aviários). |  | A aplicabilidade a instalações existentes depende da largura do pavilhão.
31. b) 5. | Secagem do material de cama por ar forçado proveniente do interior do recinto (no caso de pavimentos sólidos com camas espessas). |  | Aplicabilidade geral.
31. c) | Utilização de um sistema de limpeza de ar: p. ex.: |  | Pode não ser de aplicabilidade geral, devido ao seu elevado custo. Só é aplicável a instalações existentes com sistema de ventilação centralizada.
31. c) 1. | Depurador a ácido por via húmida;
31. c) 2. | Sistema de limpeza de ar de duas ou três fases;
31. c) 3. | Depurador biológico (ou filtro biológico de gotejamento).
3.1 Emissões de amoníaco provenientes de alojamento de aves de capoeira
3.1.2. Emissões de amoníaco provenientes de alojamentos para frangos de carne
MTD 32. | A fim de reduzir as emissões de amoníaco para o ar provenientes dos alojamentos de frangos de carne, a MTD consiste em utilizar uma das técnicas ou combinações de técnicas que se seguem. (VEA à MTD no BREF)
32. a) | Ventilação por ar forçado e sistema de abeberamento sem derrames (no caso de pavimentos sólidos com camas espessas). |  | Aplicabilidade geral.
32. b) | Sistema de secagem do material de cama por ar forçado proveniente do interior do recinto (no caso de pavimentos sólidos com camas espessas). |  | Para as instalações existentes, a aplicabilidade de sistemas de secagem por ar forçado depende da altura do teto. Os sistemas de secagem por ar forçado podem não ser aplicáveis em climas quentes, dependendo da temperatura interior.
32. c) | Ventilação natural e sistema de abeberamento sem derrames (no caso de pavimentos sólidos com camas espessas). |  | A ventilação natural não é aplicável a instalações com sistema de ventilação centralizado. A ventilação natural pode não ser aplicável durante a fase inicial da criação de frangos de carne e devido a condições climáticas extremas.
32. d) | Colocação do material de cama em tapetes transportadores de estrume e secagem por ar forçado (no caso de pavimentos com pisos por níveis). |  | Em instalações existentes, a aplicabilidade depende da altura das paredes laterais.
32. e) | Pavimento coberto com material de cama aquecido e arrefecido (no caso de sistemas de cobertura combinada). |  | Em instalações existentes, a aplicabilidade depende da possibilidade de instalar armazenamento subterrâneo fechado para a água em circulação.
32. f) | Utilização de um sistema de limpeza de ar: p. ex.: |  | Pode não ser de aplicabilidade geral, devido ao seu elevado custo. Só é aplicável a instalações existentes com sistema de ventilação centralizado.
32. f) 1. | Depurador a ácido por via húmida;
32. f) 2. | Sistema de limpeza de ar de duas ou três fases;
32. f) 3. | Depurador biológico (ou filtro biológico de gotejamento).
3.1.3. Emissões de amoníaco provenientes de alojamentos para patos
MTD 33. | A fim de reduzir as emissões de amoníaco para o ar provenientes dos alojamentos para patos, a MTD consiste em utilizar uma das técnicas ou combinações de técnicas que se seguem.
33. a) | Uma das seguintes técnicas, com um sistema de ventilação natural ou forçada:
33. a) 1. | Reposição frequente do material de cama (no caso de pavimentos sólidos com camas espessas ou camas espessas combinadas com pavimentos ripados). |  | Nas instalações existentes com camas espessas combinadas com pavimentos ripados, a aplicabilidade depende da conceção da estrutura existente.
33. a) 2. | Remoção frequente de estrume (no caso dos pavimentos totalmente ripados). |  | Aplicável apenas à criação de patos-mudos (Cairina moschata), por razões sanitárias.
33. b) | Utilizar sistema de limpeza de ar, p. ex.: |  | Pode não ser de aplicabilidade geral, devido ao seu elevado custo. Só é aplicável a instalações existentes com sistema de ventilação centralizado.
33. b) 1. | Depurador a ácido por via húmida;
33. b) 2. | Sistema de limpeza de ar de duas ou três fases;
33. b) 3. | Depurador biológico (ou filtro biológico de gotejamento).
3.1.4. Emissões de amoníaco provenientes de alojamentos para perus
MTD 34. | A fim de reduzir as emissões de amoníaco para o ar provenientes dos alojamentos para perus, a MTD consiste em utilizar uma das técnicas ou combinações de técnicas que se seguem.
34. a) | Ventilação natural ou por ar forçado com um sistema de abeberamento sem derrames (no caso de pavimentos sólidos com camas espessas). |  | A ventilação natural não é aplicável a instalações com sistema de ventilação centralizado. A ventilação natural pode não ser aplicável durante a fase inicial da criação ou devido a condições climáticas extremas.
34. b) | Utilização de sistema de limpeza de ar: p. ex.: |  | Pode não ser de aplicabilidade geral, devido ao seu elevado custo. Só é aplicável a instalações existentes com sistema de ventilação central.
34. b) 1. | Depurador a ácido por via húmida;
34. b) 2. | Sistema de limpeza de ar de duas ou três fases;
32. b) 3. | Depurador biológico (ou filtro biológico de gotejamento)
Sim
Não
Não aplicável
A implementar
A avaliar